## Orçamento
ORÇAMENTO PADRÃO v3.2.4.4
[14 empty] | UNIDADE ESCOLAR | [6 empty] | CÓDIGO INEP
[14 empty] | ESCOLA ESTADUAL DRº BELÉM | [6 empty] | 52032230
Nmax | [11 empty] | Ajustar altura? |  | OBRA |  |  |  | DATA |  |  | CIDADE
3 | [11 empty] | SIM |  | REFORMA / AMPLIAÇÃO ( PASSARELA E BLOCO 2 SALAS - LAJE) |  |  |  | 2019-11-26 |  |  | BELA VISTA DE GOIÁS
[14 empty] | CRE |  |  | ENDEREÇO |  |  |  | REFERÊNCIA AGETOP
[14 empty] | PIRACANJUBA |  |  | AV SENADOR PEDRO LUDOVICO, CENTRO, CEP:75240-000 |  |  |  | DEZ/18 | DESONERADA
[14 empty] | ÁREA EXISTENTE (M²) |  |  | ÁREA A CONSTRUIR (M²) | ÁREA TOTAL CONSTRUÍDA (M²) |  |  | REFERÊNCIA SINAPI
[14 empty] | 1306.07 |  |  | 102.14 | 1408.21 |  |  | FEV/19 | DESONERADA
[11 empty] | FILTRO |  |  | PLANILHA ORÇAMENTÁRIA
Nível E | Save Nivel | Nível C | Altura | n1 | n2 | n3 | n4 | n5 | Czero | Cnível | ↓ | Nível | Nível Corrigido | ITEM | TABELA | CODIGO | DESCRIÇÃO DOS SERVIÇOS | UNID | QUANT | MAT | MO | T.SERVIÇO
S | Save Nivel | S | 0 | n1 | n2 | n3 | n4 | #NAME? | 0 | 0 | #NAME? | Serviço | Serviço | - | SINAPI |  | (sem código) | - |  | 0 | 0 | #NAME?
0 |  | L | 327 | 0 | [6 empty] | F | LOTE | LOTE | REFORMA / AMPLIAÇÃO ( PASSARELA E BLOCO 2 SALAS - LAJE) - ESCOLA ESTADUAL DRº BELÉM | [7 empty] | 0
1 | 1 | 1 | 165 | 1 | 0 | 0 | 0 | 0 | 327 | 165 | F | Nível 1 | Nível 1 | 1. |  |  | REFORMA
2 | 2 | 2 | 19 | 1 | 1 | 0 | 0 | 0 | 164 | 19 |  | Nível 2 | Nível 2 | 1.1. |  |  | SERVIÇOS PRELIMINARES
3 | 3 | 3 | 2 | 1 | 1 | 1 | 0 | 0 | 18 | 2 |  | Nível 3 | Nível 3 | 1.1.1. |  |  | DEMOLIÇÃO FORRO PVC SEM ESTRUTURA | -
S | 3 | S | 0 | 1 | 1 | 1 | 0 | 0 | 0 | 0 |  | Serviço | Serviço | 1.1.1.1. |  |  | REMOÇÃO DE FORROS DE DRYWALL, PVC E FIBROMINERAL, DE FORMA MANUAL, SEM REAPROVEITAMENTO. AF_12/2017 | M2 | 383.81
3 | 3 | 3 | 2 | 1 | 1 | 2 | 0 | 0 | 16 | 2 |  | Nível 3 | Nível 3 | 1.1.2. |  |  | DEMOLIÇÃO FORRO PVC COM ESTRUTURA | -
S | 3 | S | 0 | 1 | 1 | 2 | 0 | 0 | 0 | 0 |  | Serviço | Serviço | 1.1.2.1. |  |  | DEMOLIÇÃO DE FORRO PVC INCLUSIVE ESTRUTURA DE SUSTENTAÇÃO C/ TRANSP. ATÉ CB. E CARGA | m2 | 303.82
3 | 3 | 3 | 14 | 1 | 1 | 3 | 0 | 0 | 14 | 213 |  | Nível 3 | Nível 3 | 1.1.3. |  |  | OUTROS | -
S | 3 | S | 0 | 1 | 1 | 3 | 0 | 0 | 0 | 0 |  | Serviço | Serviço | 1.1.3.1. |  |  | CORTE RASO E RECORTE DE ÁRVORE COM DIÂMETRO DE TRONCO MAIOR OU IGUAL A 0,60 M.AF_05/2018 | UN | 1
S | 3 | S | 0 | 1 | 1 | 3 | 0 | 0 | 0 | 0 |  | Serviço | Serviço | 1.1.3.2. |  |  | REMOÇÃO DE CABOS ELÉTRICOS, DE FORMA MANUAL, SEM REAPROVEITAMENTO. AF_12/2017 | M | 180
S | 3 | S | 0 | 1 | 1 | 3 | 0 | 0 | 0 | 0 |  | Serviço | Serviço | 1.1.3.3. |  |  | DEM.PISO CIMENT.SOBRE LASTRO CONC.C/TR.ATE CB. E CARGA | m2 | 243.1
S | 3 | S | 0 | 1 | 1 | 3 | 0 | 0 | 0 | 0 |  | Serviço | Serviço | 1.1.3.4. |  |  | DEM. MEIO FIO SEM REAPROV.C/TR.ATE C B E CARGA | m | 13.9
S | 3 | S | 0 | 1 | 1 | 3 | 0 | 0 | 0 | 0 |  | Serviço | Serviço | 1.1.3.5. |  |  | DEM.PISO CERAM. INCLUS. RETIRADA DE CONTRAPISO SOBRE LASTRO CONC.C/TR.CB.E CARGA | m2 | 5.45
S | 3 | S | 0 | 1 | 1 | 3 | 0 | 0 | 0 | 0 |  | Serviço | Serviço | 1.1.3.6. |  |  | DEMOLIÇÃO DE REVESTIMENTO CERÂMICO, DE FORMA MANUAL, SEM REAPROVEITAMENTO. AF_12/2017 | M2 | 14.58
S | 3 | S | 0 | 1 | 1 | 3 | 0 | 0 | 0 | 0 |  | Serviço | Serviço | 1.1.3.7. |  |  | DEMOLIÇÃO DE ALVENARIA DE BLOCO FURADO, DE FORMA MANUAL, SEM REAPROVEITAMENTO. AF_12/2017 | M3 | 0.78
S | 3 | S | 0 | 1 | 1 | 3 | 0 | 0 | 0 | 0 |  | Serviço | Serviço | 1.1.3.8. |  |  | REMOÇÃO DE PORTAS, DE FORMA MANUAL, SEM REAPROVEITAMENTO. AF_12/2017 | M2 | 5.67
S | 3 | S | 0 | 1 | 1 | 3 | 0 | 0 | 0 | 0 |  | Serviço | Serviço | 1.1.3.9. |  |  | REMOÇÃO DE TRAMA DE MADEIRA PARA COBERTURA, DE FORMA MANUAL, SEM REAPROVEITAMENTO. AF_12/2017 | M2 | 362
S | 3 | S | 0 | 1 | 1 | 3 | 0 | 0 | 0 | 0 |  | Serviço | Serviço | 1.1.3.10. |  |  | DEMOLICAO-COBERTURA TELHA FIBROCIMENTO/FIBRA DE VIDRO/SIMILARES C/ TRANSP. ATÉ CB. E CARGA | m2 | 412.32
S | 3 | S | 0 | 1 | 1 | 3 | 0 | 0 | 0 | 0 |  | Serviço | Serviço | 1.1.3.11. |  |  | REMOÇÃO DE TELHAS, DE FIBROCIMENTO, METÁLICA E CERÂMICA, DE FORMA MANUAL, SEM REAPROVEITAMENTO. AF_12/2017 | M2 | 140
S | 3 | S | 0 | 1 | 1 | 3 | 0 | 0 | 0 | 0 |  | Serviço | Serviço | 1.1.3.12. |  |  | LIMPEZA MANUAL DO TERRENO (C/ RASPAGEM SUPERFICIAL) | M2 | 8.5
S | 3 | S | 0 | 1 | 1 | 3 | 0 | 0 | 0 | 0 |  | Serviço | Serviço | 1.1.3.13. |  |  | PLACA DE OBRA EM CHAPA DE ACO GALVANIZADO | M2 | 4.5
2 | 2 | 2 | 3 | 1 | 2 | 0 | 0 | 0 | 145 | 3 |  | Nível 2 | Nível 2 | 1.2. |  |  | TRANSPORTES | -
S | 2 | S | 0 | 1 | 2 | 0 | 0 | 0 | 0 | 0 |  | Serviço | Serviço | 1.2.0.1. |  |  | TRANSPORTE DE ENTULHO COM CAMINHAO BASCULANTE 6 M3, RODOVIA PAVIMENTADA, DMT 0,5 A 1,0 KM | M3 | 189.393
S | 2 | S | 0 | 1 | 2 | 0 | 0 | 0 | 0 | 0 |  | Serviço | Serviço | 1.2.0.2. |  |  | CARGA MANUAL DE ENTULHO EM CAMINHAO BASCULANTE 6 M3 | M3 | 189.393
2 | 2 | 2 | 10 | 1 | 3 | 0 | 0 | 0 | 142 | 10 |  | Nível 2 | Nível 2 | 1.3. |  |  | SERVIÇO EM TERRA | -
3 | 3 | 3 | 6 | 1 | 3 | 1 | 0 | 0 | 9 | 6 |  | Nível 3 | Nível 3 | 1.3.1. |  |  | AQUISIÇÃO DE TERRA | -
S | 3 | S | 0 | 1 | 3 | 1 | 0 | 0 | 0 | 0 |  | Serviço | Serviço | 1.3.1.1. |  |  | ESCAVACAO MECANICA CAMPO ABERTO EM SOLO EXCETO ROCHA ATE 2,00M PROFUNDIDADE | M3 | 44.92
S | 3 | S | 0 | 1 | 3 | 1 | 0 | 0 | 0 | 0 |  | Serviço | Serviço | 1.3.1.2. |  |  | CARGA E DESCARGA MECANIZADAS DE ENTULHO EM CAMINHAO BASCULANTE 6 M3 | M3 | 44.92
S | 3 | S | 0 | 1 | 3 | 1 | 0 | 0 | 0 | 0 |  | Serviço | Serviço | 1.3.1.3. |  |  | INDENIZAÇÃO DE JAZIDA | m3 | 44.92
S | 3 | S | 0 | 1 | 3 | 1 | 0 | 0 | 0 | 0 |  | Serviço | Serviço | 1.3.1.4. |  |  | TRANSPORTE DE MATERIAL ESCAVADO M3.KM | m3km | 449.2
S | 3 | S | 0 | 1 | 3 | 1 | 0 | 0 | 0 | 0 |  | Serviço | Serviço | 1.3.1.5. |  |  | COMPACTACAO MECANICA C/ CONTROLE DO GC>=95% DO PN (AREAS) (C/MONIVELADORA 140 HP E ROLO COMPRESSOR VIBRATORIO 80 HP) | M3 | 33.69
3 | 3 | 3 | 3 | 1 | 3 | 2 | 0 | 0 | 3 | 43 |  | Nível 3 | Nível 3 | 1.3.2. |  |  | ELÉTRICO | -
S | 3 | S | 0 | 1 | 3 | 2 | 0 | 0 | 0 | 0 |  | Serviço | Serviço | 1.3.2.1. |  |  | ESCAVAÇÃO MANUAL DE VALA COM PROFUNDIDADE MENOR OU IGUAL A 1,30 M. AF_03/2016 | M3 | 2
S | 3 | S | 0 | 1 | 3 | 2 | 0 | 0 | 0 | 0 |  | Serviço | Serviço | 1.3.2.2. |  |  | REATERRO MANUAL APILOADO COM SOQUETE. AF_10/2017 | M3 | 2
2 | 2 | 2 | 10 | 1 | 4 | 0 | 0 | 0 | 132 | 10 |  | Nível 2 | Nível 2 | 1.4. |  |  | FUNDAÇÕES E SONDAGENS | -
3 | 3 | 3 | 9 | 1 | 4 | 1 | 0 | 0 | 9 | 33 |  | Nível 3 | Nível 3 | 1.4.1. |  |  | ESTACA E VIGA BALDRAME (BANHEIRO) | -
S | 3 | S | 0 | 1 | 4 | 1 | 0 | 0 | 0 | 0 |  | Serviço | Serviço | 1.4.1.1. |  |  | ESTACA BROCA DE CONCRETO, DIÂMETRO DE 30 CM, PROFUNDIDADE DE ATÉ 3 M, ESCAVAÇÃO MANUAL COM TRADO CONCHA, NÃO ARMADA. AF_03/2018 | M | 2
S | 3 | S | 0 | 1 | 4 | 1 | 0 | 0 | 0 | 0 |  | Serviço | Serviço | 1.4.1.2. |  |  | ESCAVAÇÃO MANUAL DE VALA PARA VIGA BALDRAME, COM PREVISÃO DE FÔRMA. AF_06/2017 | M3 | 5.275
S | 3 | S | 0 | 1 | 4 | 1 | 0 | 0 | 0 | 0 |  | Serviço | Serviço | 1.4.1.3. |  |  | REATERRO MANUAL APILOADO COM SOQUETE. AF_10/2017 | M3 | 5.065
S | 3 | S | 0 | 1 | 4 | 1 | 0 | 0 | 0 | 0 |  | Serviço | Serviço | 1.4.1.4. |  |  | FORMA DE TABUA CINTA BALDRAME U=8 VEZES | m2 | 3.74
S | 3 | S | 0 | 1 | 4 | 1 | 0 | 0 | 0 | 0 |  | Serviço | Serviço | 1.4.1.5. |  |  | CONCRETO FCK = 25MPA, TRAÇO 1:2,3:2,7 (CIMENTO/ AREIA MÉDIA/ BRITA 1) - PREPARO MECÂNICO COM BETONEIRA 400 L. AF_07/2016 | M3 | 0.21
S | 3 | S | 0 | 1 | 4 | 1 | 0 | 0 | 0 | 0 |  | Serviço | Serviço | 1.4.1.6. |  |  | LANCAMENTO/APLICACAO MANUAL DE CONCRETO EM FUNDACOES | M3 | 0.21
S | 3 | S | 0 | 1 | 4 | 1 | 0 | 0 | 0 | 0 |  | Serviço | Serviço | 1.4.1.7. |  |  | ARMAÇÃO DE BLOCO, VIGA BALDRAME OU SAPATA UTILIZANDO AÇO CA-50 DE 8 MM - MONTAGEM. AF_06/2017 | KG | 16.7
S | 3 | S | 0 | 1 | 4 | 1 | 0 | 0 | 0 | 0 |  | Serviço | Serviço | 1.4.1.8. |  |  | ARMAÇÃO DE BLOCO, VIGA BALDRAME E SAPATA UTILIZANDO AÇO CA-60 DE 5 MM - MONTAGEM. AF_06/2017 | KG | 6.9
2 | 2 | 2 | 2 | 1 | 5 | 0 | 0 | 0 | 122 | 2 |  | Nível 2 | Nível 2 | 1.5. |  |  | ESTRUTURA | -
S | 2 | S | 0 | 1 | 5 | 0 | 0 | 0 | 0 | 0 |  | Serviço | Serviço | 1.5.0.1. |  |  | VERGA/CONTRAVERGA EM CONCRETO ARMADO FCK = 20 MPA | m3 | 0.05
2 | 2 | 2 | 9 | 1 | 6 | 0 | 0 | 0 | 120 | 9 |  | Nível 2 | Nível 2 | 1.6. |  |  | INSTALAÇÕES ELÉTRICAS | -
S | 2 | S | 0 | 1 | 6 | 0 | 0 | 0 | 0 | 0 |  | Serviço | Serviço | 1.6.0.1. |  |  | BRACADEIRA METALICA TIPO "U" DIAM. 1" | Un | 5
S | 2 | S | 0 | 1 | 6 | 0 | 0 | 0 | 0 | 0 |  | Serviço | Serviço | 1.6.0.2. |  |  | BUCHA E ARRUELA METALICA DIAM. 1" | PR | 10
S | 2 | S | 0 | 1 | 6 | 0 | 0 | 0 | 0 | 0 |  | Serviço | Serviço | 1.6.0.3. |  |  | CABO DE COBRE FLEXÍVEL ISOLADO, 6 MM², ANTI-CHAMA 0,6/1,0 KV, PARA CIRCUITOS TERMINAIS - FORNECIMENTO E INSTALAÇÃO. AF_12/2015 | M | 120
S | 2 | S | 0 | 1 | 6 | 0 | 0 | 0 | 0 | 0 |  | Serviço | Serviço | 1.6.0.4. |  |  | CAIXA ENTERRADA ELÉTRICA RETANGULAR, EM ALVENARIA COM BLOCOS DE CONCRETO, FUNDO COM BRITA, DIMENSÕES INTERNAS: 0,8X0,8X0,6 M. AF_05/2018 | UN | 1
S | 2 | S | 0 | 1 | 6 | 0 | 0 | 0 | 0 | 0 |  | Serviço | Serviço | 1.6.0.5. |  |  | DISJUNTOR TRIPOLAR TIPO DIN, CORRENTE NOMINAL DE 32A - FORNECIMENTO E INSTALAÇÃO. AF_04/2016 | UN | 1
S | 2 | S | 0 | 1 | 6 | 0 | 0 | 0 | 0 | 0 |  | Serviço | Serviço | 1.6.0.6. |  |  | ELETRODUTO RÍGIDO ROSCÁVEL, PVC, DN 32 MM (1"), PARA CIRCUITOS TERMINAIS, INSTALADO EM PAREDE - FORNECIMENTO E INSTALAÇÃO. AF_12/2015 | M | 30
S | 2 | S | 0 | 1 | 6 | 0 | 0 | 0 | 0 | 0 |  | Serviço | Serviço | 1.6.0.7. |  |  | FITA DE AUTO FUSAO, ROLO E 10,00 MM | Un | 1
S | 2 | S | 0 | 1 | 6 | 0 | 0 | 0 | 0 | 0 |  | Serviço | Serviço | 1.6.0.8. |  |  | LUVA PARA ELETRODUTO, PVC, ROSCÁVEL, DN 32 MM (1"), PARA CIRCUITOS TERMINAIS, INSTALADA EM PAREDE - FORNECIMENTO E INSTALAÇÃO. AF_12/2015 | UN | 10
2 | 2 | 2 | 27 | 1 | 7 | 0 | 0 | 0 | 111 | 27 |  | Nível 2 | Nível 2 | 1.7. |  |  | INSTALAÇÕES HIDROSSANITÁRIAS | -
3 | 3 | 3 | 12 | 1 | 7 | 1 | 0 | 0 | 26 | 12 |  | Nível 3 | Nível 3 | 1.7.1. |  |  | PEÇAS E ACESSÓRIOS | -
S | 3 | S | 0 | 1 | 7 | 1 | 0 | 0 | 0 | 0 |  | Serviço | Serviço | 1.7.1.1. |  |  | LAVATÓRIO LOUÇA BRANCA SUSPENSO, 29,5 X 39CM OU EQUIVALENTE, PADRÃO POPULAR - FORNECIMENTO E INSTALAÇÃO. AF_12/2013 | UN | 1
S | 3 | S | 0 | 1 | 7 | 1 | 0 | 0 | 0 | 0 |  | Serviço | Serviço | 1.7.1.2. |  |  | SIFAO P/LAVATORIO PVC DIAM.1"X1.1/2" | Un | 1
S | 3 | S | 0 | 1 | 7 | 1 | 0 | 0 | 0 | 0 |  | Serviço | Serviço | 1.7.1.3. |  |  | TORNEIRA CROMADA DE MESA, 1/2" OU 3/4", PARA LAVATÓRIO, PADRÃO POPULAR - FORNECIMENTO E INSTALAÇÃO. AF_12/2013 | UN | 1
S | 3 | S | 0 | 1 | 7 | 1 | 0 | 0 | 0 | 0 |  | Serviço | Serviço | 1.7.1.4. |  |  | VALVULA P/LAVATORIO OU BEBEDOURO METALICO DIAMETRO 1" | Un | 1
S | 3 | S | 0 | 1 | 7 | 1 | 0 | 0 | 0 | 0 |  | Serviço | Serviço | 1.7.1.5. |  |  | ADESIVO PLASTICO - FRASCO 850 G | Un | 1
S | 3 | S | 0 | 1 | 7 | 1 | 0 | 0 | 0 | 0 |  | Serviço | Serviço | 1.7.1.6. |  |  | SOLUCAO LIMPADORA 1000 CM3 | Un | 1
S | 3 | S | 0 | 1 | 7 | 1 | 0 | 0 | 0 | 0 |  | Serviço | Serviço | 1.7.1.7. |  |  | CORPO CX. SIFONADA DIAM. 150 X 150 X 50 | Un | 1
S | 3 | S | 0 | 1 | 7 | 1 | 0 | 0 | 0 | 0 |  | Serviço | Serviço | 1.7.1.8. |  |  | PROLONGAMENTO PARA CAIXA SIFONADA 150 MM | M | 1
S | 3 | S | 0 | 1 | 7 | 1 | 0 | 0 | 0 | 0 |  | Serviço | Serviço | 1.7.1.9. |  |  | GRELHA REDONDA BRANCA DIAM. 150 MM | Un | 1
S | 3 | S | 0 | 1 | 7 | 1 | 0 | 0 | 0 | 0 |  | Serviço | Serviço | 1.7.1.10. |  |  | CAIXA DE AREIA 60X60CM FUNDO DE BRITA COM GRELHA METÁLICA FERRO CHATO PADRÃO AGETOP | Un | 2
S | 3 | S | 0 | 1 | 7 | 1 | 0 | 0 | 0 | 0 |  | Serviço | Serviço | 1.7.1.11. |  |  | TERMINAL DE VENTILACAO DIAMETRO 50 MM | Un | 1
3 | 3 | 3 | 6 | 1 | 7 | 2 | 0 | 0 | 14 | 6 |  | Nível 3 | Nível 3 | 1.7.2. |  |  | ÁGUA FRIA | -
S | 3 | S | 0 | 1 | 7 | 2 | 0 | 0 | 0 | 0 |  | Serviço | Serviço | 1.7.2.1. |  |  | TUBO, PVC, SOLDÁVEL, DN 25MM, INSTALADO EM PRUMADA DE ÁGUA - FORNECIMENTO E INSTALAÇÃO. AF_12/2014 | M | 7
S | 3 | S | 0 | 1 | 7 | 2 | 0 | 0 | 0 | 0 |  | Serviço | Serviço | 1.7.2.2. |  |  | TUBO, PVC, SOLDÁVEL, DN 50MM, INSTALADO EM PRUMADA DE ÁGUA - FORNECIMENTO E INSTALAÇÃO. AF_12/2014 | M | 1
S | 3 | S | 0 | 1 | 7 | 2 | 0 | 0 | 0 | 0 |  | Serviço | Serviço | 1.7.2.3. |  |  | JOELHO 90 GRAUS C/ROSCA E BUCHA LATAO DIAM.1/2" | Un | 1
S | 3 | S | 0 | 1 | 7 | 2 | 0 | 0 | 0 | 0 |  | Serviço | Serviço | 1.7.2.4. |  |  | JOELHO 90 GRAUS SOLDAVEL DIAMETRO 25 MM | Un | 4
S | 3 | S | 0 | 1 | 7 | 2 | 0 | 0 | 0 | 0 |  | Serviço | Serviço | 1.7.2.5. |  |  | TE REDUCAO 90 GRAUS SOLDAVEL 50 X 25 mm | Un | 1
3 | 3 | 3 | 8 | 1 | 7 | 3 | 0 | 0 | 8 | 146 |  | Nível 3 | Nível 3 | 1.7.3. |  |  | ESGOTO SANITÁRIO | -
S | 3 | S | 0 | 1 | 7 | 3 | 0 | 0 | 0 | 0 |  | Serviço | Serviço | 1.7.3.1. |  |  | JOELHO 90 GRAUS DIAMETRO 40 MM | Un | 2
S | 3 | S | 0 | 1 | 7 | 3 | 0 | 0 | 0 | 0 |  | Serviço | Serviço | 1.7.3.2. |  |  | JOELHO 90 GRAUS DIAMETRO 50 MM | Un | 2
S | 3 | S | 0 | 1 | 7 | 3 | 0 | 0 | 0 | 0 |  | Serviço | Serviço | 1.7.3.3. |  |  | TE SANITARIO DIAMETRO 50 X 50 MM | Un | 1
S | 3 | S | 0 | 1 | 7 | 3 | 0 | 0 | 0 | 0 |  | Serviço | Serviço | 1.7.3.4. |  |  | TUBO PVC, SERIE NORMAL, ESGOTO PREDIAL, DN 40 MM, FORNECIDO E INSTALADO EM RAMAL DE DESCARGA OU RAMAL DE ESGOTO SANITÁRIO. AF_12/2014 | M | 1
S | 3 | S | 0 | 1 | 7 | 3 | 0 | 0 | 0 | 0 |  | Serviço | Serviço | 1.7.3.5. |  |  | TUBO PVC, SERIE NORMAL, ESGOTO PREDIAL, DN 50 MM, FORNECIDO E INSTALADO EM PRUMADA DE ESGOTO SANITÁRIO OU VENTILAÇÃO. AF_12/2014 | M | 5
S | 3 | S | 0 | 1 | 7 | 3 | 0 | 0 | 0 | 0 |  | Serviço | Serviço | 1.7.3.6. |  |  | TUBO PVC, SERIE NORMAL, ESGOTO PREDIAL, DN 75 MM, FORNECIDO E INSTALADO EM PRUMADA DE ESGOTO SANITÁRIO OU VENTILAÇÃO. AF_12/2014 | M | 6
S | 3 | S | 0 | 1 | 7 | 3 | 0 | 0 | 0 | 0 |  | Serviço | Serviço | 1.7.3.7. |  |  | TUBO PVC, SERIE NORMAL, ESGOTO PREDIAL, DN 100 MM, FORNECIDO E INSTALADO EM PRUMADA DE ESGOTO SANITÁRIO OU VENTILAÇÃO. AF_12/2014 | M | 9
2 | 2 | 2 | 27 | 1 | 8 | 0 | 0 | 0 | 84 | 27 |  | Nível 2 | Nível 2 | 1.8. |  |  | INSTALAÇÕES ESPECIAIS | -
S | 2 | S | 0 | 1 | 8 | 0 | 0 | 0 | 0 | 0 |  | Serviço | Serviço | 1.8.0.1. |  |  | CENTRAL DE GÁS PADRÃO AGETOP SEM INSTALAÇÕES (1+1 CILINDRO 45 KG) | Un | 1
S | 2 | S | 0 | 1 | 8 | 0 | 0 | 0 | 0 | 0 |  | Serviço | Serviço | 1.8.0.2. |  |  | UNIÃO S/BRONZE PRETA 3/4" NPT 300 LBS | Un | 3
S | 2 | S | 0 | 1 | 8 | 0 | 0 | 0 | 0 | 0 |  | Serviço | Serviço | 1.8.0.3. |  |  | TE DE REDUCAO DE FERRO GALVANIZADO, COM ROSCA BSP, DE 3/4" X 1/2" | UN | 1
S | 2 | S | 0 | 1 | 8 | 0 | 0 | 0 | 0 | 0 |  | Serviço | Serviço | 1.8.0.4. |  |  | BUCHA DE REDUCAO DE FERRO GALVANIZADO, COM ROSCA BSP, DE 1/2" X 1/4" | UN | 3
S | 2 | S | 0 | 1 | 8 | 0 | 0 | 0 | 0 | 0 |  | Serviço | Serviço | 1.8.0.5. |  |  | LUVA GALVANIZADO DE REDUÇÃO 3/4" X 1/2" (GÁS) | Un | 2
S | 2 | S | 0 | 1 | 8 | 0 | 0 | 0 | 0 | 0 |  | Serviço | Serviço | 1.8.0.6. |  |  | NIPLE, EM FERRO GALVANIZADO, CONEXÃO ROSQUEADA, DN 15 (1/2"), INSTALADO EM RAMAIS E SUB-RAMAIS DE GÁS - FORNECIMENTO E INSTALAÇÃO. AF_12/2015 | UN | 6
S | 2 | S | 0 | 1 | 8 | 0 | 0 | 0 | 0 | 0 |  | Serviço | Serviço | 1.8.0.7. |  |  | NIPLE DUPLO 300 PSI 3/4" | Un | 6
S | 2 | S | 0 | 1 | 8 | 0 | 0 | 0 | 0 | 0 |  | Serviço | Serviço | 1.8.0.8. |  |  | NIPLE DE REDUÇÃO 1/2" X 1/4" BSP | UN | 4
S | 2 | S | 0 | 1 | 8 | 0 | 0 | 0 | 0 | 0 |  | Serviço | Serviço | 1.8.0.9. |  |  | NIPLE DE REDUÇÃO 3/4" X 1/2" BSP | UN | 4
S | 2 | S | 0 | 1 | 8 | 0 | 0 | 0 | 0 | 0 |  | Serviço | Serviço | 1.8.0.10. |  |  | TUBO DE AÇO GALVANIZADO COM COSTURA, CLASSE MÉDIA, CONEXÃO ROSQUEADA, DN 20 (3/4"), INSTALADO EM RAMAIS E SUB-RAMAIS DE GÁS - FORNECIMENTO E INSTALAÇÃO. AF_12/2015 | M | 18
S | 2 | S | 0 | 1 | 8 | 0 | 0 | 0 | 0 | 0 |  | Serviço | Serviço | 1.8.0.11. |  |  | JOELHO 90 GRAUS, EM FERRO GALVANIZADO, CONEXÃO ROSQUEADA, DN 20 (3/4"), INSTALADO EM RAMAIS E SUB-RAMAIS DE GÁS - FORNECIMENTO E INSTALAÇÃO. AF_12/2015 | UN | 9
S | 2 | S | 0 | 1 | 8 | 0 | 0 | 0 | 0 | 0 |  | Serviço | Serviço | 1.8.0.12. |  |  | FITA ANTICORROSIVA | M | 8
S | 2 | S | 0 | 1 | 8 | 0 | 0 | 0 | 0 | 0 |  | Serviço | Serviço | 1.8.0.13. |  |  | VÁLVULA ESFERICA LATÃO 3/4" | Un | 3
S | 2 | S | 0 | 1 | 8 | 0 | 0 | 0 | 0 | 0 |  | Serviço | Serviço | 1.8.0.14. |  |  | TE PRETO 90º 3/4" NPT 300 LBS | Un | 1
S | 2 | S | 0 | 1 | 8 | 0 | 0 | 0 | 0 | 0 |  | Serviço | Serviço | 1.8.0.15. |  |  | VÁLVULA UGV 3/4" (S) LATÃO | UN | 2
S | 2 | S | 0 | 1 | 8 | 0 | 0 | 0 | 0 | 0 |  | Serviço | Serviço | 1.8.0.16. |  |  | VÁLVULA UGV 1/2" (S) LATÃO | UN | 2
S | 2 | S | 0 | 1 | 8 | 0 | 0 | 0 | 0 | 0 |  | Serviço | Serviço | 1.8.0.17. |  |  | VALVULA DE RETENÇÃO LATÃO 1/2" X 7/16" NPT | Un | 2
S | 2 | S | 0 | 1 | 8 | 0 | 0 | 0 | 0 | 0 |  | Serviço | Serviço | 1.8.0.18. |  |  | REGULADOR DE 2º ESTÁGIO 5KG/H | UN | 2
S | 2 | S | 0 | 1 | 8 | 0 | 0 | 0 | 0 | 0 |  | Serviço | Serviço | 1.8.0.19. |  |  | REGULADOR DE 1º ESTÁGIO 60KG/H MODELO AP-40 COM MANÔMETRO | UN | 1
S | 2 | S | 0 | 1 | 8 | 0 | 0 | 0 | 0 | 0 |  | Serviço | Serviço | 1.8.0.20. |  |  | EXTINTOR PO QUIMICO SECO (6 KG) - CAPACIDADE EXTINTORA 20 BC | Un | 1
S | 2 | S | 0 | 1 | 8 | 0 | 0 | 0 | 0 | 0 |  | Serviço | Serviço | 1.8.0.21. |  |  | PLACA DE SINALIZAÇÃO EM PVC COD 01 - (300X300) PROIBIDO FUMAR | UN | 2
S | 2 | S | 0 | 1 | 8 | 0 | 0 | 0 | 0 | 0 |  | Serviço | Serviço | 1.8.0.22. |  |  | PLACA DE SINALIZAÇÃO EM PVC COD 06 - (300X300) PERIGO INFLAMÁVEL | UN | 2
S | 2 | S | 0 | 1 | 8 | 0 | 0 | 0 | 0 | 0 |  | Serviço | Serviço | 1.8.0.23. |  |  | BRAÇADEIRA METALICA TIPO "D" DIAM. 3/4" | Un | 7
S | 2 | S | 0 | 1 | 8 | 0 | 0 | 0 | 0 | 0 |  | Serviço | Serviço | 1.8.0.24. |  |  | PARAFUSO P/BUCHA S-10 | Un | 14
S | 2 | S | 0 | 1 | 8 | 0 | 0 | 0 | 0 | 0 |  | Serviço | Serviço | 1.8.0.25. |  |  | BUCHA DE NYLON S-10 | Un | 14
S | 2 | S | 0 | 1 | 8 | 0 | 0 | 0 | 0 | 0 |  | Serviço | Serviço | 1.8.0.26. |  |  | SUPORTE PARA COLETOR | Un | 2
2 | 2 | 2 | 3 | 1 | 9 | 0 | 0 | 0 | 57 | 3 |  | Nível 2 | Nível 2 | 1.9. |  |  | ALVENARIAS E DIVISÓRIAS | Un
S | 2 | S | 0 | 1 | 9 | 0 | 0 | 0 | 0 | 0 |  | Serviço | Serviço | 1.9.0.1. |  |  | ALVENARIA EM TIJOLO CERAMICO MACICO 5X10X20CM 1/2 VEZ (ESPESSURA 10CM), ASSENTADO COM ARGAMASSA TRACO 1:2:8 (CIMENTO, CAL E AREIA) | M2 | 45.35
S | 2 | S | 0 | 1 | 9 | 0 | 0 | 0 | 0 | 0 |  | Serviço | Serviço | 1.9.0.2. |  |  | ALVENARIA DE VEDAÇÃO DE BLOCOS CERÂMICOS FURADOS NA HORIZONTAL DE 9X19X19CM (ESPESSURA 9CM) DE PAREDES COM ÁREA LÍQUIDA MAIOR OU IGUAL A 6M² COM VÃOS E ARGAMASSA DE ASSENTAMENTO COM PREPARO MANUAL. AF_06/2014 | M2 | 12.3
2 | 2 | 2 | 2 | 1 | 10 | 0 | 0 | 0 | 54 | 2 |  | Nível 2 | Nível 2 | 1.10. |  |  | ESTRUTURA DE MADEIRA | -
S | 2 | S | 0 | 1 | 10 | 0 | 0 | 0 | 0 | 0 |  | Serviço | Serviço | 1.10.0.1. |  |  | TRAMA DE MADEIRA COMPOSTA POR TERÇAS PARA TELHADOS DE ATÉ 2 ÁGUAS PARA TELHA ONDULADA DE FIBROCIMENTO, METÁLICA, PLÁSTICA OU TERMOACÚSTICA, INCLUSO TRANSPORTE VERTICAL. AF_12/2015 | M2 | 362
2 | 2 | 2 | 8 | 1 | 11 | 0 | 0 | 0 | 52 | 8 |  | Nível 2 | Nível 2 | 1.11. |  |  | COBERTURAS | -
S | 2 | S | 0 | 1 | 11 | 0 | 0 | 0 | 0 | 0 |  | Serviço | Serviço | 1.11.0.1. |  |  | TELHAMENTO COM TELHA CERÂMICA CAPA-CANAL, TIPO PLAN, COM ATÉ 2 ÁGUAS, INCLUSO TRANSPORTE VERTICAL. AF_06/2016 | M2 | 140
S | 2 | S | 0 | 1 | 11 | 0 | 0 | 0 | 0 | 0 |  | Serviço | Serviço | 1.11.0.2. |  |  | CUMEEIRA PARA TELHA CERÂMICA EMBOÇADA COM ARGAMASSA TRAÇO 1:2:9 (CIMENTO, CAL E AREIA) PARA TELHADOS COM ATÉ 2 ÁGUAS, INCLUSO TRANSPORTE VERTICAL. AF_06/2016 | M | 5
S | 2 | S | 0 | 1 | 11 | 0 | 0 | 0 | 0 | 0 |  | Serviço | Serviço | 1.11.0.3. |  |  | MAO DE OBRA PARA COBERTURA C/TELHA COLONIAL PLAN | m2 | 200
S | 2 | S | 0 | 1 | 11 | 0 | 0 | 0 | 0 | 0 |  | Serviço | Serviço | 1.11.0.4. |  |  | TELHAMENTO COM TELHA ONDULADA DE FIBROCIMENTO E = 6 MM, COM RECOBRIMENTO LATERAL DE 1 1/4 DE ONDA PARA TELHADO COM INCLINAÇÃO MÁXIMA DE 10°, COM ATÉ 2 ÁGUAS, INCLUSO IÇAMENTO. AF_06/2016 | M2 | 412.32
S | 2 | S | 0 | 1 | 11 | 0 | 0 | 0 | 0 | 0 |  | Serviço | Serviço | 1.11.0.5. |  |  | CUMEEIRA PARA TELHA DE FIBROCIMENTO ONDULADA E = 6 MM, INCLUSO ACESSÓRIOS DE FIXAÇÃO E IÇAMENTO. AF_06/2016 | M | 32
S | 2 | S | 0 | 1 | 11 | 0 | 0 | 0 | 0 | 0 |  | Serviço | Serviço | 1.11.0.6. |  |  | CALHA EM CHAPA DE AÇO GALVANIZADO NÚMERO 24, DESENVOLVIMENTO DE 50 CM, INCLUSO TRANSPORTE VERTICAL. AF_06/2016 | M | 45
S | 2 | S | 0 | 1 | 11 | 0 | 0 | 0 | 0 | 0 |  | Serviço | Serviço | 1.11.0.7. |  |  | RUFO EM CHAPA DE AÇO GALVANIZADO NÚMERO 24, CORTE DE 25 CM, INCLUSO TRANSPORTE VERTICAL. AF_06/2016 | M | 37
2 | 2 | 2 | 6 | 1 | 12 | 0 | 0 | 0 | 44 | 6 |  | Nível 2 | Nível 2 | 1.12. |  |  | ESQUADRIAS METÁLICAS | -
S | 2 | S | 0 | 1 | 12 | 0 | 0 | 0 | 0 | 0 |  | Serviço | Serviço | 1.12.0.1. |  |  | GUARDA-CORPO COM CORRIMÃO - SEDUC | M | 33.84
S | 2 | S | 0 | 1 | 12 | 0 | 0 | 0 | 0 | 0 |  | Serviço | Serviço | 1.12.0.2. |  |  | CORRIMÃO PISO - SEDUC | M | 12.8
S | 2 | S | 0 | 1 | 12 | 0 | 0 | 0 | 0 | 0 |  | Serviço | Serviço | 1.12.0.3. |  |  | PORTA DE FERRO DE ABRIR TIPO BARRA CHATA, COM REQUADRO E GUARNICAO COMPLETA | M2 | 1.89
S | 2 | S | 0 | 1 | 12 | 0 | 0 | 0 | 0 | 0 |  | Serviço | Serviço | 1.12.0.4. |  |  | ESQ. MAXIMO AR CHAPA/VIDRO J4 C/FERRAGENS | m2 | 0.36
S | 2 | S | 0 | 1 | 12 | 0 | 0 | 0 | 0 | 0 |  | Serviço | Serviço | 1.12.0.5. |  |  | GRELHA PADRÃO AGETOP DE FERRO CHATO COM BERÇO (ESPAÇAMENTO ENTRE FACES = 1,5CM - NBR 9050 ACESSIBILIDADE) | m2 | 7.26
2 | 2 | 2 | 2 | 1 | 13 | 0 | 0 | 0 | 38 | 2 |  | Nível 2 | Nível 2 | 1.13. |  |  | VIDROS | -
S | 2 | S | 0 | 1 | 13 | 0 | 0 | 0 | 0 | 0 |  | Serviço | Serviço | 1.13.0.1. |  |  | VIDRO LISO COMUM TRANSPARENTE, ESPESSURA 4MM | M2 | 0.36
2 | 2 | 2 | 5 | 1 | 14 | 0 | 0 | 0 | 36 | 5 |  | Nível 2 | Nível 2 | 1.14. |  |  | REVESTIMENTO DE PAREDE | -
S | 2 | S | 0 | 1 | 14 | 0 | 0 | 0 | 0 | 0 |  | Serviço | Serviço | 1.14.0.1. |  |  | EMBOÇO, PARA RECEBIMENTO DE CERÂMICA, EM ARGAMASSA TRAÇO 1:2:8, PREPARO MECÂNICO COM BETONEIRA 400L, APLICADO MANUALMENTE EM FACES INTERNAS DE PAREDES, PARA AMBIENTE COM ÁREA MAIOR QUE 10M2, ESPESSURA DE 10MM, COM EXECUÇÃO DE TALISCAS. AF_06/2014 | M2 | 11.4
S | 2 | S | 0 | 1 | 14 | 0 | 0 | 0 | 0 | 0 |  | Serviço | Serviço | 1.14.0.2. |  |  | CHAPISCO APLICADO EM ALVENARIA (COM PRESENÇA DE VÃOS) E ESTRUTURAS DE CONCRETO DE FACHADA, COM COLHER DE PEDREIRO. ARGAMASSA TRAÇO 1:3 COM PREPARO MANUAL. AF_06/2014 | M2 | 115.3
S | 2 | S | 0 | 1 | 14 | 0 | 0 | 0 | 0 | 0 |  | Serviço | Serviço | 1.14.0.3. |  |  | MASSA ÚNICA, PARA RECEBIMENTO DE PINTURA, EM ARGAMASSA TRAÇO 1:2:8, PREPARO MECÂNICO COM BETONEIRA 400L, APLICADA MANUALMENTE EM FACES INTERNAS DE PAREDES, ESPESSURA DE 10MM, COM EXECUÇÃO DE TALISCAS. AF_06/2014 | M2 | 81.6
S | 2 | S | 0 | 1 | 14 | 0 | 0 | 0 | 0 | 0 |  | Serviço | Serviço | 1.14.0.4. |  |  | REVESTIMENTO CERÂMICO PARA PAREDES INTERNAS COM PLACAS TIPO ESMALTADA EXTRA DE DIMENSÕES 33X45 CM APLICADAS EM AMBIENTES DE ÁREA MAIOR QUE 5 M² NA ALTURA INTEIRA DAS PAREDES. AF_06/2014 | M2 | 25.35
2 | 2 | 2 | 5 | 1 | 15 | 0 | 0 | 0 | 31 | 5 |  | Nível 2 | Nível 2 | 1.15. |  |  | FORROS | -
3 | 3 | 3 | 2 | 1 | 15 | 1 | 0 | 0 | 4 | 2 |  | Nível 3 | Nível 3 | 1.15.1. |  |  | PVC SEM ESTRUTURA | -
S | 3 | S | 0 | 1 | 15 | 1 | 0 | 0 | 0 | 0 |  | Serviço | Serviço | 1.15.1.1. |  |  | FORRO DE PVC SEM ESTRUTURA DE METALON (COM REPINTURA DA ESTRUTURA COM TINTA ALQUÍDICA D.F.) | m2 | 383.81
3 | 3 | 3 | 2 | 1 | 15 | 2 | 0 | 0 | 2 | 61 |  | Nível 3 | Nível 3 | 1.15.2. |  |  | PVC COM ESTRUTURA | -
S | 3 | S | 0 | 1 | 15 | 2 | 0 | 0 | 0 | 0 |  | Serviço | Serviço | 1.15.2.1. |  |  | FORRO EM RÉGUAS DE PVC, FRISADO, PARA AMBIENTES COMERCIAIS, INCLUSIVE ESTRUTURA DE FIXAÇÃO. AF_05/2017_P | M2 | 303.35
2 | 2 | 2 | 6 | 1 | 16 | 0 | 0 | 0 | 26 | 6 |  | Nível 2 | Nível 2 | 1.16. |  |  | REVESTIMENTO DE PISO | -
S | 2 | S | 0 | 1 | 16 | 0 | 0 | 0 | 0 | 0 |  | Serviço | Serviço | 1.16.0.1. |  |  | LASTRO DE CONCRETO MAGRO, APLICADO EM PISOS OU RADIERS, ESPESSURA DE 5 CM. AF_07/2016 | M2 | 5
S | 2 | S | 0 | 1 | 16 | 0 | 0 | 0 | 0 | 0 |  | Serviço | Serviço | 1.16.0.2. |  |  | REVESTIMENTO CERÂMICO PARA PISO COM PLACAS TIPO ESMALTADA EXTRA DE DIMENSÕES 45X45 CM APLICADA EM AMBIENTES DE ÁREA MAIOR QUE 10 M2. AF_06/2014 | M2 | 5
S | 2 | S | 0 | 1 | 16 | 0 | 0 | 0 | 0 | 0 |  | Serviço | Serviço | 1.16.0.3. |  |  | EXECUÇÃO DE PASSEIO (CALÇADA) OU PISO DE CONCRETO COM CONCRETO MOLDADO IN LOCO, FEITO EM OBRA, ACABAMENTO CONVENCIONAL, ESPESSURA 6 CM, ARMADO. AF_07/2016 | M2 | 117.74
S | 2 | S | 0 | 1 | 16 | 0 | 0 | 0 | 0 | 0 |  | Serviço | Serviço | 1.16.0.4. |  |  | PISO DE BORRACHA COLORIDO MODELO TÁTIL ( ALERTA OU DIRECIONAL) INCLUSO CONTRAPISO (1CI:3ARML) C/ E=2CM E NATA DE CIMENTO | m2 | 6.75
S | 2 | S | 0 | 1 | 16 | 0 | 0 | 0 | 0 | 0 |  | Serviço | Serviço | 1.16.0.5. |  |  | PISO DE LADRILHO HIDRÁULICO COLORIDO MODELO TÁTIL ( ALERTA OU DIRECIONAL) SEM LASTRO | m2 | 37.76
2 | 2 | 2 | 3 | 1 | 17 | 0 | 0 | 0 | 20 | 3 |  | Nível 2 | Nível 2 | 1.17. |  |  | FERRAGENS | -
S | 2 | S | 0 | 1 | 17 | 0 | 0 | 0 | 0 | 0 |  | Serviço | Serviço | 1.17.0.1. |  |  | BARRA DE APOIO EM AÇO INOX - 40 CM | un | 3
S | 2 | S | 0 | 1 | 17 | 0 | 0 | 0 | 0 | 0 |  | Serviço | Serviço | 1.17.0.2. |  |  | BARRA DE APOIO EM AÇO INOX - 80 CM | un | 3
2 | 2 | 2 | 6 | 1 | 18 | 0 | 0 | 0 | 17 | 6 |  | Nível 2 | Nível 2 | 1.18. |  |  | ADMINISTRAÇÃO | -
3 | 3 | 3 | 3 | 1 | 18 | 1 | 0 | 0 | 5 | 3 |  | Nível 3 | Nível 3 | 1.18.1. |  |  | MENSALISTAS | -
S | 3 | S | 0 | 1 | 18 | 1 | 0 | 0 | 0 | 0 |  | Serviço | Serviço | 1.18.1.1. |  |  | ENGENHEIRO CIVIL DE OBRA PLENO COM ENCARGOS COMPLEMENTARES | H | 44
S | 3 | S | 0 | 1 | 18 | 1 | 0 | 0 | 0 | 0 |  | Serviço | Serviço | 1.18.1.2. |  |  | ENCARREGADO GERAL COM ENCARGOS COMPLEMENTARES | H | 440
3 | 3 | 3 | 2 | 1 | 18 | 2 | 0 | 0 | 2 | 46 |  | Nível 3 | Nível 3 | 1.18.2. |  |  | LAUDO DE ESTANQUEIDADE | -
S | 3 | S | 0 | 1 | 18 | 2 | 0 | 0 | 0 | 0 |  | Serviço | Serviço | 1.18.2.1. |  |  | ENGENHEIRO CIVIL DE OBRA PLENO COM ENCARGOS COMPLEMENTARES | H | 16
2 | 2 | 2 | 8 | 1 | 19 | 0 | 0 | 0 | 11 | 8 |  | Nível 2 | Nível 2 | 1.19. |  |  | PINTURA | -
S | 2 | S | 0 | 1 | 19 | 0 | 0 | 0 | 0 | 0 |  | Serviço | Serviço | 1.19.0.1. |  |  | REMOCAO DE PINTURA ANTIGA A LATEX | m2 | 315.5
S | 2 | S | 0 | 1 | 19 | 0 | 0 | 0 | 0 | 0 |  | Serviço | Serviço | 1.19.0.2. |  |  | APLICAÇÃO E LIXAMENTO DE MASSA LÁTEX EM PAREDES, DUAS DEMÃOS. AF_06/2014 | M2 | 315.5
S | 2 | S | 0 | 1 | 19 | 0 | 0 | 0 | 0 | 0 |  | Serviço | Serviço | 1.19.0.3. |  |  | PINT.ESMALTE SINT.PAREDES - 2 DEM.C/SELADOR | m2 | 834.75
S | 2 | S | 0 | 1 | 19 | 0 | 0 | 0 | 0 | 0 |  | Serviço | Serviço | 1.19.0.4. |  |  | APLICAÇÃO MANUAL DE PINTURA COM TINTA LÁTEX ACRÍLICA EM PAREDES, DUAS DEMÃOS. AF_06/2014 | M2 | 2351.15
S | 2 | S | 0 | 1 | 19 | 0 | 0 | 0 | 0 | 0 |  | Serviço | Serviço | 1.19.0.5. |  |  | PINTURA ESMALTE FOSCO, DUAS DEMAOS, SOBRE SUPERFICIE METALICA, INCLUSO UMA DEMAO DE FUNDO ANTICORROSIVO. UTILIZACAO DE REVOLVER ( AR-COMPRIMIDO). | M2 | 18.66
S | 2 | S | 0 | 1 | 19 | 0 | 0 | 0 | 0 | 0 |  | Serviço | Serviço | 1.19.0.6. |  |  | PINTURA ACRILICA EM PISO CIMENTADO DUAS DEMAOS | M2 | 71.11
S | 2 | S | 0 | 1 | 19 | 0 | 0 | 0 | 0 | 0 |  | Serviço | Serviço | 1.19.0.7. |  |  | PINT.ESMALTE 2 DEM. ESQ.FERRO (SEM FUNDO ANTICOR.) | m2 | 43.8
2 | 2 | 2 | 3 | 1 | 20 | 0 | 0 | 0 | 3 | #N/A |  | Nível 2 | Nível 2 | 1.20. |  |  | DIVERSOS | -
S | 2 | S | 0 | 1 | 20 | 0 | 0 | 0 | 0 | 0 |  | Serviço | Serviço | 1.20.0.1. |  |  | CANALETA CONCRETO DESEMPENADO 5 CM PD.AGETOP | m | 18.15
S | 2 | S | 0 | 1 | 20 | 0 | 0 | 0 | 0 | 0 |  | Serviço | Serviço | 1.20.0.2. |  |  | LIMPEZA FINAL DE OBRA - (OBRAS CIVIS) | m2 | 1300
1 | 1 | 1 | 133 | 2 | 0 | 0 | 0 | 0 | 162 | 133 | F | Nível 1 | Nível 1 | 2. |  |  | BLOCO 02 SALAS DE AULA - LAJE | -
2 | 2 | 2 | 2 | 2 | 1 | 0 | 0 | 0 | 132 | 2 |  | Nível 2 | Nível 2 | 2.1. |  |  | SERVIÇOS PRELIMINARES | m
S | 2 | S | 0 | 2 | 1 | 0 | 0 | 0 | 0 | 0 |  | Serviço | Serviço | 2.1.0.1. |  |  | LOCAÇÃO DA OBRA, EXECUÇÃO DE GABARITO SEM REAPROVEITAMENTO, INCLUSO PINTURA (FACE INTERNA DO RIPÃO 15CM) E PIQUETE COM TESTEMUNHA | m2 | 92.48
2 | 2 | 2 | 3 | 2 | 2 | 0 | 0 | 0 | 130 | 3 |  | Nível 2 | Nível 2 | 2.2. |  |  | TRANSPORTES | -
S | 2 | S | 0 | 2 | 2 | 0 | 0 | 0 | 0 | 0 |  | Serviço | Serviço | 2.2.0.1. |  |  | CARGA MANUAL DE ENTULHO EM CAMINHAO BASCULANTE 6 M3 | M3 | 12
S | 2 | S | 0 | 2 | 2 | 0 | 0 | 0 | 0 | 0 |  | Serviço | Serviço | 2.2.0.2. |  |  | TRANSPORTE DE ENTULHO COM CAMINHAO BASCULANTE 6 M3, RODOVIA PAVIMENTADA, DMT 0,5 A 1,0 KM | M3 | 12
2 | 2 | 2 | 8 | 2 | 3 | 0 | 0 | 0 | 127 | 8 |  | Nível 2 | Nível 2 | 2.3. |  |  | SERVIÇO EM TERRA | -
S | 2 | S | 0 | 2 | 3 | 0 | 0 | 0 | 0 | 0 |  | Serviço | Serviço | 2.3.0.1. |  |  | ESCAVAÇÃO MANUAL DE VALA COM PROFUNDIDADE MENOR OU IGUAL A 1,30 M. AF_03/2016 | M3 | 6.24
S | 2 | S | 0 | 2 | 3 | 0 | 0 | 0 | 0 | 0 |  | Serviço | Serviço | 2.3.0.2. |  |  | REATERRO MANUAL APILOADO COM SOQUETE. AF_10/2017 | M3 | 3.62
S | 2 | S | 0 | 2 | 3 | 0 | 0 | 0 | 0 | 0 |  | Serviço | Serviço | 2.3.0.3. |  |  | ESCAVACAO MECANICA CAMPO ABERTO EM SOLO EXCETO ROCHA ATE 2,00M PROFUNDIDADE | M3 | 24
S | 2 | S | 0 | 2 | 3 | 0 | 0 | 0 | 0 | 0 |  | Serviço | Serviço | 2.3.0.4. |  |  | CARGA E DESCARGA MECANIZADAS DE ENTULHO EM CAMINHAO BASCULANTE 6 M3 | M3 | 24
S | 2 | S | 0 | 2 | 3 | 0 | 0 | 0 | 0 | 0 |  | Serviço | Serviço | 2.3.0.5. |  |  | INDENIZAÇÃO DE JAZIDA | m3 | 24
S | 2 | S | 0 | 2 | 3 | 0 | 0 | 0 | 0 | 0 |  | Serviço | Serviço | 2.3.0.6. |  |  | TRANSPORTE DE MATERIAL ESCAVADO M3.KM | m3km | 240
S | 2 | S | 0 | 2 | 3 | 0 | 0 | 0 | 0 | 0 |  | Serviço | Serviço | 2.3.0.7. |  |  | COMPACTACAO MECANICA C/ CONTROLE DO GC>=95% DO PN (AREAS) (C/MONIVELADORA 140 HP E ROLO COMPRESSOR VIBRATORIO 80 HP) | M3 | 19.2
2 | 2 | 2 | 21 | 2 | 4 | 0 | 0 | 0 | 119 | 21 |  | Nível 2 | Nível 2 | 2.4. |  |  | FUNDAÇÕES E SONDAGENS | -
3 | 3 | 3 | 9 | 2 | 4 | 1 | 0 | 0 | 20 | 9 |  | Nível 3 | Nível 3 | 2.4.1. |  |  | SAPATAS | -
S | 3 | S | 0 | 2 | 4 | 1 | 0 | 0 | 0 | 0 |  | Serviço | Serviço | 2.4.1.1. |  |  | ESCAVAÇÃO MANUAL PARA BLOCO DE COROAMENTO OU SAPATA, SEM PREVISÃO DE FÔRMA. AF_06/2017 | M3 | 15.38
S | 3 | S | 0 | 2 | 4 | 1 | 0 | 0 | 0 | 0 |  | Serviço | Serviço | 2.4.1.2. |  |  | REATERRO MANUAL APILOADO COM SOQUETE. AF_10/2017 | M3 | 12.79
S | 3 | S | 0 | 2 | 4 | 1 | 0 | 0 | 0 | 0 |  | Serviço | Serviço | 2.4.1.3. |  |  | CONCRETO FCK = 20MPA, TRAÇO 1:2,7:3 (CIMENTO/ AREIA MÉDIA/ BRITA 1) - PREPARO MECÂNICO COM BETONEIRA 400 L. AF_07/2016 | M3 | 1.77
S | 3 | S | 0 | 2 | 4 | 1 | 0 | 0 | 0 | 0 |  | Serviço | Serviço | 2.4.1.4. |  |  | CONCRETO FCK = 25MPA, TRAÇO 1:2,3:2,7 (CIMENTO/ AREIA MÉDIA/ BRITA 1) - PREPARO MECÂNICO COM BETONEIRA 400 L. AF_07/2016 | M3 | 0.82
S | 3 | S | 0 | 2 | 4 | 1 | 0 | 0 | 0 | 0 |  | Serviço | Serviço | 2.4.1.5. |  |  | LANCAMENTO/APLICACAO MANUAL DE CONCRETO EM FUNDACOES | M3 | 2.59
S | 3 | S | 0 | 2 | 4 | 1 | 0 | 0 | 0 | 0 |  | Serviço | Serviço | 2.4.1.6. |  |  | ARMAÇÃO DE BLOCO, VIGA BALDRAME OU SAPATA UTILIZANDO AÇO CA-50 DE 6,3 MM - MONTAGEM. AF_06/2017 | KG | 56
S | 3 | S | 0 | 2 | 4 | 1 | 0 | 0 | 0 | 0 |  | Serviço | Serviço | 2.4.1.7. |  |  | ARMAÇÃO DE BLOCO, VIGA BALDRAME OU SAPATA UTILIZANDO AÇO CA-50 DE 10 MM - MONTAGEM. AF_06/2017 | KG | 81.6
S | 3 | S | 0 | 2 | 4 | 1 | 0 | 0 | 0 | 0 |  | Serviço | Serviço | 2.4.1.8. |  |  | ARMAÇÃO DE BLOCO, VIGA BALDRAME E SAPATA UTILIZANDO AÇO CA-60 DE 5 MM - MONTAGEM. AF_06/2017 | KG | 22.5
3 | 3 | 3 | 9 | 2 | 4 | 2 | 0 | 0 | 11 | 9 |  | Nível 3 | Nível 3 | 2.4.2. |  |  | VIGAS BALDRAMES | -
S | 3 | S | 0 | 2 | 4 | 2 | 0 | 0 | 0 | 0 |  | Serviço | Serviço | 2.4.2.1. |  |  | ESCAVAÇÃO MANUAL DE VALA PARA VIGA BALDRAME, COM PREVISÃO DE FÔRMA. AF_06/2017 | M3 | 7.49
S | 3 | S | 0 | 2 | 4 | 2 | 0 | 0 | 0 | 0 |  | Serviço | Serviço | 2.4.2.2. |  |  | REATERRO MANUAL APILOADO COM SOQUETE. AF_10/2017 | M3 | 4.65
S | 3 | S | 0 | 2 | 4 | 2 | 0 | 0 | 0 | 0 |  | Serviço | Serviço | 2.4.2.3. |  |  | FORMA DE TABUA CINTA BALDRAME U=8 VEZES | m2 | 47.61
S | 3 | S | 0 | 2 | 4 | 2 | 0 | 0 | 0 | 0 |  | Serviço | Serviço | 2.4.2.4. |  |  | CONCRETO FCK = 25MPA, TRAÇO 1:2,3:2,7 (CIMENTO/ AREIA MÉDIA/ BRITA 1) - PREPARO MECÂNICO COM BETONEIRA 400 L. AF_07/2016 | M3 | 2.84
S | 3 | S | 0 | 2 | 4 | 2 | 0 | 0 | 0 | 0 |  | Serviço | Serviço | 2.4.2.5. |  |  | LANCAMENTO/APLICACAO MANUAL DE CONCRETO EM FUNDACOES | M3 | 2.84
S | 3 | S | 0 | 2 | 4 | 2 | 0 | 0 | 0 | 0 |  | Serviço | Serviço | 2.4.2.6. |  |  | ARMAÇÃO DE BLOCO, VIGA BALDRAME OU SAPATA UTILIZANDO AÇO CA-50 DE 8 MM - MONTAGEM. AF_06/2017 | KG | 65.9
S | 3 | S | 0 | 2 | 4 | 2 | 0 | 0 | 0 | 0 |  | Serviço | Serviço | 2.4.2.7. |  |  | ARMAÇÃO DE BLOCO, VIGA BALDRAME OU SAPATA UTILIZANDO AÇO CA-50 DE 10 MM - MONTAGEM. AF_06/2017 | KG | 22.6
S | 3 | S | 0 | 2 | 4 | 2 | 0 | 0 | 0 | 0 |  | Serviço | Serviço | 2.4.2.8. |  |  | ARMAÇÃO DE BLOCO, VIGA BALDRAME E SAPATA UTILIZANDO AÇO CA-60 DE 5 MM - MONTAGEM. AF_06/2017 | KG | 40
3 | 3 | 3 | 2 | 2 | 4 | 3 | 0 | 0 | 2 | 21 |  | Nível 3 | Nível 3 | 2.4.3. |  |  | OUTROS | -
S | 3 | S | 0 | 2 | 4 | 3 | 0 | 0 | 0 | 0 |  | Serviço | Serviço | 2.4.3.1. |  |  | ENSAIO DE RESISTENCIA A COMPRESSAO SIMPLES - CONCRETO | UN | 6
2 | 2 | 2 | 22 | 2 | 5 | 0 | 0 | 0 | 98 | 22 |  | Nível 2 | Nível 2 | 2.5. |  |  | ESTRUTURA | -
3 | 3 | 3 | 6 | 2 | 5 | 1 | 0 | 0 | 21 | 6 |  | Nível 3 | Nível 3 | 2.5.1. |  |  | PILARES | -
S | 3 | S | 0 | 2 | 5 | 1 | 0 | 0 | 0 | 0 |  | Serviço | Serviço | 2.5.1.1. |  |  | MONTAGEM E DESMONTAGEM DE FÔRMA DE PILARES RETANGULARES E ESTRUTURAS SIMILARES COM ÁREA MÉDIA DAS SEÇÕES MENOR OU IGUAL A 0,25 M², PÉ-DIREITO SIMPLES, EM CHAPA DE MADEIRA COMPENSADA RESINADA, 8 UTILIZAÇÕES. AF_12/2015 | M2 | 56.66
S | 3 | S | 0 | 2 | 5 | 1 | 0 | 0 | 0 | 0 |  | Serviço | Serviço | 2.5.1.2. |  |  | CONCRETO FCK = 25MPA, TRAÇO 1:2,3:2,7 (CIMENTO/ AREIA MÉDIA/ BRITA 1) - PREPARO MECÂNICO COM BETONEIRA 400 L. AF_07/2016 | M3 | 2.7
S | 3 | S | 0 | 2 | 5 | 1 | 0 | 0 | 0 | 0 |  | Serviço | Serviço | 2.5.1.3. |  |  | LANÇAMENTO COM USO DE BALDES, ADENSAMENTO E ACABAMENTO DE CONCRETO EM ESTRUTURAS. AF_12/2015 | M3 | 2.7
S | 3 | S | 0 | 2 | 5 | 1 | 0 | 0 | 0 | 0 |  | Serviço | Serviço | 2.5.1.4. |  |  | ARMAÇÃO DE PILAR OU VIGA DE UMA ESTRUTURA CONVENCIONAL DE CONCRETO ARMADO EM UMA EDIFICAÇÃO TÉRREA OU SOBRADO UTILIZANDO AÇO CA-50 DE 10,0 MM - MONTAGEM. AF_12/2015 | KG | 213.3
S | 3 | S | 0 | 2 | 5 | 1 | 0 | 0 | 0 | 0 |  | Serviço | Serviço | 2.5.1.5. |  |  | ARMAÇÃO DE PILAR OU VIGA DE UMA ESTRUTURA CONVENCIONAL DE CONCRETO ARMADO EM UMA EDIFICAÇÃO TÉRREA OU SOBRADO UTILIZANDO AÇO CA-60 DE 5,0 MM - MONTAGEM. AF_12/2015 | KG | 74.5
3 | 3 | 3 | 6 | 2 | 5 | 2 | 0 | 0 | 15 | 6 |  | Nível 3 | Nível 3 | 2.5.2. |  |  | VIGAS DE COBERTURA | -
S | 3 | S | 0 | 2 | 5 | 2 | 0 | 0 | 0 | 0 |  | Serviço | Serviço | 2.5.2.1. |  |  | MONTAGEM E DESMONTAGEM DE FÔRMA DE VIGA, ESCORAMENTO METÁLICO, PÉ-DIREITO SIMPLES, EM CHAPA DE MADEIRA RESINADA, 8 UTILIZAÇÕES. AF_12/2015 | M2 | 60.5
S | 3 | S | 0 | 2 | 5 | 2 | 0 | 0 | 0 | 0 |  | Serviço | Serviço | 2.5.2.2. |  |  | CONCRETO FCK = 25MPA, TRAÇO 1:2,3:2,7 (CIMENTO/ AREIA MÉDIA/ BRITA 1) - PREPARO MECÂNICO COM BETONEIRA 400 L. AF_07/2016 | M3 | 3.57
S | 3 | S | 0 | 2 | 5 | 2 | 0 | 0 | 0 | 0 |  | Serviço | Serviço | 2.5.2.3. |  |  | LANÇAMENTO COM USO DE BALDES, ADENSAMENTO E ACABAMENTO DE CONCRETO EM ESTRUTURAS. AF_12/2015 | M3 | 3.57
S | 3 | S | 0 | 2 | 5 | 2 | 0 | 0 | 0 | 0 |  | Serviço | Serviço | 2.5.2.4. |  |  | ARMAÇÃO DE PILAR OU VIGA DE UMA ESTRUTURA CONVENCIONAL DE CONCRETO ARMADO EM UMA EDIFICAÇÃO TÉRREA OU SOBRADO UTILIZANDO AÇO CA-50 DE 8,0 MM - MONTAGEM. AF_12/2015 | KG | 120.3
S | 3 | S | 0 | 2 | 5 | 2 | 0 | 0 | 0 | 0 |  | Serviço | Serviço | 2.5.2.5. |  |  | ARMAÇÃO DE PILAR OU VIGA DE UMA ESTRUTURA CONVENCIONAL DE CONCRETO ARMADO EM UMA EDIFICAÇÃO TÉRREA OU SOBRADO UTILIZANDO AÇO CA-60 DE 5,0 MM - MONTAGEM. AF_12/2015 | KG | 54.1
3 | 3 | 3 | 6 | 2 | 5 | 3 | 0 | 0 | 9 | 6 |  | Nível 3 | Nível 3 | 2.5.3. |  |  | LAJE | -
S | 3 | S | 0 | 2 | 5 | 3 | 0 | 0 | 0 | 0 |  | Serviço | Serviço | 2.5.3.1. |  |  | MONTAGEM E DESMONTAGEM DE FÔRMA DE LAJE MACIÇA COM ÁREA MÉDIA MAIOR QUE 20 M², PÉ-DIREITO SIMPLES, EM CHAPA DE MADEIRA COMPENSADA RESINADA, 4 UTILIZAÇÕES. AF_12/2015 | M2 | 84.94
S | 3 | S | 0 | 2 | 5 | 3 | 0 | 0 | 0 | 0 |  | Serviço | Serviço | 2.5.3.2. |  |  | CONCRETO FCK = 25MPA, TRAÇO 1:2,3:2,7 (CIMENTO/ AREIA MÉDIA/ BRITA 1) - PREPARO MECÂNICO COM BETONEIRA 400 L. AF_07/2016 | M3 | 10.19
S | 3 | S | 0 | 2 | 5 | 3 | 0 | 0 | 0 | 0 |  | Serviço | Serviço | 2.5.3.3. |  |  | LANÇAMENTO COM USO DE BALDES, ADENSAMENTO E ACABAMENTO DE CONCRETO EM ESTRUTURAS. AF_12/2015 | M3 | 10.19
S | 3 | S | 0 | 2 | 5 | 3 | 0 | 0 | 0 | 0 |  | Serviço | Serviço | 2.5.3.4. |  |  | ARMAÇÃO DE LAJE DE UMA ESTRUTURA CONVENCIONAL DE CONCRETO ARMADO EM UMA EDIFICAÇÃO TÉRREA OU SOBRADO UTILIZANDO AÇO CA-50 DE 8,0 MM - MONTAGEM. AF_12/2015 | KG | 271.1
S | 3 | S | 0 | 2 | 5 | 3 | 0 | 0 | 0 | 0 |  | Serviço | Serviço | 2.5.3.5. |  |  | ARMAÇÃO DE LAJE DE UMA ESTRUTURA CONVENCIONAL DE CONCRETO ARMADO EM UMA EDIFICAÇÃO TÉRREA OU SOBRADO UTILIZANDO AÇO CA-60 DE 5,0 MM - MONTAGEM. AF_12/2015 | KG | 114.3
3 | 3 | 3 | 3 | 2 | 5 | 4 | 0 | 0 | 3 | #N/A |  | Nível 3 | Nível 3 | 2.5.4. |  |  | OUTROS | -
S | 3 | S | 0 | 2 | 5 | 4 | 0 | 0 | 0 | 0 |  | Serviço | Serviço | 2.5.4.1. |  |  | ENSAIO DE RESISTENCIA A COMPRESSAO SIMPLES - CONCRETO | UN | 6
S | 3 | S | 0 | 2 | 5 | 4 | 0 | 0 | 0 | 0 |  | Serviço | Serviço | 2.5.4.2. |  |  | VERGA/CONTRAVERGA EM CONCRETO ARMADO FCK = 20 MPA | m3 | 0.57
2 | 2 | 2 | 30 | 2 | 6 | 0 | 0 | 0 | 76 | 30 |  | Nível 2 | Nível 2 | 2.6. |  |  | INSTALAÇÕES ELÉTRICAS | -
S | 2 | S | 0 | 2 | 6 | 0 | 0 | 0 | 0 | 0 |  | Serviço | Serviço | 2.6.0.1. |  |  | BRACADEIRA METALICA TIPO "U" DIAM. 3/4" | Un | 1
S | 2 | S | 0 | 2 | 6 | 0 | 0 | 0 | 0 | 0 |  | Serviço | Serviço | 2.6.0.2. |  |  | BUCHA E ARRUELA METALICA DIAM. 3/4" | PR | 1
S | 2 | S | 0 | 2 | 6 | 0 | 0 | 0 | 0 | 0 |  | Serviço | Serviço | 2.6.0.3. |  |  | CABO DE COBRE FLEXÍVEL ISOLADO, 2,5 MM², ANTI-CHAMA 0,6/1,0 KV, PARA CIRCUITOS TERMINAIS - FORNECIMENTO E INSTALAÇÃO. AF_12/2015 | M | 448
S | 2 | S | 0 | 2 | 6 | 0 | 0 | 0 | 0 | 0 |  | Serviço | Serviço | 2.6.0.4. |  |  | CABO DE COBRE FLEXÍVEL ISOLADO, 4 MM², ANTI-CHAMA 0,6/1,0 KV, PARA CIRCUITOS TERMINAIS - FORNECIMENTO E INSTALAÇÃO. AF_12/2015 | M | 101
S | 2 | S | 0 | 2 | 6 | 0 | 0 | 0 | 0 | 0 |  | Serviço | Serviço | 2.6.0.5. |  |  | CAIXA DE PASSAGEM PARA TELEFONE 15X15X10CM (SOBREPOR), FORNECIMENTO E INSTALACAO. | UN | 1
S | 2 | S | 0 | 2 | 6 | 0 | 0 | 0 | 0 | 0 |  | Serviço | Serviço | 2.6.0.6. |  |  | CAIXA OCTOGONAL 4" X 4", METÁLICA, INSTALADA EM LAJE - FORNECIMENTO E INSTALAÇÃO. AF_12/2015 | UN | 16
S | 2 | S | 0 | 2 | 6 | 0 | 0 | 0 | 0 | 0 |  | Serviço | Serviço | 2.6.0.7. |  |  | CAIXA RETANGULAR 4" X 2" MÉDIA (1,30 M DO PISO), METÁLICA, INSTALADA EM PAREDE - FORNECIMENTO E INSTALAÇÃO. AF_12/2015 | UN | 3
S | 2 | S | 0 | 2 | 6 | 0 | 0 | 0 | 0 | 0 |  | Serviço | Serviço | 2.6.0.8. |  |  | CAIXA RETANGULAR 4" X 2" BAIXA (0,30 M DO PISO), METÁLICA, INSTALADA EM PAREDE - FORNECIMENTO E INSTALAÇÃO. AF_12/2015 | UN | 6
S | 2 | S | 0 | 2 | 6 | 0 | 0 | 0 | 0 | 0 |  | Serviço | Serviço | 2.6.0.9. |  |  | CAIXA RETANGULAR 4" X 2" ALTA (2,00 M DO PISO), METÁLICA, INSTALADA EM PAREDE - FORNECIMENTO E INSTALAÇÃO. AF_12/2015 | UN | 4
S | 2 | S | 0 | 2 | 6 | 0 | 0 | 0 | 0 | 0 |  | Serviço | Serviço | 2.6.0.10. |  |  | CURVA 90 GRAUS PARA ELETRODUTO, PVC, ROSCÁVEL, DN 25 MM (3/4"), PARA CIRCUITOS TERMINAIS, INSTALADA EM LAJE - FORNECIMENTO E INSTALAÇÃO. AF_12/2015 | UN | 2
S | 2 | S | 0 | 2 | 6 | 0 | 0 | 0 | 0 | 0 |  | Serviço | Serviço | 2.6.0.11. |  |  | CURVA 90 GRAUS PARA ELETRODUTO, PVC, ROSCÁVEL, DN 32 MM (1"), PARA CIRCUITOS TERMINAIS, INSTALADA EM LAJE - FORNECIMENTO E INSTALAÇÃO. AF_12/2015 | UN | 2
S | 2 | S | 0 | 2 | 6 | 0 | 0 | 0 | 0 | 0 |  | Serviço | Serviço | 2.6.0.12. |  |  | DISJUNTOR MONOPOLAR TIPO DIN, CORRENTE NOMINAL DE 10A - FORNECIMENTO E INSTALAÇÃO. AF_04/2016 | UN | 2
S | 2 | S | 0 | 2 | 6 | 0 | 0 | 0 | 0 | 0 |  | Serviço | Serviço | 2.6.0.13. |  |  | DISJUNTOR MONOPOLAR TIPO DIN, CORRENTE NOMINAL DE 16A - FORNECIMENTO E INSTALAÇÃO. AF_04/2016 | UN | 5
S | 2 | S | 0 | 2 | 6 | 0 | 0 | 0 | 0 | 0 |  | Serviço | Serviço | 2.6.0.14. |  |  | DISJUNTOR TRIPOLAR TIPO DIN, CORRENTE NOMINAL DE 32A - FORNECIMENTO E INSTALAÇÃO. AF_04/2016 | UN | 1
S | 2 | S | 0 | 2 | 6 | 0 | 0 | 0 | 0 | 0 |  | Serviço | Serviço | 2.6.0.15. |  |  | DISPOSITIVO DE PROTEÇÃO CONTRA SURTOS (D.P.S.) 275V DE 8 A 40KA | Un | 3
S | 2 | S | 0 | 2 | 6 | 0 | 0 | 0 | 0 | 0 |  | Serviço | Serviço | 2.6.0.16. |  |  | ELETRODUTO FLEXÍVEL CORRUGADO, PVC, DN 25 MM (3/4"), PARA CIRCUITOS TERMINAIS, INSTALADO EM LAJE - FORNECIMENTO E INSTALAÇÃO. AF_12/2015 | M | 96
S | 2 | S | 0 | 2 | 6 | 0 | 0 | 0 | 0 | 0 |  | Serviço | Serviço | 2.6.0.17. |  |  | ELETRODUTO FLEXÍVEL CORRUGADO, PVC, DN 32 MM (1"), PARA CIRCUITOS TERMINAIS, INSTALADO EM LAJE - FORNECIMENTO E INSTALAÇÃO. AF_12/2015 | M | 5
S | 2 | S | 0 | 2 | 6 | 0 | 0 | 0 | 0 | 0 |  | Serviço | Serviço | 2.6.0.18. |  |  | ELETRODUTO RÍGIDO ROSCÁVEL, PVC, DN 25 MM (3/4"), PARA CIRCUITOS TERMINAIS, INSTALADO EM PAREDE - FORNECIMENTO E INSTALAÇÃO. AF_12/2015 | M | 3
S | 2 | S | 0 | 2 | 6 | 0 | 0 | 0 | 0 | 0 |  | Serviço | Serviço | 2.6.0.19. |  |  | FITA ISOLANTE, ROLO DE 20,00 M | Un | 10
S | 2 | S | 0 | 2 | 6 | 0 | 0 | 0 | 0 | 0 |  | Serviço | Serviço | 2.6.0.20. |  |  | INTERRUPTOR SIMPLES (1 MÓDULO), 10A/250V, INCLUINDO SUPORTE E PLACA - FORNECIMENTO E INSTALAÇÃO. AF_12/2015 | UN | 3
S | 2 | S | 0 | 2 | 6 | 0 | 0 | 0 | 0 | 0 |  | Serviço | Serviço | 2.6.0.21. |  |  | INTERRUPTOR DIFERENCIAL RESIDUAL (D.R.) BIPOLAR DE 25A-30mA | Un | 1
S | 2 | S | 0 | 2 | 6 | 0 | 0 | 0 | 0 | 0 |  | Serviço | Serviço | 2.6.0.22. |  |  | LÂMPADA COMPACTA DE LED 10 W, BASE E27 - FORNECIMENTO E INSTALAÇÃO. AF_11/2017 | UN | 8
S | 2 | S | 0 | 2 | 6 | 0 | 0 | 0 | 0 | 0 |  | Serviço | Serviço | 2.6.0.23. |  |  | LÂMPADA LED TUBULAR 18W | UN | 32
S | 2 | S | 0 | 2 | 6 | 0 | 0 | 0 | 0 | 0 |  | Serviço | Serviço | 2.6.0.24. |  |  | LUMINÁRIA TIPO CALHA, DE SOBREPOR, COM 2 LÂMPADAS TUBULARES DE 36 W - FORNECIMENTO E INSTALAÇÃO. AF_11/2017 | UN | 16
S | 2 | S | 0 | 2 | 6 | 0 | 0 | 0 | 0 | 0 |  | Serviço | Serviço | 2.6.0.25. |  |  | LUMINÁRIA TIPO SPOT, DE SOBREPOR, COM 1 LÂMPADA DE 15 W - FORNECIMENTO E INSTALAÇÃO. AF_11/2017 | UN | 8
S | 2 | S | 0 | 2 | 6 | 0 | 0 | 0 | 0 | 0 |  | Serviço | Serviço | 2.6.0.26. |  |  | LUVA PARA ELETRODUTO, PVC, ROSCÁVEL, DN 25 MM (3/4"), PARA CIRCUITOS TERMINAIS, INSTALADA EM PAREDE - FORNECIMENTO E INSTALAÇÃO. AF_12/2015 | UN | 1
S | 2 | S | 0 | 2 | 6 | 0 | 0 | 0 | 0 | 0 |  | Serviço | Serviço | 2.6.0.27. |  |  | QUADRO DE DISTRIBUICAO DE ENERGIA DE EMBUTIR, EM CHAPA METALICA, PARA 24 DISJUNTORES TERMOMAGNETICOS MONOPOLARES, COM BARRAMENTO TRIFASICO E NEUTRO, FORNECIMENTO E INSTALACAO | UN | 1
S | 2 | S | 0 | 2 | 6 | 0 | 0 | 0 | 0 | 0 |  | Serviço | Serviço | 2.6.0.28. |  |  | TOMADA BAIXA DE EMBUTIR (1 MÓDULO), 2P+T 10 A, INCLUINDO SUPORTE E PLACA - FORNECIMENTO E INSTALAÇÃO. AF_12/2015 | UN | 6
S | 2 | S | 0 | 2 | 6 | 0 | 0 | 0 | 0 | 0 |  | Serviço | Serviço | 2.6.0.29. |  |  | TOMADA ALTA DE EMBUTIR (1 MÓDULO), 2P+T 20 A, INCLUINDO SUPORTE E PLACA - FORNECIMENTO E INSTALAÇÃO. AF_12/2015 | UN | 4
2 | 2 | 2 | 3 | 2 | 7 | 0 | 0 | 0 | 46 | 3 |  | Nível 2 | Nível 2 | 2.7. |  |  | ALVENARIAS E DIVISÓRIAS | -
S | 2 | S | 0 | 2 | 7 | 0 | 0 | 0 | 0 | 0 |  | Serviço | Serviço | 2.7.0.1. |  |  | ALVENARIA DE VEDAÇÃO DE BLOCOS CERÂMICOS FURADOS NA HORIZONTAL DE 9X19X19CM (ESPESSURA 9CM) DE PAREDES COM ÁREA LÍQUIDA MAIOR OU IGUAL A 6M² SEM VÃOS E ARGAMASSA DE ASSENTAMENTO COM PREPARO EM BETONEIRA. AF_06/2014 | M2 | 159.26
S | 2 | S | 0 | 2 | 7 | 0 | 0 | 0 | 0 | 0 |  | Serviço | Serviço | 2.7.0.2. |  |  | FIXAÇÃO (ENCUNHAMENTO) DE ALVENARIA DE VEDAÇÃO COM ARGAMASSA APLICADA COM COLHER. AF_03/2016 | M | 51
2 | 2 | 2 | 3 | 2 | 8 | 0 | 0 | 0 | 43 | 3 |  | Nível 2 | Nível 2 | 2.8. |  |  | IMPERMEABILIZAÇÃO | -
3 | 3 | 3 | 2 | 2 | 8 | 1 | 0 | 0 | 2 | #N/A |  | Nível 3 | Nível 3 | 2.8.1. |  |  | IMPERMEABILIZAÇÃO DA VIGA BALDRAME | -
S | 3 | S | 0 | 2 | 8 | 1 | 0 | 0 | 0 | 0 |  | Serviço | Serviço | 2.8.1.1. |  |  | IMPERMEABILIZACAO DE ESTRUTURAS ENTERRADAS, COM TINTA ASFALTICA, DUAS DEMAOS. | M2 | 42.6572
2 | 2 | 2 | 2 | 2 | 9 | 0 | 0 | 0 | 40 | 2 |  | Nível 2 | Nível 2 | 2.9. |  |  | ESTRUTURAS METÁLICAS | -
S | 2 | S | 0 | 2 | 9 | 0 | 0 | 0 | 0 | 0 |  | Serviço | Serviço | 2.9.0.1. |  |  | ESTRUTURA METÁLICA CONVENCIONAL EM AÇO DO TIPO USI SAC-300 COM FUNDO ANTICORROSIVO | Kg | 895.81
2 | 2 | 2 | 4 | 2 | 10 | 0 | 0 | 0 | 38 | 4 |  | Nível 2 | Nível 2 | 2.10. |  |  | COBERTURAS | -
S | 2 | S | 0 | 2 | 10 | 0 | 0 | 0 | 0 | 0 |  | Serviço | Serviço | 2.10.0.1. |  |  | TELHA GALVALUME AÇO 0,43 COM ISOPOR DE 30 MM ACABAMENTO EM TELHA PREPINTADA NA COR BRANCA OU ACABAMENTO AÇO LIZO PRE PINTADO BRANCO | M2 | 117.81
S | 2 | S | 0 | 2 | 10 | 0 | 0 | 0 | 0 | 0 |  | Serviço | Serviço | 2.10.0.2. |  |  | CALHA EM CHAPA DE AÇO GALVANIZADO NÚMERO 24, DESENVOLVIMENTO DE 50 CM, INCLUSO TRANSPORTE VERTICAL. AF_06/2016 | M | 18.85
S | 2 | S | 0 | 2 | 10 | 0 | 0 | 0 | 0 | 0 |  | Serviço | Serviço | 2.10.0.3. |  |  | RUFO EM CHAPA DE AÇO GALVANIZADO NÚMERO 24, CORTE DE 25 CM, INCLUSO TRANSPORTE VERTICAL. AF_06/2016 | M | 17.45
2 | 2 | 2 | 4 | 2 | 11 | 0 | 0 | 0 | 34 | 4 |  | Nível 2 | Nível 2 | 2.11. |  |  | ESQUADRIAS METÁLICAS | -
S | 2 | S | 0 | 2 | 11 | 0 | 0 | 0 | 0 | 0 |  | Serviço | Serviço | 2.11.0.1. |  |  | JANELA DE AÇO DE CORRER, 4 FOLHAS, FIXAÇÃO COM ARGAMASSA, SEM VIDROS, PADRONIZADA. AF_07/2016 | M2 | 9.6
S | 2 | S | 0 | 2 | 11 | 0 | 0 | 0 | 0 | 0 |  | Serviço | Serviço | 2.11.0.2. |  |  | JANELA DE AÇO BASCULANTE, FIXAÇÃO COM ARGAMASSA, SEM VIDROS, PADRONIZADA. AF_07/2016 | M2 | 4.8
S | 2 | S | 0 | 2 | 11 | 0 | 0 | 0 | 0 | 0 |  | Serviço | Serviço | 2.11.0.3. |  |  | PORTA DE FERRO DE ABRIR TIPO BARRA CHATA, COM REQUADRO E GUARNICAO COMPLETA | M2 | 3.78
2 | 2 | 2 | 3 | 2 | 12 | 0 | 0 | 0 | 30 | 3 |  | Nível 2 | Nível 2 | 2.12. |  |  | VIDROS | -
S | 2 | S | 0 | 2 | 12 | 0 | 0 | 0 | 0 | 0 |  | Serviço | Serviço | 2.12.0.1. |  |  | VIDRO LISO COMUM TRANSPARENTE, ESPESSURA 4MM | M2 | 4.8
S | 2 | S | 0 | 2 | 12 | 0 | 0 | 0 | 0 | 0 |  | Serviço | Serviço | 2.12.0.2. |  |  | VIDRO FANTASIA TIPO CANELADO, ESPESSURA 4MM | M2 | 9.6
2 | 2 | 2 | 4 | 2 | 13 | 0 | 0 | 0 | 27 | 4 |  | Nível 2 | Nível 2 | 2.13. |  |  | REVESTIMENTO DE PAREDE | -
S | 2 | S | 0 | 2 | 13 | 0 | 0 | 0 | 0 | 0 |  | Serviço | Serviço | 2.13.0.1. |  |  | CHAPISCO APLICADO EM ALVENARIAS E ESTRUTURAS DE CONCRETO INTERNAS, COM COLHER DE PEDREIRO. ARGAMASSA TRAÇO 1:3 COM PREPARO EM BETONEIRA 400L. AF_06/2014 | M2 | 318.52
S | 2 | S | 0 | 2 | 13 | 0 | 0 | 0 | 0 | 0 |  | Serviço | Serviço | 2.13.0.2. |  |  | MASSA ÚNICA, PARA RECEBIMENTO DE PINTURA, EM ARGAMASSA TRAÇO 1:2:8, PREPARO MANUAL, APLICADA MANUALMENTE EM FACES INTERNAS DE PAREDES, ESPESSURA DE 10MM, COM EXECUÇÃO DE TALISCAS. AF_06/2014 | M2 | 318.52
S | 2 | S | 0 | 2 | 13 | 0 | 0 | 0 | 0 | 0 |  | Serviço | Serviço | 2.13.0.3. |  |  | PEITORIL EM MARMORE BRANCO, LARGURA DE 15CM, ASSENTADO COM ARGAMASSA TRACO 1:4 (CIMENTO E AREIA MEDIA), PREPARO MANUAL DA ARGAMASSA | M | 16
2 | 2 | 2 | 3 | 2 | 14 | 0 | 0 | 0 | 23 | 3 |  | Nível 2 | Nível 2 | 2.14. |  |  | FORROS | -
S | 2 | S | 0 | 2 | 14 | 0 | 0 | 0 | 0 | 0 |  | Serviço | Serviço | 2.14.0.1. |  |  | CHAPISCO APLICADO NO TETO, COM ROLO PARA TEXTURA ACRÍLICA. ARGAMASSA INDUSTRIALIZADA COM PREPARO MANUAL. AF_06/2014 | M2 | 85
S | 2 | S | 0 | 2 | 14 | 0 | 0 | 0 | 0 | 0 |  | Serviço | Serviço | 2.14.0.2. |  |  | APLICAÇÃO MANUAL DE GESSO DESEMPENADO (SEM TALISCAS) EM TETO DE AMBIENTES DE ÁREA MAIOR QUE 10M², ESPESSURA DE 1,0CM. AF_06/2014 | M2 | 85
2 | 2 | 2 | 5 | 2 | 15 | 0 | 0 | 0 | 20 | 5 |  | Nível 2 | Nível 2 | 2.15. |  |  | REVESTIMENTO DE PISO | -
S | 2 | S | 0 | 2 | 15 | 0 | 0 | 0 | 0 | 0 |  | Serviço | Serviço | 2.15.0.1. |  |  | LASTRO DE CONCRETO MAGRO, APLICADO EM PISOS OU RADIERS, ESPESSURA DE 3 CM. AF_07/2016 | M2 | 102.73
S | 2 | S | 0 | 2 | 15 | 0 | 0 | 0 | 0 | 0 |  | Serviço | Serviço | 2.15.0.2. |  |  | EXECUÇÃO DE PASSEIO (CALÇADA) OU PISO DE CONCRETO COM CONCRETO MOLDADO IN LOCO, FEITO EM OBRA, ACABAMENTO CONVENCIONAL, ESPESSURA 6 CM, ARMADO. AF_07/2016 | M2 | 11.8
S | 2 | S | 0 | 2 | 15 | 0 | 0 | 0 | 0 | 0 |  | Serviço | Serviço | 2.15.0.3. |  |  | PISO EM GRANILITE, MARMORITE OU GRANITINA ESPESSURA 8 MM, INCLUSO JUNTAS DE DILATACAO PLASTICAS | M2 | 107.469
S | 2 | S | 0 | 2 | 15 | 0 | 0 | 0 | 0 | 0 |  | Serviço | Serviço | 2.15.0.4. |  |  | RASPAGEM E APLICAÇÃO RESINA ACRÍLICA DUAS DEMÃOS | m2 | 107.469
2 | 2 | 2 | 2 | 2 | 16 | 0 | 0 | 0 | 15 | 2 |  | Nível 2 | Nível 2 | 2.16. |  |  | MARCENARIA | -
S | 2 | S | 0 | 2 | 16 | 0 | 0 | 0 | 0 | 0 |  | Serviço | Serviço | 2.16.0.1. |  |  | BATE CARTEIRA ENVERNIZADO E ASSENT. 2,5 X 12 CM | M | 41.92
2 | 2 | 2 | 10 | 2 | 17 | 0 | 0 | 0 | 13 | 10 |  | Nível 2 | Nível 2 | 2.17. |  |  | PINTURA | -
S | 2 | S | 0 | 2 | 17 | 0 | 0 | 0 | 0 | 0 |  | Serviço | Serviço | 2.17.0.1. |  |  | PINTURA ESMALTE FOSCO, DUAS DEMAOS, SOBRE SUPERFICIE METALICA, INCLUSO UMA DEMAO DE FUNDO ANTICORROSIVO. UTILIZACAO DE REVOLVER ( AR-COMPRIMIDO). | M2 | 117.81
S | 2 | S | 0 | 2 | 17 | 0 | 0 | 0 | 0 | 0 |  | Serviço | Serviço | 2.17.0.2. |  |  | APLICAÇÃO MANUAL DE PINTURA COM TINTA TEXTURIZADA ACRÍLICA EM PAREDES EXTERNAS DE CASAS, UMA COR. AF_06/2014 | M2 | 110.54
S | 2 | S | 0 | 2 | 17 | 0 | 0 | 0 | 0 | 0 |  | Serviço | Serviço | 2.17.0.3. |  |  | APLICAÇÃO MANUAL DE PINTURA COM TINTA LÁTEX ACRÍLICA EM PAREDES, DUAS DEMÃOS. AF_06/2014 | M2 | 72.41
S | 2 | S | 0 | 2 | 17 | 0 | 0 | 0 | 0 | 0 |  | Serviço | Serviço | 2.17.0.4. |  |  | APLICAÇÃO E LIXAMENTO DE MASSA LÁTEX EM PAREDES, DUAS DEMÃOS. AF_06/2014 | M2 | 278.51
S | 2 | S | 0 | 2 | 17 | 0 | 0 | 0 | 0 | 0 |  | Serviço | Serviço | 2.17.0.5. |  |  | PINT.ESMALTE SINT.PAREDES - 2 DEM.C/SELADOR | m2 | 95.56
S | 2 | S | 0 | 2 | 17 | 0 | 0 | 0 | 0 | 0 |  | Serviço | Serviço | 2.17.0.6. |  |  | APLICAÇÃO E LIXAMENTO DE MASSA LÁTEX EM TETO, DUAS DEMÃOS. AF_06/2014 | M2 | 85
S | 2 | S | 0 | 2 | 17 | 0 | 0 | 0 | 0 | 0 |  | Serviço | Serviço | 2.17.0.7. |  |  | APLICAÇÃO MANUAL DE PINTURA COM TINTA LÁTEX PVA EM TETO, DUAS DEMÃOS. AF_06/2014 | M2 | 85
S | 2 | S | 0 | 2 | 17 | 0 | 0 | 0 | 0 | 0 |  | Serviço | Serviço | 2.17.0.8. |  |  | PINTURA ESMALTE FOSCO, DUAS DEMAOS, SOBRE SUPERFICIE METALICA, INCLUSO UMA DEMAO DE FUNDO ANTICORROSIVO. UTILIZACAO DE REVOLVER ( AR-COMPRIMIDO). | M2 | 21.96
S | 2 | S | 0 | 2 | 17 | 0 | 0 | 0 | 0 | 0 |  | Serviço | Serviço | 2.17.0.9. |  |  | LETREIRO PEQ.PORTE A PINCEL EM PAREDE E PORTAS | m2 | 0.4
2 | 2 | 2 | 3 | 2 | 18 | 0 | 0 | 0 | 3 | #N/A |  | Nível 2 | Nível 2 | 2.18. |  |  | DIVERSOS | -
S | 2 | S | 0 | 2 | 18 | 0 | 0 | 0 | 0 | 0 |  | Serviço | Serviço | 2.18.0.1. |  |  | QD.GIZ EMBOCO/LAM.MELAMINICO COMPL.-ESC.2000 4,50X1,40M | M2 | 7.2
S | 2 | S | 0 | 2 | 18 | 0 | 0 | 0 | 0 | 0 |  | Serviço | Serviço | 2.18.0.2. |  |  | LIMPEZA FINAL DE OBRA - (OBRAS CIVIS) | m2 | 92.48
1 | 1 | 1 | 29 | 3 | 0 | 0 | 0 | 0 | 29 | #N/A | F | Nível 1 | Nível 1 | 3. |  |  | PASSARELA | -
2 | 2 | 2 | 2 | 3 | 1 | 0 | 0 | 0 | 28 | 2 |  | Nível 2 | Nível 2 | 3.1. |  |  | SERVIÇOS PRELIMINARES | -
S | 2 | S | 0 | 3 | 1 | 0 | 0 | 0 | 0 | 0 |  | Serviço | Serviço | 3.1.0.1. |  |  | LOCAÇÃO DA OBRA, EXECUÇÃO DE GABARITO SEM REAPROVEITAMENTO, INCLUSO PINTURA (FACE INTERNA DO RIPÃO 15CM) E PIQUETE COM TESTEMUNHA | m2 | 9.66
2 | 2 | 2 | 3 | 3 | 2 | 0 | 0 | 0 | 26 | 3 |  | Nível 2 | Nível 2 | 3.2. |  |  | TRANSPORTES | -
S | 2 | S | 0 | 3 | 2 | 0 | 0 | 0 | 0 | 0 |  | Serviço | Serviço | 3.2.0.1. |  |  | TRANSPORTE DE ENTULHO COM CAMINHAO BASCULANTE 6 M3, RODOVIA PAVIMENTADA, DMT 0,5 A 1,0 KM | M3 | 3
S | 2 | S | 0 | 3 | 2 | 0 | 0 | 0 | 0 | 0 |  | Serviço | Serviço | 3.2.0.2. |  |  | CARGA MANUAL DE ENTULHO EM CAMINHAO BASCULANTE 6 M3 | M3 | 3
2 | 2 | 2 | 10 | 3 | 3 | 0 | 0 | 0 | 23 | 10 |  | Nível 2 | Nível 2 | 3.3. |  |  | FUNDAÇÕES E SONDAGENS | -
S | 2 | S | 0 | 3 | 3 | 0 | 0 | 0 | 0 | 0 |  | Serviço | Serviço | 3.3.0.1. |  |  | ESTACA BROCA DE CONCRETO, DIÂMETRO DE 30 CM, PROFUNDIDADE DE ATÉ 3 M, ESCAVAÇÃO MANUAL COM TRADO CONCHA, NÃO ARMADA. AF_03/2018 | M | 8
S | 2 | S | 0 | 3 | 3 | 0 | 0 | 0 | 0 | 0 |  | Serviço | Serviço | 3.3.0.2. |  |  | FABRICAÇÃO, MONTAGEM E DESMONTAGEM DE FÔRMA PARA BLOCO DE COROAMENTO, EM MADEIRA SERRADA, E=25 MM, 4 UTILIZAÇÕES. AF_06/2017 | M2 | 4.32
S | 2 | S | 0 | 3 | 3 | 0 | 0 | 0 | 0 | 0 |  | Serviço | Serviço | 3.3.0.3. |  |  | ESCAVAÇÃO MANUAL PARA BLOCO DE COROAMENTO OU SAPATA, COM PREVISÃO DE FÔRMA. AF_06/2017 | M3 | 1.8
S | 2 | S | 0 | 3 | 3 | 0 | 0 | 0 | 0 | 0 |  | Serviço | Serviço | 3.3.0.4. |  |  | APILOAMENTO (BLOCOS/SAPATAS) | m2 | 1.44
S | 2 | S | 0 | 3 | 3 | 0 | 0 | 0 | 0 | 0 |  | Serviço | Serviço | 3.3.0.5. |  |  | REATERRO MANUAL APILOADO COM SOQUETE. AF_10/2017 | M3 | 1.17
S | 2 | S | 0 | 3 | 3 | 0 | 0 | 0 | 0 | 0 |  | Serviço | Serviço | 3.3.0.6. |  |  | CONCRETO FCK = 25MPA, TRAÇO 1:2,3:2,7 (CIMENTO/ AREIA MÉDIA/ BRITA 1) - PREPARO MECÂNICO COM BETONEIRA 400 L. AF_07/2016 | M3 | 0.63
S | 2 | S | 0 | 3 | 3 | 0 | 0 | 0 | 0 | 0 |  | Serviço | Serviço | 3.3.0.7. |  |  | LANCAMENTO/APLICACAO MANUAL DE CONCRETO EM FUNDACOES | M3 | 0.63
S | 2 | S | 0 | 3 | 3 | 0 | 0 | 0 | 0 | 0 |  | Serviço | Serviço | 3.3.0.8. |  |  | ARMAÇÃO DE BLOCO, VIGA BALDRAME OU SAPATA UTILIZANDO AÇO CA-50 DE 6,3 MM - MONTAGEM. AF_06/2017 | KG | 8.5
S | 2 | S | 0 | 3 | 3 | 0 | 0 | 0 | 0 | 0 |  | Serviço | Serviço | 3.3.0.9. |  |  | ARMAÇÃO DE BLOCO, VIGA BALDRAME OU SAPATA UTILIZANDO AÇO CA-50 DE 12,5 MM - MONTAGEM. AF_06/2017 | KG | 42.3
2 | 2 | 2 | 2 | 3 | 4 | 0 | 0 | 0 | 13 | 2 |  | Nível 2 | Nível 2 | 3.4. |  |  | ESTRUTURAS METÁLICAS | -
S | 2 | S | 0 | 3 | 4 | 0 | 0 | 0 | 0 | 0 |  | Serviço | Serviço | 3.4.0.1. |  |  | ESTRUTURA METÁLICA CONVENCIONAL EM AÇO DO TIPO USI SAC-300 COM FUNDO ANTICORROSIVO | Kg | 280.78
2 | 2 | 2 | 3 | 3 | 5 | 0 | 0 | 0 | 11 | 3 |  | Nível 2 | Nível 2 | 3.5. |  |  | COBERTURAS | -
S | 2 | S | 0 | 3 | 5 | 0 | 0 | 0 | 0 | 0 |  | Serviço | Serviço | 3.5.0.1. |  |  | COBERTURA COM TELHA CHAPA GALVANIZADA TRAPEZOIDAL 0,5 MM COM ACESSÓRIOS | m2 | 13.95
S | 2 | S | 0 | 3 | 5 | 0 | 0 | 0 | 0 | 0 |  | Serviço | Serviço | 3.5.0.2. |  |  | CALHA EM CHAPA DE AÇO GALVANIZADO NÚMERO 24, DESENVOLVIMENTO DE 50 CM, INCLUSO TRANSPORTE VERTICAL. AF_06/2016 | M | 3.9
2 | 2 | 2 | 4 | 3 | 6 | 0 | 0 | 0 | 8 | 4 |  | Nível 2 | Nível 2 | 3.6. |  |  | REVESTIMENTO DE PISO | -
S | 2 | S | 0 | 3 | 6 | 0 | 0 | 0 | 0 | 0 |  | Serviço | Serviço | 3.6.0.1. |  |  | LASTRO DE CONCRETO MAGRO, APLICADO EM PISOS OU RADIERS, ESPESSURA DE 5 CM. AF_07/2016 | M2 | 12.15
S | 2 | S | 0 | 3 | 6 | 0 | 0 | 0 | 0 | 0 |  | Serviço | Serviço | 3.6.0.2. |  |  | PISO EM GRANILITE, MARMORITE OU GRANITINA ESPESSURA 8 MM, INCLUSO JUNTAS DE DILATACAO PLASTICAS | M2 | 12.15
S | 2 | S | 0 | 3 | 6 | 0 | 0 | 0 | 0 | 0 |  | Serviço | Serviço | 3.6.0.3. |  |  | RASPAGEM E APLICAÇÃO RESINA ACRÍLICA DUAS DEMÃOS | m2 | 12.15
2 | 2 | 2 | 2 | 3 | 7 | 0 | 0 | 0 | 4 | 2 |  | Nível 2 | Nível 2 | 3.7. |  |  | PINTURA | -
S | 2 | S | 0 | 3 | 7 | 0 | 0 | 0 | 0 | 0 |  | Serviço | Serviço | 3.7.0.1. |  |  | PINTURA ESMALTE FOSCO, DUAS DEMAOS, SOBRE SUPERFICIE METALICA, INCLUSO UMA DEMAO DE FUNDO ANTICORROSIVO. UTILIZACAO DE REVOLVER ( AR-COMPRIMIDO). | M2 | 20
2 | 2 | 2 | 2 | 3 | 8 | 0 | 0 | 0 | 2 | #N/A |  | Nível 2 | Nível 2 | 3.8. |  |  | SERVIÇOS PRELIMINARES | -
S | 2 | S | 0 | 3 | 8 | 0 | 0 | 0 | 0 | 0 |  | Serviço | Serviço | 3.8.0.1. |  |  | LIMPEZA FINAL DE OBRA - (OBRAS CIVIS) | m2 | 9.66
-1 |  | -1 |  | 0 | 0 | 0 | 0 | 0 |  |  | F
[11 empty] | F | [5 empty] | OBS: OS QUANTITATIVOS DE MATERIAIS DAS INSTALAÇÕES HIDROSSANITÁRIAS, ELÉTRICAS E ESPECIAIS SÃO FORNECIDOS PELOS PROFISSIONAIS RESPONSÁVEIS PELOS RESPECTIVOS PROJETOS. |  |  | VALOR TOTAL
[11 empty] | F | [8 empty] | VALOR BDI
[11 empty] | F | [8 empty] | TOTAL ORÇAMENTO
F
[11 empty] | F | [8 empty] | CUSTO POR M2
[11 empty] | F | [8 empty] | MATERIAL S/ BDI
[11 empty] | F | [8 empty] | MÃO DE OBRA S/ BDI
F
[11 empty] | F |  |  |  |  | (1) Conforme previsto pelo DECRETO Nº 7.983, DE 8 DE ABRIL DE 2013, os preços adotados são aqueles constantes dos sistemas de referência indicados. Justifica-se o uso dos preços destas composições de custos unitários devido ao seu valor ser menor à mediana de seus correspondentes na tabela SINAPI;
[11 empty] | F |  |  |  |  | (2) Optou-se pelo uso das composições de custos da AGETOP para itens não presentes na SINAPI;
[11 empty] | F |  |  |  |  | (3) Para itens da AGETOP, os vidros não estão inclusos nas esquadrias e já foram considerados os custos de contramarco para as esquadrias de alumínio;
[11 empty] | F |  |  |  |  | (4) Nos casos em que houver execução de granitina e omissão do item AGETOP 221102, considerou-se que o quantitativo para o rodapé, de altura igual a 7cm, foi incorporado na área de piso;
[11 empty] | F |  |  |  |  | (5) O custo unitário aproximado por metro quadrado é calculado dividindo-se o valor total do orçamento pela área total de construção.
F
F
Note on R39: Placa de Obra: Área: 4,50 m²
Note on R45: Escavação mecânica: • O volume escavado será correspondente à quantidade de aterro a ser executado. O volume de aterro a ser orçado deve considerar o fator de empolação: Vaterro_empolado = Vaterro x 1,25 Obs.: observar se o quantitativo topográfico já considera ou não o empolamento.
Note on R46: Carga e descarga: • A terra adquirida deverá ser transportada a partir da jazida. O seu volume corresponde à quantidade de aterro empolado: Vcarga_descarga = Vaterro_empolado
Note on R47: Indenização de jazida: • Volume igual à quantidade carregada. Vjazida = Vcarga_descarga
Note on R48: Transporte de material escavado: • Considera-se uma distância de transporte igual a 10km. O volume transportado é igual ao volume adquirido. Vtransportado x distância = Vjazida x 10
Note on R49: Compactação mecânica: • Volume a ser aterrado após a compactação. Não se deve considerar o empolamento nessa etapa.