## Orçamento
[14 empty] | UNIDADE ESCOLAR | [6 empty] | CÓDIGO INEP
[14 empty] | COLÉGIO ESTADUAL AGNELO RIBEIRO | [6 empty] | 52032213
Nmax | [11 empty] | Ajustar altura? |  | OBRA |  |  |  | DATA |  |  | CIDADE
4 | [11 empty] | NÃO |  | REFORMA E AMPLIAÇÃO |  |  |  | 2020-01-16 |  |  | BELA VISTA DE GOIÁS
[14 empty] | CRE |  |  | ENDEREÇO | REFERÊNCIA AGETOP |  |  | REFERÊNCIA SINAPI
[14 empty] | PIRACANJUBA |  |  | RUA DUQUE DE CAXIAS S/N ROSELANDIA, CENTRO, CEP:75240-000 | ABR/19 | DESONERADA |  | OUT/19 | DESONERADA
[14 empty] | ÁREA EXISTENTE (M²) |  |  | ÁREA A CONSTRUIR (M²) | ÁREA A DEMOLIR (M²) |  |  | ÁREA TOTAL CONSTRUÍDA (M²)
[14 empty] | 1253.27 |  |  | 0 | 0 |  |  | 1253.27
[11 empty] | FILTRO |  |  | PLANILHA ORÇAMENTÁRIA
Nível E | Save Nivel | Nível C | Altura | n1 | n2 | n3 | n4 | n5 | Czero | Cnível | ↓ | Nível | Nível Corrigido | ITEM | TABELA | CODIGO | DESCRIÇÃO DOS SERVIÇOS | UNID | QUANT | MAT | MO | T.SERVIÇO | OBSERVAÇÕES¹
S | Save Nivel | S | 0 | n1 | n2 | n3 | n4 | n5 | 0 | 0 |  | Serviço | Serviço | - | SINAPI |  | (sem código) | - |  | 0 | 0 | 0
0 |  | L | 0: 318; n1: 0 | F | LOTE | LOTE | REFORMA E AMPLIAÇÃO - COLÉGIO ESTADUAL AGNELO RIBEIRO | [7 empty] | 211850.25
1 | 1 | 1 | 318 | 1 | 0 | 0 | 0 | 0 | 318 | #N/A | F | Nível 1 | Nível 1 | 1. | AGETOP |  | REFORMA E AMPLIAÇÃO
2 | 2 | 2 | 37 | 1 | 1 | 0 | 0 | 0 | 317 | 37 | F | Nível 2 | Nível 2 | 1.1. | AGETOP |  | SERVIÇOS PRELIMINARES
3 | 3 | 3 | 4 | 1 | 1 | 1 | 0 | 0 | 36 | 4 | F | Nível 3 | Nível 3 | 1.1.1. | SINAPI |  | COBERTURA | -
S | 3 | S | 0 | 1 | 1 | 1 | 0 | 0 | 0 | 0 | F | Serviço | Serviço | 1.1.1.0.1. | AGETOP | 20157 | DEMOLIÇÃO CALHAS/ RUFOS EM CHAPA C/TR.AT.C.B.E CARGA | m2 | 2.66
S | 3 | S | 0 | 1 | 1 | 1 | 0 | 0 | 0 | 0 | F | Serviço | Serviço | 1.1.1.0.2. | AGETOP | 20101 | DEMOLICAO COBERTURA TELHA CERAMICA C/ TRANSP. ATÉ CB. E CARGA | m2 | 343.16
S | 3 | S | 0 | 1 | 1 | 1 | 0 | 0 | 0 | 0 | F | Serviço | Serviço | 1.1.1.0.3. | AGETOP | 20136 | DEMOLICAO DE CAIBROS E RIPAS C/ TRANSP. ATÉ CB. E CARGA | m2 | 343.16
3 | 3 | 3 | 3 | 1 | 1 | 2 | 0 | 0 | 32 | 3 | F | Nível 3 | Nível 3 | 1.1.2. | SINAPI |  | FORRO | -
S | 3 | S | 0 | 1 | 1 | 2 | 0 | 0 | 0 | 0 | F | Serviço | Serviço | 1.1.2.0.1. | AGETOP | 20105 | DEMOL.FORRO PAULISTA C/TRANSP.ATE CB.E CARGA | m2 | 184.55
S | 3 | S | 0 | 1 | 1 | 2 | 0 | 0 | 0 | 0 | F | Serviço | Serviço | 1.1.2.0.2. | AGETOP | 20148 | DEMOLIÇÃO DE FORRO PVC ( SOMENTE O FORRO) C/ TRANSP. ATÉ CB. E CARGA | m2 | 367.05
3 | 3 | 3 | 2 | 1 | 1 | 3 | 0 | 0 | 29 | 2 | F | Nível 3 | Nível 3 | 1.1.3. | SINAPI |  | PISO | -
S | 3 | S | 0 | 1 | 1 | 3 | 0 | 0 | 0 | 0 | F | Serviço | Serviço | 1.1.3.0.1. | AGETOP | 20109 | DEM.PISO CIMENT.SOBRE LASTRO CONC.C/TR.ATE CB. E CARGA | m2 | 137.45
3 | 3 | 3 | 10 | 1 | 1 | 4 | 0 | 0 | 27 | 10 | F | Nível 3 | Nível 3 | 1.1.4. | SINAPI |  | BANHEIROS | -
S | 3 | S | 0 | 1 | 1 | 4 | 0 | 0 | 0 | 0 | F | Serviço | Serviço | 1.1.4.0.1. | SINAPI | 97622 | DEMOLIÇÃO DE ALVENARIA DE BLOCO FURADO, DE FORMA MANUAL, SEM REAPROVEITAMENTO. AF_12/2017 | M3 | 2.64 |  |  |  | Referência: AGETOP - 20118
S | 3 | S | 0 | 1 | 1 | 4 | 0 | 0 | 0 | 0 | F | Serviço | Serviço | 1.1.4.0.2. | SINAPI | 97644 | REMOÇÃO DE PORTAS, DE FORMA MANUAL, SEM REAPROVEITAMENTO. AF_12/2017 | M2 | 6.24 |  |  |  | Referência: AGETOP - 20106
S | 3 | S | 0 | 1 | 1 | 4 | 0 | 0 | 0 | 0 | F | Serviço | Serviço | 1.1.4.0.3. | AGETOP | 20138 | DEMOLIÇAO DE LAVATÓRIO C/ TRANSP. ATÉ CB. E CARGA | Un | 4
S | 3 | S | 0 | 1 | 1 | 4 | 0 | 0 | 0 | 0 | F | Serviço | Serviço | 1.1.4.0.4. | AGETOP | 20163 | DEMOLIÇÃO DAS INSTALAÇÕES HIDROSANITÁRIAS E AFINS C/ TRANSP. ATÉ CB. E CARGA | H | 2
S | 3 | S | 0 | 1 | 1 | 4 | 0 | 0 | 0 | 0 | F | Serviço | Serviço | 1.1.4.0.5. | AGETOP | 20146 | DEMOLIÇÃO DE MICTÓRIO C/ TRANSP. ATÉ CB. E CARGA | Un | 2
S | 3 | S | 0 | 1 | 1 | 4 | 0 | 0 | 0 | 0 | F | Serviço | Serviço | 1.1.4.0.6. | AGETOP | 20137 | DEMOLIÇAO BACIA SANITARIA C/ TRANSP. ATÉ CB. E CARGA | Un | 6
S | 3 | S | 0 | 1 | 1 | 4 | 0 | 0 | 0 | 0 | F | Serviço | Serviço | 1.1.4.0.7. | AGETOP | 20140 | DEMOLIÇAO DE VÁLVULA DE DESCARGA C/ TRANSP. ATÉ CB. E CARGA | Un | 6
S | 3 | S | 0 | 1 | 1 | 4 | 0 | 0 | 0 | 0 | F | Serviço | Serviço | 1.1.4.0.8. | SINAPI | 97633 | DEMOLIÇÃO DE REVESTIMENTO CERÂMICO, DE FORMA MANUAL, SEM REAPROVEITAMENTO. AF_12/2017 | M2 | 114.1 |  |  |  | Referência: AGETOP - 20115
S | 3 | S | 0 | 1 | 1 | 4 | 0 | 0 | 0 | 0 | F | Serviço | Serviço | 1.1.4.0.9. | AGETOP | 20112 | DEM.PISO CERAM. INCLUS. RETIRADA DE CONTRAPISO SOBRE LASTRO CONC.C/TR.CB.E CARGA | m2 | 42.11
3 | 3 | 3 | 6 | 1 | 1 | 5 | 0 | 0 | 17 | 6 | F | Nível 3 | Nível 3 | 1.1.5. | SINAPI |  | COZINHA | -
S | 3 | S | 0 | 1 | 1 | 5 | 0 | 0 | 0 | 0 | F | Serviço | Serviço | 1.1.5.0.1. | SINAPI | 97622 | DEMOLIÇÃO DE ALVENARIA DE BLOCO FURADO, DE FORMA MANUAL, SEM REAPROVEITAMENTO. AF_12/2017 | M3 | 0.84 |  |  |  | Referência: AGETOP - 20118
S | 3 | S | 0 | 1 | 1 | 5 | 0 | 0 | 0 | 0 | F | Serviço | Serviço | 1.1.5.0.2. | AGETOP | 20139 | DEMOLIÇAO DE BANCADAS C/ TRANSP. ATÉ CB. E CARGA | m2 | 1.8
S | 3 | S | 0 | 1 | 1 | 5 | 0 | 0 | 0 | 0 | F | Serviço | Serviço | 1.1.5.0.3. | AGETOP | 20163 | DEMOLIÇÃO DAS INSTALAÇÕES HIDROSANITÁRIAS E AFINS C/ TRANSP. ATÉ CB. E CARGA | H | 1
S | 3 | S | 0 | 1 | 1 | 5 | 0 | 0 | 0 | 0 | F | Serviço | Serviço | 1.1.5.0.4. | SINAPI | 97633 | DEMOLIÇÃO DE REVESTIMENTO CERÂMICO, DE FORMA MANUAL, SEM REAPROVEITAMENTO. AF_12/2017 | M2 | 48.95 |  |  |  | Referência: AGETOP - 20115
S | 3 | S | 0 | 1 | 1 | 5 | 0 | 0 | 0 | 0 | F | Serviço | Serviço | 1.1.5.0.5. | AGETOP | 20111 | DEM.PISO CERAM.SOBRE LASTRO CONC.C/TR.CB.E CARGA | m2 | 27.68
3 | 3 | 3 | 3 | 1 | 1 | 6 | 0 | 0 | 11 | 3 | F | Nível 3 | Nível 3 | 1.1.6. | SINAPI |  | QUADRA COBERTA | -
S | 3 | S | 0 | 1 | 1 | 6 | 0 | 0 | 0 | 0 | F | Serviço | Serviço | 1.1.6.0.1. | COMPOSIÇÃO | COMP 428_SEE | DEMOLIÇÃO DE ALAMBRADO COM TUBO GALVANIZADO C/ TR. ATE CB. E CARGA | M | 12.33
S | 3 | S | 0 | 1 | 1 | 6 | 0 | 0 | 0 | 0 | F | Serviço | Serviço | 1.1.6.0.2. | COMPOSIÇÃO | COMP 012_SEE | DEMOLIÇÃO/RETIRADA DAS TRAVES DE FUTEBOL DE SALÃO | CJ | 1
3 | 3 | 3 | 2 | 1 | 1 | 7 | 0 | 0 | 8 | 2 | F | Nível 3 | Nível 3 | 1.1.7. | SINAPI |  | CALÇADA ACESSÍVEL | -
S | 3 | S | 0 | 1 | 1 | 7 | 0 | 0 | 0 | 0 | F | Serviço | Serviço | 1.1.7.0.1. | AGETOP | 20121 | DEM. MANUAL EM CONCR.SIMPLES C/TR.ATE CB.E CARGA (O.C.) | m3 | 22.43
3 | 3 | 3 | 2 | 1 | 1 | 8 | 0 | 0 | 6 | 2 | F | Nível 3 | Nível 3 | 1.1.8. | SINAPI |  | INST. ELÉTRICAS | -
S | 3 | S | 0 | 1 | 1 | 8 | 0 | 0 | 0 | 0 | F | Serviço | Serviço | 1.1.8.0.1. | AGETOP | 20162 | DEMOLIÇÃO DAS INSTALAÇÕES ELÉTRICAS E AFINS C/ TRANSP. ATÉ CB. E CARGA | H | 20
3 | 3 | 3 | 2 | 1 | 1 | 9 | 0 | 0 | 4 | 2 | F | Nível 3 | Nível 3 | 1.1.9. | SINAPI |  | CENTRAL DE GÁS | -
S | 3 | S | 0 | 1 | 1 | 9 | 0 | 0 | 0 | 0 | F | Serviço | Serviço | 1.1.9.0.1. | AGETOP | 20121 | DEM. MANUAL EM CONCR.SIMPLES C/TR.ATE CB.E CARGA (O.C.) | m3 | 0.05
3 | 3 | 3 | 2 | 1 | 1 | 10 | 0 | 0 | 2 | #N/A | F | Nível 3 | Nível 3 | 1.1.10. | SINAPI |  | OUTROS | -
S | 3 | S | 0 | 1 | 1 | 10 | 0 | 0 | 0 | 0 | F | Serviço | Serviço | 1.1.10.0.1. | SINAPI | 74209/1 | PLACA DE OBRA EM CHAPA DE ACO GALVANIZADO | M2 | 7.5 |  |  |  | Referência: AGETOP - 21301
2 | 2 | 2 | 3 | 1 | 2 | 0 | 0 | 0 | 280 | 3 | F | Nível 2 | Nível 2 | 1.2. | AGETOP |  | TRANSPORTES | -
S | 2 | S | 0 | 1 | 2 | 0 | 0 | 0 | 0 | 0 | F | Serviço | Serviço | 1.2.0.0.1. | SINAPI | 72900 | TRANSPORTE DE ENTULHO COM CAMINHAO BASCULANTE 6 M3, RODOVIA PAVIMENTADA, DMT 0,5 A 1,0 KM | M3 | 78.13
S | 2 | S | 0 | 1 | 2 | 0 | 0 | 0 | 0 | 0 | F | Serviço | Serviço | 1.2.0.0.2. | SINAPI | 72897 | CARGA MANUAL DE ENTULHO EM CAMINHAO BASCULANTE 6 M3 | M3 | 78.13
2 | 2 | 2 | 9 | 1 | 3 | 0 | 0 | 0 | 277 | 9 | F | Nível 2 | Nível 2 | 1.3. | AGETOP |  | SERVIÇO EM TERRA | -
3 | 3 | 3 | 2 | 1 | 3 | 1 | 0 | 0 | 8 | 2 | F | Nível 3 | Nível 3 | 1.3.1. | SINAPI |  | CALÇADA ACESSÍVEL | -
S | 3 | S | 0 | 1 | 3 | 1 | 0 | 0 | 0 | 0 | F | Serviço | Serviço | 1.3.1.0.1. | AGETOP | 41002 | APILOAMENTO | m2 | 448.66
3 | 3 | 3 | 3 | 1 | 3 | 2 | 0 | 0 | 6 | 3 | F | Nível 3 | Nível 3 | 1.3.2. | SINAPI |  | INST. ELÉTRICAS | -
S | 3 | S | 0 | 1 | 3 | 2 | 0 | 0 | 0 | 0 | F | Serviço | Serviço | 1.3.2.0.1. | SINAPI | 93358 | ESCAVAÇÃO MANUAL DE VALA COM PROFUNDIDADE MENOR OU IGUAL A 1,30 M. AF_03/2016 | M3 | 0.6 |  |  |  | Referência: AGETOP - 40101
S | 3 | S | 0 | 1 | 3 | 2 | 0 | 0 | 0 | 0 | F | Serviço | Serviço | 1.3.2.0.2. | SINAPI | 96995 | REATERRO MANUAL APILOADO COM SOQUETE. AF_10/2017 | M3 | 0.6 |  |  |  | Referência: AGETOP - 40902
3 | 3 | 3 | 3 | 1 | 3 | 3 | 0 | 0 | 3 | 151 | F | Nível 3 | Nível 3 | 1.3.3. | SINAPI |  | CENTRAL DE GÁS | -
S | 3 | S | 0 | 1 | 3 | 3 | 0 | 0 | 0 | 0 | F | Serviço | Serviço | 1.3.3.0.1. | SINAPI | 93358 | ESCAVAÇÃO MANUAL DE VALA COM PROFUNDIDADE MENOR OU IGUAL A 1,30 M. AF_03/2016 | M3 | 0.01 |  |  |  | Referência: AGETOP - 40101
S | 3 | S | 0 | 1 | 3 | 3 | 0 | 0 | 0 | 0 | F | Serviço | Serviço | 1.3.3.0.2. | SINAPI | 96995 | REATERRO MANUAL APILOADO COM SOQUETE. AF_10/2017 | M3 | 0.01 |  |  |  | Referência: AGETOP - 40902
2 | 2 | 2 | 2 | 1 | 4 | 0 | 0 | 0 | 268 | 2 | F | Nível 2 | Nível 2 | 1.4. | AGETOP |  | ESTRUTURA | -
S | 2 | S | 0 | 1 | 4 | 0 | 0 | 0 | 0 | 0 | F | Serviço | Serviço | 1.4.0.0.1. | AGETOP | 60010 | VERGA/CONTRAVERGA EM CONCRETO ARMADO FCK = 20 MPA | m3 | 0.01
2 | 2 | 2 | 59 | 1 | 5 | 0 | 0 | 0 | 266 | 59 | F | Nível 2 | Nível 2 | 1.5. |  |  | INSTALAÇÕES ELÉTRICAS | -
S | 2 | S | 0 | 1 | 5 | 0 | 0 | 0 | 0 | 0 | F | Serviço | Serviço | 1.5.0.0.1. | AGETOP | 70351 | BRACADEIRA METALICA TIPO "U" DIAM. 3/4" | Un | 335
S | 2 | S | 0 | 1 | 5 | 0 | 0 | 0 | 0 | 0 | F | Serviço | Serviço | 1.5.0.0.2. | AGETOP | 70352 | BRACADEIRA METALICA TIPO "U" DIAM. 1" | Un | 60
S | 2 | S | 0 | 1 | 5 | 0 | 0 | 0 | 0 | 0 | F | Serviço | Serviço | 1.5.0.0.3. | AGETOP | 70355 | BRACADEIRA METALICA TIPO "U" DIAM. 2" | Un | 10
S | 2 | S | 0 | 1 | 5 | 0 | 0 | 0 | 0 | 0 | F | Serviço | Serviço | 1.5.0.0.4. | AGETOP | 70421 | BUCHA E ARRUELA METALICA DIAM. 3/4" | PR | 15
S | 2 | S | 0 | 1 | 5 | 0 | 0 | 0 | 0 | 0 | F | Serviço | Serviço | 1.5.0.0.5. | AGETOP | 70422 | BUCHA E ARRUELA METALICA DIAM. 1" | PR | 5
S | 2 | S | 0 | 1 | 5 | 0 | 0 | 0 | 0 | 0 | F | Serviço | Serviço | 1.5.0.0.6. | AGETOP | 70425 | BUCHA E ARRUELA METALICA DIAM. 2" | PR | 4
S | 2 | S | 0 | 1 | 5 | 0 | 0 | 0 | 0 | 0 | F | Serviço | Serviço | 1.5.0.0.7. | SINAPI | 92980 | CABO DE COBRE FLEXÍVEL ISOLADO, 10 MM², ANTI-CHAMA 0,6/1,0 KV, PARA DISTRIBUIÇÃO - FORNECIMENTO E INSTALAÇÃO. AF_12/2015 | M | 10
S | 2 | S | 0 | 1 | 5 | 0 | 0 | 0 | 0 | 0 | F | Serviço | Serviço | 1.5.0.0.8. | SINAPI | 92982 | CABO DE COBRE FLEXÍVEL ISOLADO, 16 MM², ANTI-CHAMA 0,6/1,0 KV, PARA DISTRIBUIÇÃO - FORNECIMENTO E INSTALAÇÃO. AF_12/2015 | M | 20
S | 2 | S | 0 | 1 | 5 | 0 | 0 | 0 | 0 | 0 | F | Serviço | Serviço | 1.5.0.0.9. | SINAPI | 92984 | CABO DE COBRE FLEXÍVEL ISOLADO, 25 MM², ANTI-CHAMA 0,6/1,0 KV, PARA DISTRIBUIÇÃO - FORNECIMENTO E INSTALAÇÃO. AF_12/2015 | M | 80 |  |  |  | Referência: AGETOP - 70511
S | 2 | S | 0 | 1 | 5 | 0 | 0 | 0 | 0 | 0 | F | Serviço | Serviço | 1.5.0.0.10. | SINAPI | 96971 | CORDOALHA DE COBRE NU 16 MM², NÃO ENTERRADA, COM ISOLADOR - FORNECIMENTO E INSTALAÇÃO. AF_12/2017 | M | 9 |  |  |  | Referência: AGETOP - 70541
S | 2 | S | 0 | 1 | 5 | 0 | 0 | 0 | 0 | 0 | F | Serviço | Serviço | 1.5.0.0.11. | SINAPI | 91926 | CABO DE COBRE FLEXÍVEL ISOLADO, 2,5 MM², ANTI-CHAMA 450/750 V, PARA CIRCUITOS TERMINAIS - FORNECIMENTO E INSTALAÇÃO. AF_12/2015 | M | 2800 |  |  |  | Referência: AGETOP - 70563
S | 2 | S | 0 | 1 | 5 | 0 | 0 | 0 | 0 | 0 | F | Serviço | Serviço | 1.5.0.0.12. | SINAPI | 91928 | CABO DE COBRE FLEXÍVEL ISOLADO, 4 MM², ANTI-CHAMA 450/750 V, PARA CIRCUITOS TERMINAIS - FORNECIMENTO E INSTALAÇÃO. AF_12/2015 | M | 545 |  |  |  | Referência: AGETOP - 70564
S | 2 | S | 0 | 1 | 5 | 0 | 0 | 0 | 0 | 0 | F | Serviço | Serviço | 1.5.0.0.13. | SINAPI | 91930 | CABO DE COBRE FLEXÍVEL ISOLADO, 6 MM², ANTI-CHAMA 450/750 V, PARA CIRCUITOS TERMINAIS - FORNECIMENTO E INSTALAÇÃO. AF_12/2015 | M | 72 |  |  |  | Referência: AGETOP - 70565
S | 2 | S | 0 | 1 | 5 | 0 | 0 | 0 | 0 | 0 | F | Serviço | Serviço | 1.5.0.0.14. | SINAPI | 92870 | CAIXA RETANGULAR 4" X 4" ALTA (2,00 M DO PISO), METÁLICA, INSTALADA EM PAREDE - FORNECIMENTO E INSTALAÇÃO. AF_12/2015 | UN | 5
S | 2 | S | 0 | 1 | 5 | 0 | 0 | 0 | 0 | 0 | F | Serviço | Serviço | 1.5.0.0.15. | AGETOP | 70691 | CAIXA METALICA RET. 4" X 2" X 2" | Un | 130
S | 2 | S | 0 | 1 | 5 | 0 | 0 | 0 | 0 | 0 | F | Serviço | Serviço | 1.5.0.0.16. | AGETOP | 70720 | CAIXA METÁLICA PARA MEDIDOR POLIFÁSICO PADRÃO ENEL 500X380X166MM | Un | 1
S | 2 | S | 0 | 1 | 5 | 0 | 0 | 0 | 0 | 0 | F | Serviço | Serviço | 1.5.0.0.17. | AGETOP | 70924 | CONDULETE DE PVC - CAIXA COM 5 ENTRADAS | un | 40
S | 2 | S | 0 | 1 | 5 | 0 | 0 | 0 | 0 | 0 | F | Serviço | Serviço | 1.5.0.0.18. | SINAPI | 91902 | CURVA 90 GRAUS PARA ELETRODUTO, PVC, ROSCÁVEL, DN 25 MM (3/4"), PARA CIRCUITOS TERMINAIS, INSTALADA EM LAJE - FORNECIMENTO E INSTALAÇÃO. AF_12/2015 | UN | 50 |  |  |  | Referência: AGETOP - 71141
S | 2 | S | 0 | 1 | 5 | 0 | 0 | 0 | 0 | 0 | F | Serviço | Serviço | 1.5.0.0.19. | SINAPI | 91905 | CURVA 90 GRAUS PARA ELETRODUTO, PVC, ROSCÁVEL, DN 32 MM (1"), PARA CIRCUITOS TERMINAIS, INSTALADA EM LAJE - FORNECIMENTO E INSTALAÇÃO. AF_12/2015 | UN | 20 |  |  |  | Referência: AGETOP - 71142
S | 2 | S | 0 | 1 | 5 | 0 | 0 | 0 | 0 | 0 | F | Serviço | Serviço | 1.5.0.0.20. | SINAPI | 93020 | CURVA 90 GRAUS PARA ELETRODUTO, PVC, ROSCÁVEL, DN 60 MM (2") - FORNECIMENTO E INSTALAÇÃO. AF_12/2015 | UN | 4
S | 2 | S | 0 | 1 | 5 | 0 | 0 | 0 | 0 | 0 | F | Serviço | Serviço | 1.5.0.0.21. | SINAPI | 93653 | DISJUNTOR MONOPOLAR TIPO DIN, CORRENTE NOMINAL DE 10A - FORNECIMENTO E INSTALAÇÃO. AF_04/2016 | UN | 4
S | 2 | S | 0 | 1 | 5 | 0 | 0 | 0 | 0 | 0 | F | Serviço | Serviço | 1.5.0.0.22. | SINAPI | 93654 | DISJUNTOR MONOPOLAR TIPO DIN, CORRENTE NOMINAL DE 16A - FORNECIMENTO E INSTALAÇÃO. AF_04/2016 | UN | 13
S | 2 | S | 0 | 1 | 5 | 0 | 0 | 0 | 0 | 0 | F | Serviço | Serviço | 1.5.0.0.23. | SINAPI | 93656 | DISJUNTOR MONOPOLAR TIPO DIN, CORRENTE NOMINAL DE 25A - FORNECIMENTO E INSTALAÇÃO. AF_04/2016 | UN | 7
S | 2 | S | 0 | 1 | 5 | 0 | 0 | 0 | 0 | 0 | F | Serviço | Serviço | 1.5.0.0.24. | SINAPI | 93657 | DISJUNTOR MONOPOLAR TIPO DIN, CORRENTE NOMINAL DE 32A - FORNECIMENTO E INSTALAÇÃO. AF_04/2016 | UN | 1
S | 2 | S | 0 | 1 | 5 | 0 | 0 | 0 | 0 | 0 | F | Serviço | Serviço | 1.5.0.0.25. | SINAPI | 74130/5 | DISJUNTOR TERMOMAGNETICO TRIPOLAR PADRAO NEMA (AMERICANO) 60 A 100A 240V, FORNECIMENTO E INSTALACAO | UN | 2
S | 2 | S | 0 | 1 | 5 | 0 | 0 | 0 | 0 | 0 | F | Serviço | Serviço | 1.5.0.0.26. | AGETOP | 71184 | DISPOSITIVO DE PROTEÇÃO CONTRA SURTOS (D.P.S.) 275V DE 8 A 40KA | Un | 3
S | 2 | S | 0 | 1 | 5 | 0 | 0 | 0 | 0 | 0 | F | Serviço | Serviço | 1.5.0.0.27. | SINAPI | 91844 | ELETRODUTO FLEXÍVEL CORRUGADO, PVC, DN 25 MM (3/4"), PARA CIRCUITOS TERMINAIS, INSTALADO EM LAJE - FORNECIMENTO E INSTALAÇÃO. AF_12/2015 | M | 200
S | 2 | S | 0 | 1 | 5 | 0 | 0 | 0 | 0 | 0 | F | Serviço | Serviço | 1.5.0.0.28. | SINAPI | 73798/1 | DUTO ESPIRAL FLEXIVEL SINGELO PEAD D=50MM(2") REVESTIDO COM PVC COM FIO GUIA DE ACO GALVANIZADO, LANCADO DIRETO NO SOLO, INCL CONEXOES | M | 10 |  |  |  | Referência: AGETOP - 71197
S | 2 | S | 0 | 1 | 5 | 0 | 0 | 0 | 0 | 0 | F | Serviço | Serviço | 1.5.0.0.29. | SINAPI | 91871 | ELETRODUTO RÍGIDO ROSCÁVEL, PVC, DN 25 MM (3/4"), PARA CIRCUITOS TERMINAIS, INSTALADO EM PAREDE - FORNECIMENTO E INSTALAÇÃO. AF_12/2015 | M | 670 |  |  |  | Referência: AGETOP - 71201
S | 2 | S | 0 | 1 | 5 | 0 | 0 | 0 | 0 | 0 | F | Serviço | Serviço | 1.5.0.0.30. | SINAPI | 91872 | ELETRODUTO RÍGIDO ROSCÁVEL, PVC, DN 32 MM (1"), PARA CIRCUITOS TERMINAIS, INSTALADO EM PAREDE - FORNECIMENTO E INSTALAÇÃO. AF_12/2015 | M | 120 |  |  |  | Referência: AGETOP - 71202
S | 2 | S | 0 | 1 | 5 | 0 | 0 | 0 | 0 | 0 | F | Serviço | Serviço | 1.5.0.0.31. | SINAPI | 93009 | ELETRODUTO RÍGIDO ROSCÁVEL, PVC, DN 60 MM (2") - FORNECIMENTO E INSTALAÇÃO. AF_12/2015 | M | 20
S | 2 | S | 0 | 1 | 5 | 0 | 0 | 0 | 0 | 0 | F | Serviço | Serviço | 1.5.0.0.32. | AGETOP | 71215 | ELETRODUTO EM AÇO GALVANIZADO A FOGO DIÂMETRO 2" - PESADO | M | 5
S | 2 | S | 0 | 1 | 5 | 0 | 0 | 0 | 0 | 0 | F | Serviço | Serviço | 1.5.0.0.33. | AGETOP | 71381 | HASTE REV.COBRE(COPPERWELD) 5/8" X 3,00 M C/CONECTOR | Un | 3
S | 2 | S | 0 | 1 | 5 | 0 | 0 | 0 | 0 | 0 | F | Serviço | Serviço | 1.5.0.0.34. | AGETOP | 70255 | ATERRAMENTO - SOLDA EXOTÉRMICA - CARTUCHO 90 G | un | 2
S | 2 | S | 0 | 1 | 5 | 0 | 0 | 0 | 0 | 0 | F | Serviço | Serviço | 1.5.0.0.35. | SINAPI | 98111 | CAIXA DE INSPEÇÃO PARA ATERRAMENTO, CIRCULAR, EM POLIETILENO, DIÂMETRO INTERNO = 0,3 M. AF_05/2018 | UN | 1
S | 2 | S | 0 | 1 | 5 | 0 | 0 | 0 | 0 | 0 | F | Serviço | Serviço | 1.5.0.0.36. | SINAPI | 91953 | INTERRUPTOR SIMPLES (1 MÓDULO), 10A/250V, INCLUINDO SUPORTE E PLACA - FORNECIMENTO E INSTALAÇÃO. AF_12/2015 | UN | 27 |  |  |  | Referência: AGETOP - 71440
S | 2 | S | 0 | 1 | 5 | 0 | 0 | 0 | 0 | 0 | F | Serviço | Serviço | 1.5.0.0.37. | SINAPI | 91959 | INTERRUPTOR SIMPLES (2 MÓDULOS), 10A/250V, INCLUINDO SUPORTE E PLACA - FORNECIMENTO E INSTALAÇÃO. AF_12/2015 | UN | 1 |  |  |  | Referência: AGETOP - 71441
S | 2 | S | 0 | 1 | 5 | 0 | 0 | 0 | 0 | 0 | F | Serviço | Serviço | 1.5.0.0.38. | COMPOSIÇÃO | COMP 387_SEE | LÂMPADA LED TUBULAR 18W | UN | 162
S | 2 | S | 0 | 1 | 5 | 0 | 0 | 0 | 0 | 0 | F | Serviço | Serviço | 1.5.0.0.39. | SINAPI | 97610 | LÂMPADA COMPACTA DE LED 10 W, BASE E27 - FORNECIMENTO E INSTALAÇÃO. AF_11/2017 | UN | 10
S | 2 | S | 0 | 1 | 5 | 0 | 0 | 0 | 0 | 0 | F | Serviço | Serviço | 1.5.0.0.40. | SINAPI | 97585 | LUMINÁRIA TIPO CALHA, DE SOBREPOR, COM 2 LÂMPADAS TUBULARES DE 18 W - FORNECIMENTO E INSTALAÇÃO. AF_11/2017 | UN | 81
S | 2 | S | 0 | 1 | 5 | 0 | 0 | 0 | 0 | 0 | F | Serviço | Serviço | 1.5.0.0.41. | COMPOSIÇÃO | COMP 375_SEE | REFLETOR DE LED HOLOFORTE 50W | UN | 13
S | 2 | S | 0 | 1 | 5 | 0 | 0 | 0 | 0 | 0 | F | Serviço | Serviço | 1.5.0.0.42. | AGETOP | 71562 | LAMPADA MISTA 500 W | Un | 8
S | 2 | S | 0 | 1 | 5 | 0 | 0 | 0 | 0 | 0 | F | Serviço | Serviço | 1.5.0.0.43. | AGETOP | 71655 | LUMINÁRIA CIRCULAR SEM VIDRO PARA QUADRA ATE 400 W - BASE E-40 | Un | 8
S | 2 | S | 0 | 1 | 5 | 0 | 0 | 0 | 0 | 0 | F | Serviço | Serviço | 1.5.0.0.44. | AGETOP | 71705 | LUVA EM AÇO GALVANIZADO DIÂMETRO 2" | Un | 2
S | 2 | S | 0 | 1 | 5 | 0 | 0 | 0 | 0 | 0 | F | Serviço | Serviço | 1.5.0.0.45. | SINAPI | 91884 | LUVA PARA ELETRODUTO, PVC, ROSCÁVEL, DN 25 MM (3/4"), PARA CIRCUITOS TERMINAIS, INSTALADA EM PAREDE - FORNECIMENTO E INSTALAÇÃO. AF_12/2015 | UN | 335 |  |  |  | Referência: AGETOP - 71741
S | 2 | S | 0 | 1 | 5 | 0 | 0 | 0 | 0 | 0 | F | Serviço | Serviço | 1.5.0.0.46. | SINAPI | 91885 | LUVA PARA ELETRODUTO, PVC, ROSCÁVEL, DN 32 MM (1"), PARA CIRCUITOS TERMINAIS, INSTALADA EM PAREDE - FORNECIMENTO E INSTALAÇÃO. AF_12/2015 | UN | 60 |  |  |  | Referência: AGETOP - 71742
S | 2 | S | 0 | 1 | 5 | 0 | 0 | 0 | 0 | 0 | F | Serviço | Serviço | 1.5.0.0.47. | SINAPI | 93014 | LUVA PARA ELETRODUTO, PVC, ROSCÁVEL, DN 60 MM (2") - FORNECIMENTO E INSTALAÇÃO. AF_12/2015 | UN | 10 |  |  |  | Referência: AGETOP - 71745
S | 2 | S | 0 | 1 | 5 | 0 | 0 | 0 | 0 | 0 | F | Serviço | Serviço | 1.5.0.0.48. | AGETOP | 71827 | PADRÃO TRIFASICO 25 MM H=5 METROS | Un | 1
S | 2 | S | 0 | 1 | 5 | 0 | 0 | 0 | 0 | 0 | F | Serviço | Serviço | 1.5.0.0.49. | SINAPI | 97892 | CAIXA ENTERRADA ELÉTRICA RETANGULAR, EM ALVENARIA COM BLOCOS DE CONCRETO, FUNDO COM BRITA, DIMENSÕES INTERNAS: 0,6X0,6X0,6 M. AF_05/2018 | UN | 1
S | 2 | S | 0 | 1 | 5 | 0 | 0 | 0 | 0 | 0 | F | Serviço | Serviço | 1.5.0.0.50. | AGETOP | 81826 | TAMPA EM CONCRETO ARMADO 25 MPA E=5CM PARA A CAIXA DE PASSAGEM 60X60CM | Un | 1
S | 2 | S | 0 | 1 | 5 | 0 | 0 | 0 | 0 | 0 | F | Serviço | Serviço | 1.5.0.0.51. | SINAPI | 74131/5 | QUADRO DE DISTRIBUICAO DE ENERGIA DE EMBUTIR, EM CHAPA METALICA, PARA 24 DISJUNTORES TERMOMAGNETICOS MONOPOLARES, COM BARRAMENTO TRIFASICO E NEUTRO, FORNECIMENTO E INSTALACAO | UN | 1
S | 2 | S | 0 | 1 | 5 | 0 | 0 | 0 | 0 | 0 | F | Serviço | Serviço | 1.5.0.0.52. | SINAPI | 83463 | QUADRO DE DISTRIBUICAO DE ENERGIA EM CHAPA DE ACO GALVANIZADO, PARA 12 DISJUNTORES TERMOMAGNETICOS MONOPOLARES, COM BARRAMENTO TRIFASICO E NEUTRO - FORNECIMENTO E INSTALACAO | UN | 1
S | 2 | S | 0 | 1 | 5 | 0 | 0 | 0 | 0 | 0 | F | Serviço | Serviço | 1.5.0.0.53. | AGETOP | 72385 | TAMPA CEGA PARA CONDULETE DE PVC | Un | 40
S | 2 | S | 0 | 1 | 5 | 0 | 0 | 0 | 0 | 0 | F | Serviço | Serviço | 1.5.0.0.54. | SINAPI | 91997 | TOMADA MÉDIA DE EMBUTIR (1 MÓDULO), 2P+T 20 A, INCLUINDO SUPORTE E PLACA - FORNECIMENTO E INSTALAÇÃO. AF_12/2015 | UN | 11
S | 2 | S | 0 | 1 | 5 | 0 | 0 | 0 | 0 | 0 | F | Serviço | Serviço | 1.5.0.0.55. | SINAPI | 92000 | TOMADA BAIXA DE EMBUTIR (1 MÓDULO), 2P+T 10 A, INCLUINDO SUPORTE E PLACA - FORNECIMENTO E INSTALAÇÃO. AF_12/2015 | UN | 46 |  |  |  | Referência: AGETOP - 72578
S | 2 | S | 0 | 1 | 5 | 0 | 0 | 0 | 0 | 0 | F | Serviço | Serviço | 1.5.0.0.56. | SINAPI | 91992 | TOMADA ALTA DE EMBUTIR (1 MÓDULO), 2P+T 10 A, INCLUINDO SUPORTE E PLACA - FORNECIMENTO E INSTALAÇÃO. AF_12/2015 | UN | 8
S | 2 | S | 0 | 1 | 5 | 0 | 0 | 0 | 0 | 0 | F | Serviço | Serviço | 1.5.0.0.57. | SINAPI | 91993 | TOMADA ALTA DE EMBUTIR (1 MÓDULO), 2P+T 20 A, INCLUINDO SUPORTE E PLACA - FORNECIMENTO E INSTALAÇÃO. AF_12/2015 | UN | 6 |  |  |  | Referência: AGETOP - 72585
S | 2 | S | 0 | 1 | 5 | 0 | 0 | 0 | 0 | 0 | F | Serviço | Serviço | 1.5.0.0.58. | AGETOP | 70287 | BORNE TERMINAL SAK 6 MM2 | Un | 3
2 | 2 | 2 | 94 | 1 | 6 | 0 | 0 | 0 | 207 | 94 | F | Nível 2 | Nível 2 | 1.6. | AGETOP |  | INSTALAÇÕES HIDROSSANITÁRIAS | -
3 | 3 | 3 | 28 | 1 | 6 | 1 | 0 | 0 | 93 | 28 | F | Nível 3 | Nível 3 | 1.6.1. | SINAPI |  | PEÇAS E ACESSÓRIOS | -
4 | 4 | 4 | 2 | 1 | 6 | 1 | 1 | 0 | 27 | 2 | F | Nível 4 | Nível 4 | 1.6.1.1. | SINAPI |  | CAIXAS E CURVAS | -
S | 4 | S | 0 | 1 | 6 | 1 | 1 | 0 | 0 | 0 | F | Serviço | Serviço | 1.6.1.1.1. | SINAPI | 6171 | TAMPA DE CONCRETO ARMADO 60X60X5CM PARA CAIXA | UN | 1
4 | 4 | 4 | 7 | 1 | 6 | 1 | 2 | 0 | 25 | 7 | F | Nível 4 | Nível 4 | 1.6.1.2. | SINAPI |  | VASO SANITÁRIO E ACESSÓRIOS | -
S | 4 | S | 0 | 1 | 6 | 1 | 2 | 0 | 0 | 0 | F | Serviço | Serviço | 1.6.1.2.1. | SINAPI | 95470 | VASO SANITARIO SIFONADO CONVENCIONAL COM LOUÇA BRANCA, INCLUSO CONJUNTO DE LIGAÇÃO PARA BACIA SANITÁRIA AJUSTÁVEL - FORNECIMENTO E INSTALAÇÃO. AF_10/2016 | UN | 10
S | 4 | S | 0 | 1 | 6 | 1 | 2 | 0 | 0 | 0 | F | Serviço | Serviço | 1.6.1.2.2. | AGETOP | 80510 | ANEL DE VEDAÇÃO PARA VASO SANITÁRIO | Un | 10
S | 4 | S | 0 | 1 | 6 | 1 | 2 | 0 | 0 | 0 | F | Serviço | Serviço | 1.6.1.2.3. | AGETOP | 80517 | VÁLVULA DE DESCARGA DUPLO ACIONAMENTO COM ACABAMENTO CROMADO ANTIVANDALISMO | Un | 10
S | 4 | S | 0 | 1 | 6 | 1 | 2 | 0 | 0 | 0 | F | Serviço | Serviço | 1.6.1.2.4. | AGETOP | 80520 | CONJUNTO DE FIXACAO P/VASO SANITARIO (PAR) | CJ | 10
S | 4 | S | 0 | 1 | 6 | 1 | 2 | 0 | 0 | 0 | F | Serviço | Serviço | 1.6.1.2.5. | AGETOP | 80513 | TUBO PARA VÁLVULA DE DESCARGA ( CURTO 1.1/4" ) | Un | 10
S | 4 | S | 0 | 1 | 6 | 1 | 2 | 0 | 0 | 0 | F | Serviço | Serviço | 1.6.1.2.6. | AGETOP | 80526 | ASSENTO EM POLIPROPILENO COM SISTEMA DE FECHAMENTO SUAVE PARA VASO SANITÁRIO | Un | 10
4 | 4 | 4 | 8 | 1 | 6 | 1 | 3 | 0 | 18 | 8 | F | Nível 4 | Nível 4 | 1.6.1.3. | SINAPI |  | LAVATÓRIO E ACESSÓRIOS | -
S | 4 | S | 0 | 1 | 6 | 1 | 3 | 0 | 0 | 0 | F | Serviço | Serviço | 1.6.1.3.1. | AGETOP | 80542 | LAVATÓRIO MÉDIO SEM COLUNA | Un | 2
S | 4 | S | 0 | 1 | 6 | 1 | 3 | 0 | 0 | 0 | F | Serviço | Serviço | 1.6.1.3.2. | AGETOP | 80550 | FIXACAO P/LAVATORIO (PAR) | PAR | 2
S | 4 | S | 0 | 1 | 6 | 1 | 3 | 0 | 0 | 0 | F | Serviço | Serviço | 1.6.1.3.3. | AGETOP | 80556 | LIGAÇÃO FLEXÍVEL PVC DIAM.1/2" (ENGATE) | Un | 6
S | 4 | S | 0 | 1 | 6 | 1 | 3 | 0 | 0 | 0 | F | Serviço | Serviço | 1.6.1.3.4. | SINAPI | 86883 | SIFÃO DO TIPO FLEXÍVEL EM PVC 1 X 1.1/2 - FORNECIMENTO E INSTALAÇÃO. AF_12/2013 | UN | 6
S | 4 | S | 0 | 1 | 6 | 1 | 3 | 0 | 0 | 0 | F | Serviço | Serviço | 1.6.1.3.5. | SINAPI | 86915 | TORNEIRA CROMADA DE MESA, 1/2" OU 3/4", PARA LAVATÓRIO, PADRÃO MÉDIO - FORNECIMENTO E INSTALAÇÃO. AF_12/2013 | UN | 6 |  |  |  | Referência: AGETOP - 80570
S | 4 | S | 0 | 1 | 6 | 1 | 3 | 0 | 0 | 0 | F | Serviço | Serviço | 1.6.1.3.6. | SINAPI | 86877 | VÁLVULA EM METAL CROMADO 1.1/2" X 1.1/2" PARA TANQUE OU LAVATÓRIO, COM OU SEM LADRÃO - FORNECIMENTO E INSTALAÇÃO. AF_12/2013 | UN | 6
S | 4 | S | 0 | 1 | 6 | 1 | 3 | 0 | 0 | 0 | F | Serviço | Serviço | 1.6.1.3.7. | SINAPI | 86901 | CUBA DE EMBUTIR OVAL EM LOUÇA BRANCA, 35 X 50CM OU EQUIVALENTE - FORNECIMENTO E INSTALAÇÃO. AF_12/2013 | UN | 4 |  |  |  | Referência: AGETOP - 80587
4 | 4 | 4 | 6 | 1 | 6 | 1 | 4 | 0 | 10 | 6 | F | Nível 4 | Nível 4 | 1.6.1.4. | SINAPI |  | PIA E ACESSÓRIOS | -
S | 4 | S | 0 | 1 | 6 | 1 | 4 | 0 | 0 | 0 | F | Serviço | Serviço | 1.6.1.4.1. | SINAPI | 86912 | TORNEIRA CROMADA LONGA, DE PAREDE, 1/2" OU 3/4", PARA PIA DE COZINHA, PADRÃO MÉDIO - FORNECIMENTO E INSTALAÇÃO. AF_12/2013 | UN | 2
S | 4 | S | 0 | 1 | 6 | 1 | 4 | 0 | 0 | 0 | F | Serviço | Serviço | 1.6.1.4.2. | SINAPI | 86881 | SIFÃO DO TIPO GARRAFA EM METAL CROMADO 1 X 1.1/2" - FORNECIMENTO E INSTALAÇÃO. AF_12/2013 | UN | 2 |  |  |  | Referência: AGETOP - 80670
S | 4 | S | 0 | 1 | 6 | 1 | 4 | 0 | 0 | 0 | F | Serviço | Serviço | 1.6.1.4.3. | SINAPI | 86878 | VÁLVULA EM METAL CROMADO TIPO AMERICANA 3.1/2" X 1.1/2" PARA PIA - FORNECIMENTO E INSTALAÇÃO. AF_12/2013 | UN | 2
S | 4 | S | 0 | 1 | 6 | 1 | 4 | 0 | 0 | 0 | F | Serviço | Serviço | 1.6.1.4.4. | SINAPI | 86900 | CUBA DE EMBUTIR DE AÇO INOXIDÁVEL MÉDIA - FORNECIMENTO E INSTALAÇÃO. AF_12/2013 | UN | 1
S | 4 | S | 0 | 1 | 6 | 1 | 4 | 0 | 0 | 0 | F | Serviço | Serviço | 1.6.1.4.5. | AGETOP | 80693 | TANQUE (PANELAO) INOX 60 X 70 X 40 CM CH.18 | Un | 1
4 | 4 | 4 | 4 | 1 | 6 | 1 | 5 | 0 | 4 | 31 | F | Nível 4 | Nível 4 | 1.6.1.5. | SINAPI |  | REGISTROS | -
S | 4 | S | 0 | 1 | 6 | 1 | 5 | 0 | 0 | 0 | F | Serviço | Serviço | 1.6.1.5.1. | SINAPI | 89987 | REGISTRO DE GAVETA BRUTO, LATÃO, ROSCÁVEL, 3/4", COM ACABAMENTO E CANOPLA CROMADOS. FORNECIDO E INSTALADO EM RAMAL DE ÁGUA. AF_12/2014 | UN | 2 |  |  |  | Referência: AGETOP - 80926
S | 4 | S | 0 | 1 | 6 | 1 | 5 | 0 | 0 | 0 | F | Serviço | Serviço | 1.6.1.5.2. | SINAPI | 94794 | REGISTRO DE GAVETA BRUTO, LATÃO, ROSCÁVEL, 1 1/2, COM ACABAMENTO E CANOPLA CROMADOS, INSTALADO EM RESERVAÇÃO DE ÁGUA DE EDIFICAÇÃO QUE POSSUA RESERVATÓRIO DE FIBRA/FIBROCIMENTO  FORNECIMENTO E INSTALAÇÃO. AF_06/2016 | UN | 2 |  |  |  | Referência: AGETOP - 80929
S | 4 | S | 0 | 1 | 6 | 1 | 5 | 0 | 0 | 0 | F | Serviço | Serviço | 1.6.1.5.3. | SINAPI | 94500 | REGISTRO DE GAVETA BRUTO, LATÃO, ROSCÁVEL, 3, INSTALADO EM RESERVAÇÃO DE ÁGUA DE EDIFICAÇÃO QUE POSSUA RESERVATÓRIO DE FIBRA/FIBROCIMENTO  FORNECIMENTO E INSTALAÇÃO. AF_06/2016 | UN | 1
3 | 3 | 3 | 38 | 1 | 6 | 2 | 0 | 0 | 65 | 38 | F | Nível 3 | Nível 3 | 1.6.2. | SINAPI |  | ÁGUA FRIA | -
4 | 4 | 4 | 6 | 1 | 6 | 2 | 1 | 0 | 37 | 6 | F | Nível 4 | Nível 4 | 1.6.2.1. | SINAPI |  | TUBOS DE PVC SOLDÁVEL | -
S | 4 | S | 0 | 1 | 6 | 2 | 1 | 0 | 0 | 0 | F | Serviço | Serviço | 1.6.2.1.1. | SINAPI | 89402 | TUBO, PVC, SOLDÁVEL, DN 25MM, INSTALADO EM RAMAL DE DISTRIBUIÇÃO DE ÁGUA - FORNECIMENTO E INSTALAÇÃO. AF_12/2014 | M | 18 |  |  |  | Referência: AGETOP - 81003
S | 4 | S | 0 | 1 | 6 | 2 | 1 | 0 | 0 | 0 | F | Serviço | Serviço | 1.6.2.1.2. | SINAPI | 89449 | TUBO, PVC, SOLDÁVEL, DN 50MM, INSTALADO EM PRUMADA DE ÁGUA - FORNECIMENTO E INSTALAÇÃO. AF_12/2014 | M | 18
S | 4 | S | 0 | 1 | 6 | 2 | 1 | 0 | 0 | 0 | F | Serviço | Serviço | 1.6.2.1.3. | SINAPI | 89450 | TUBO, PVC, SOLDÁVEL, DN 60MM, INSTALADO EM PRUMADA DE ÁGUA - FORNECIMENTO E INSTALAÇÃO. AF_12/2014 | M | 12
S | 4 | S | 0 | 1 | 6 | 2 | 1 | 0 | 0 | 0 | F | Serviço | Serviço | 1.6.2.1.4. | SINAPI | 89451 | TUBO, PVC, SOLDÁVEL, DN 75MM, INSTALADO EM PRUMADA DE ÁGUA - FORNECIMENTO E INSTALAÇÃO. AF_12/2014 | M | 6
S | 4 | S | 0 | 1 | 6 | 2 | 1 | 0 | 0 | 0 | F | Serviço | Serviço | 1.6.2.1.5. | SINAPI | 89452 | TUBO, PVC, SOLDÁVEL, DN 85MM, INSTALADO EM PRUMADA DE ÁGUA - FORNECIMENTO E INSTALAÇÃO. AF_12/2014 | M | 6
4 | 4 | 4 | 5 | 1 | 6 | 2 | 2 | 0 | 31 | 5 | F | Nível 4 | Nível 4 | 1.6.2.2. | SINAPI |  | ADAPTADORES DE PVC SOLDÁVEL | -
S | 4 | S | 0 | 1 | 6 | 2 | 2 | 0 | 0 | 0 | F | Serviço | Serviço | 1.6.2.2.1. | SINAPI | 94656 | ADAPTADOR CURTO COM BOLSA E ROSCA PARA REGISTRO, PVC, SOLDÁVEL, DN 25 MM X 3/4 , INSTALADO EM RESERVAÇÃO DE ÁGUA DE EDIFICAÇÃO QUE POSSUA RESERVATÓRIO DE FIBRA/FIBROCIMENTO FORNECIMENTO E INSTALAÇÃO. AF_06/2016 | UN | 4 |  |  |  | Referência: AGETOP - 81066
S | 4 | S | 0 | 1 | 6 | 2 | 2 | 0 | 0 | 0 | F | Serviço | Serviço | 1.6.2.2.2. | SINAPI | 89596 | ADAPTADOR CURTO COM BOLSA E ROSCA PARA REGISTRO, PVC, SOLDÁVEL, DN 50MM X 1.1/2, INSTALADO EM PRUMADA DE ÁGUA - FORNECIMENTO E INSTALAÇÃO. AF_12/2014 | UN | 14 |  |  |  | Referência: AGETOP - 81069
S | 4 | S | 0 | 1 | 6 | 2 | 2 | 0 | 0 | 0 | F | Serviço | Serviço | 1.6.2.2.3. | SINAPI | 94714 | ADAPTADOR COM FLANGES LIVRES, PVC, SOLDÁVEL, DN 85 MM X 3 , INSTALADO EM RESERVAÇÃO DE ÁGUA DE EDIFICAÇÃO QUE POSSUA RESERVATÓRIO DE FIBRA/FIBROCIMENTO FORNECIMENTO E INSTALAÇÃO. AF_06/2016 | UN | 1
S | 4 | S | 0 | 1 | 6 | 2 | 2 | 0 | 0 | 0 | F | Serviço | Serviço | 1.6.2.2.4. | SINAPI | 89616 | ADAPTADOR CURTO COM BOLSA E ROSCA PARA REGISTRO, PVC, SOLDÁVEL, DN 85MM X 3, INSTALADO EM PRUMADA DE ÁGUA - FORNECIMENTO E INSTALAÇÃO. AF_12/2014 | UN | 2 |  |  |  | Referência: AGETOP - 81072
4 | 4 | 4 | 4 | 1 | 6 | 2 | 3 | 0 | 26 | 4 | F | Nível 4 | Nível 4 | 1.6.2.3. | SINAPI |  | LUVAS DE PVC | -
S | 4 | S | 0 | 1 | 6 | 2 | 3 | 0 | 0 | 0 | F | Serviço | Serviço | 1.6.2.3.1. | SINAPI | 89528 | LUVA, PVC, SOLDÁVEL, DN 25MM, INSTALADO EM PRUMADA DE ÁGUA - FORNECIMENTO E INSTALAÇÃO. AF_12/2014 | UN | 5
S | 4 | S | 0 | 1 | 6 | 2 | 3 | 0 | 0 | 0 | F | Serviço | Serviço | 1.6.2.3.2. | SINAPI | 89575 | LUVA, PVC, SOLDÁVEL, DN 50MM, INSTALADO EM PRUMADA DE ÁGUA - FORNECIMENTO E INSTALAÇÃO. AF_12/2014 | UN | 5 |  |  |  | Referência: AGETOP - 81105
S | 4 | S | 0 | 1 | 6 | 2 | 3 | 0 | 0 | 0 | F | Serviço | Serviço | 1.6.2.3.3. | SINAPI | 89611 | LUVA, PVC, SOLDÁVEL, DN 75MM, INSTALADO EM PRUMADA DE ÁGUA - FORNECIMENTO E INSTALAÇÃO. AF_12/2014 | UN | 3
4 | 4 | 4 | 5 | 1 | 6 | 2 | 4 | 0 | 22 | 5 | F | Nível 4 | Nível 4 | 1.6.2.4. | SINAPI |  | BUCHAS | -
S | 4 | S | 0 | 1 | 6 | 2 | 4 | 0 | 0 | 0 | F | Serviço | Serviço | 1.6.2.4.1. | SINAPI | 89605 | LUVA DE REDUÇÃO, PVC, SOLDÁVEL, DN 60MM X 50MM, INSTALADO EM PRUMADA DE ÁGUA - FORNECIMENTO E INSTALAÇÃO. AF_12/2014 | UN | 4
S | 4 | S | 0 | 1 | 6 | 2 | 4 | 0 | 0 | 0 | F | Serviço | Serviço | 1.6.2.4.2. | SINAPI | 89579 | LUVA DE REDUÇÃO, PVC, SOLDÁVEL, DN 50MM X 25MM, INSTALADO EM PRUMADA DE ÁGUA FORNECIMENTO E INSTALAÇÃO. AF_12/2014 | UN | 3
S | 4 | S | 0 | 1 | 6 | 2 | 4 | 0 | 0 | 0 | F | Serviço | Serviço | 1.6.2.4.3. | AGETOP | 81166 | BUCHA DE REDUCAO SOLDAVEL CURTA 75 X 60 mm | Un | 3
S | 4 | S | 0 | 1 | 6 | 2 | 4 | 0 | 0 | 0 | F | Serviço | Serviço | 1.6.2.4.4. | AGETOP | 81185 | BUCHA DE REDUÇÃO SOLDÁVEL LONGA 75 X 50 MM | un | 2
4 | 4 | 4 | 6 | 1 | 6 | 2 | 5 | 0 | 17 | 6 | F | Nível 4 | Nível 4 | 1.6.2.5. | SINAPI |  | JOELHO | -
S | 4 | S | 0 | 1 | 6 | 2 | 5 | 0 | 0 | 0 | F | Serviço | Serviço | 1.6.2.5.1. | SINAPI | 89481 | JOELHO 90 GRAUS, PVC, SOLDÁVEL, DN 25MM, INSTALADO EM PRUMADA DE ÁGUA - FORNECIMENTO E INSTALAÇÃO. AF_12/2014 | UN | 12
S | 4 | S | 0 | 1 | 6 | 2 | 5 | 0 | 0 | 0 | F | Serviço | Serviço | 1.6.2.5.2. | SINAPI | 89501 | JOELHO 90 GRAUS, PVC, SOLDÁVEL, DN 50MM, INSTALADO EM PRUMADA DE ÁGUA - FORNECIMENTO E INSTALAÇÃO. AF_12/2014 | UN | 6
S | 4 | S | 0 | 1 | 6 | 2 | 5 | 0 | 0 | 0 | F | Serviço | Serviço | 1.6.2.5.3. | SINAPI | 89505 | JOELHO 90 GRAUS, PVC, SOLDÁVEL, DN 60MM, INSTALADO EM PRUMADA DE ÁGUA - FORNECIMENTO E INSTALAÇÃO. AF_12/2014 | UN | 6 |  |  |  | Referência: AGETOP - 81325
S | 4 | S | 0 | 1 | 6 | 2 | 5 | 0 | 0 | 0 | F | Serviço | Serviço | 1.6.2.5.4. | SINAPI | 89521 | JOELHO 90 GRAUS, PVC, SOLDÁVEL, DN 85MM, INSTALADO EM PRUMADA DE ÁGUA - FORNECIMENTO E INSTALAÇÃO. AF_12/2014 | UN | 2 |  |  |  | Referência: AGETOP - 81327
S | 4 | S | 0 | 1 | 6 | 2 | 5 | 0 | 0 | 0 | F | Serviço | Serviço | 1.6.2.5.5. | AGETOP | 81380 | JOELHO 90 GRAUS C/ROSCA E BUCHA LATAO DIAM.1/2" | Un | 4
4 | 4 | 4 | 8 | 1 | 6 | 2 | 6 | 0 | 11 | 8 | F | Nível 4 | Nível 4 | 1.6.2.6. | SINAPI |  | TÊ | -
S | 4 | S | 0 | 1 | 6 | 2 | 6 | 0 | 0 | 0 | F | Serviço | Serviço | 1.6.2.6.1. | SINAPI | 89617 | TE, PVC, SOLDÁVEL, DN 25MM, INSTALADO EM PRUMADA DE ÁGUA - FORNECIMENTO E INSTALAÇÃO. AF_12/2014 | UN | 1
S | 4 | S | 0 | 1 | 6 | 2 | 6 | 0 | 0 | 0 | F | Serviço | Serviço | 1.6.2.6.2. | SINAPI | 89625 | TE, PVC, SOLDÁVEL, DN 50MM, INSTALADO EM PRUMADA DE ÁGUA - FORNECIMENTO E INSTALAÇÃO. AF_12/2014 | UN | 4
S | 4 | S | 0 | 1 | 6 | 2 | 6 | 0 | 0 | 0 | F | Serviço | Serviço | 1.6.2.6.3. | SINAPI | 89628 | TE, PVC, SOLDÁVEL, DN 60MM, INSTALADO EM PRUMADA DE ÁGUA - FORNECIMENTO E INSTALAÇÃO. AF_12/2014 | UN | 2 |  |  |  | Referência: AGETOP - 81406
S | 4 | S | 0 | 1 | 6 | 2 | 6 | 0 | 0 | 0 | F | Serviço | Serviço | 1.6.2.6.4. | SINAPI | 89627 | TÊ DE REDUÇÃO, PVC, SOLDÁVEL, DN 50MM X 25MM, INSTALADO EM PRUMADA DE ÁGUA - FORNECIMENTO E INSTALAÇÃO. AF_12/2014 | UN | 2
S | 4 | S | 0 | 1 | 6 | 2 | 6 | 0 | 0 | 0 | F | Serviço | Serviço | 1.6.2.6.5. | SINAPI | 94698 | TÊ DE REDUÇÃO, PVC, SOLDÁVEL, DN 75 MM X 50 MM, INSTALADO EM RESERVAÇÃO DE ÁGUA DE EDIFICAÇÃO QUE POSSUA RESERVATÓRIO DE FIBRA/FIBROCIMENTO FORNECIMENTO E INSTALAÇÃO. AF_06/2016 | UN | 2 |  |  |  | Referência: AGETOP - 81427
S | 4 | S | 0 | 1 | 6 | 2 | 6 | 0 | 0 | 0 | F | Serviço | Serviço | 1.6.2.6.6. | SINAPI | 89632 | TE DE REDUÇÃO, PVC, SOLDÁVEL, DN 85MM X 60MM, INSTALADO EM PRUMADA DE ÁGUA - FORNECIMENTO E INSTALAÇÃO. AF_12/2014 | UN | 1
S | 4 | S | 0 | 1 | 6 | 2 | 6 | 0 | 0 | 0 | F | Serviço | Serviço | 1.6.2.6.7. | AGETOP | 81445 | TE RED.SOLD.90GR.BUC.LATAO BOLSA CENT.25X25X1/2" | Un | 2
4 | 4 | 4 | 3 | 1 | 6 | 2 | 7 | 0 | 3 | #N/A | F | Nível 4 | Nível 4 | 1.6.2.7. | SINAPI |  | ADESIVOS | -
S | 4 | S | 0 | 1 | 6 | 2 | 7 | 0 | 0 | 0 | F | Serviço | Serviço | 1.6.2.7.1. | AGETOP | 81501 | ADESIVO PLASTICO - FRASCO 850 G | Un | 2
S | 4 | S | 0 | 1 | 6 | 2 | 7 | 0 | 0 | 0 | F | Serviço | Serviço | 1.6.2.7.2. | AGETOP | 81504 | SOLUCAO LIMPADORA 1000 CM3 | Un | 2
3 | 3 | 3 | 20 | 1 | 6 | 3 | 0 | 0 | 27 | 20 | F | Nível 3 | Nível 3 | 1.6.3. | SINAPI |  | ESGOTO SANITÁRIO | -
4 | 4 | 4 | 2 | 1 | 6 | 3 | 1 | 0 | 19 | 2 | F | Nível 4 | Nível 4 | 1.6.3.1. | SINAPI |  | CORPO DE CAIXA SIFONADA / RALO | -
S | 4 | S | 0 | 1 | 6 | 3 | 1 | 0 | 0 | 0 | F | Serviço | Serviço | 1.6.3.1.1. | AGETOP | 81663 | CORPO CX. SIFONADA DIAM. 150 X 150 X 50 | Un | 4
4 | 4 | 4 | 6 | 1 | 6 | 3 | 2 | 0 | 17 | 6 | F | Nível 4 | Nível 4 | 1.6.3.2. | SINAPI |  | JOELHOS | -
S | 4 | S | 0 | 1 | 6 | 3 | 2 | 0 | 0 | 0 | F | Serviço | Serviço | 1.6.3.2.1. | SINAPI | 89726 | JOELHO 45 GRAUS, PVC, SERIE NORMAL, ESGOTO PREDIAL, DN 40 MM, JUNTA SOLDÁVEL, FORNECIDO E INSTALADO EM RAMAL DE DESCARGA OU RAMAL DE ESGOTO SANITÁRIO. AF_12/2014 | UN | 4
S | 4 | S | 0 | 1 | 6 | 3 | 2 | 0 | 0 | 0 | F | Serviço | Serviço | 1.6.3.2.2. | SINAPI | 89810 | JOELHO 45 GRAUS, PVC, SERIE NORMAL, ESGOTO PREDIAL, DN 100 MM, JUNTA ELÁSTICA, FORNECIDO E INSTALADO EM PRUMADA DE ESGOTO SANITÁRIO OU VENTILAÇÃO. AF_12/2014 | UN | 4
S | 4 | S | 0 | 1 | 6 | 3 | 2 | 0 | 0 | 0 | F | Serviço | Serviço | 1.6.3.2.3. | SINAPI | 89724 | JOELHO 90 GRAUS, PVC, SERIE NORMAL, ESGOTO PREDIAL, DN 40 MM, JUNTA SOLDÁVEL, FORNECIDO E INSTALADO EM RAMAL DE DESCARGA OU RAMAL DE ESGOTO SANITÁRIO. AF_12/2014 | UN | 12
S | 4 | S | 0 | 1 | 6 | 3 | 2 | 0 | 0 | 0 | F | Serviço | Serviço | 1.6.3.2.4. | SINAPI | 89731 | JOELHO 90 GRAUS, PVC, SERIE NORMAL, ESGOTO PREDIAL, DN 50 MM, JUNTA ELÁSTICA, FORNECIDO E INSTALADO EM RAMAL DE DESCARGA OU RAMAL DE ESGOTO SANITÁRIO. AF_12/2014 | UN | 12
S | 4 | S | 0 | 1 | 6 | 3 | 2 | 0 | 0 | 0 | F | Serviço | Serviço | 1.6.3.2.5. | SINAPI | 89850 | JOELHO 90 GRAUS, PVC, SERIE NORMAL, ESGOTO PREDIAL, DN 100 MM, JUNTA ELÁSTICA, FORNECIDO E INSTALADO EM SUBCOLETOR AÉREO DE ESGOTO SANITÁRIO. AF_12/2014 | UN | 6 |  |  |  | Referência: AGETOP - 81938
4 | 4 | 4 | 4 | 1 | 6 | 3 | 3 | 0 | 11 | 4 | F | Nível 4 | Nível 4 | 1.6.3.3. | SINAPI |  | JUNÇÕES | -
S | 4 | S | 0 | 1 | 6 | 3 | 3 | 0 | 0 | 0 | F | Serviço | Serviço | 1.6.3.3.1. | SINAPI | 89785 | JUNÇÃO SIMPLES, PVC, SERIE NORMAL, ESGOTO PREDIAL, DN 50 X 50 MM, JUNTA ELÁSTICA, FORNECIDO E INSTALADO EM RAMAL DE DESCARGA OU RAMAL DE ESGOTO SANITÁRIO. AF_12/2014 | UN | 6 |  |  |  | Referência: AGETOP - 81970
S | 4 | S | 0 | 1 | 6 | 3 | 3 | 0 | 0 | 0 | F | Serviço | Serviço | 1.6.3.3.2. | AGETOP | 81973 | JUNCAO SIMPLES DIAM. 100 X 50 MM | Un | 2
S | 4 | S | 0 | 1 | 6 | 3 | 3 | 0 | 0 | 0 | F | Serviço | Serviço | 1.6.3.3.3. | SINAPI | 89797 | JUNÇÃO SIMPLES, PVC, SERIE NORMAL, ESGOTO PREDIAL, DN 100 X 100 MM, JUNTA ELÁSTICA, FORNECIDO E INSTALADO EM RAMAL DE DESCARGA OU RAMAL DE ESGOTO SANITÁRIO. AF_12/2014 | UN | 8 |  |  |  | Referência: AGETOP - 81975
4 | 4 | 4 | 3 | 1 | 6 | 3 | 4 | 0 | 7 | 3 | F | Nível 4 | Nível 4 | 1.6.3.4. | SINAPI |  | TÊ | -
S | 4 | S | 0 | 1 | 6 | 3 | 4 | 0 | 0 | 0 | F | Serviço | Serviço | 1.6.3.4.1. | SINAPI | 89825 | TE, PVC, SERIE NORMAL, ESGOTO PREDIAL, DN 50 X 50 MM, JUNTA ELÁSTICA, FORNECIDO E INSTALADO EM PRUMADA DE ESGOTO SANITÁRIO OU VENTILAÇÃO. AF_12/2014 | UN | 6
S | 4 | S | 0 | 1 | 6 | 3 | 4 | 0 | 0 | 0 | F | Serviço | Serviço | 1.6.3.4.2. | AGETOP | 82233 | TE SANITARIO DIAMETRO 100 X 50 MM | Un | 6
4 | 4 | 4 | 4 | 1 | 6 | 3 | 5 | 0 | 4 | #N/A | F | Nível 4 | Nível 4 | 1.6.3.5. | SINAPI |  | TUBOS | -
S | 4 | S | 0 | 1 | 6 | 3 | 5 | 0 | 0 | 0 | F | Serviço | Serviço | 1.6.3.5.1. | SINAPI | 89711 | TUBO PVC, SERIE NORMAL, ESGOTO PREDIAL, DN 40 MM, FORNECIDO E INSTALADO EM RAMAL DE DESCARGA OU RAMAL DE ESGOTO SANITÁRIO. AF_12/2014 | M | 12 |  |  |  | Referência: AGETOP - 82301
S | 4 | S | 0 | 1 | 6 | 3 | 5 | 0 | 0 | 0 | F | Serviço | Serviço | 1.6.3.5.2. | SINAPI | 89798 | TUBO PVC, SERIE NORMAL, ESGOTO PREDIAL, DN 50 MM, FORNECIDO E INSTALADO EM PRUMADA DE ESGOTO SANITÁRIO OU VENTILAÇÃO. AF_12/2014 | M | 36
S | 4 | S | 0 | 1 | 6 | 3 | 5 | 0 | 0 | 0 | F | Serviço | Serviço | 1.6.3.5.3. | SINAPI | 89800 | TUBO PVC, SERIE NORMAL, ESGOTO PREDIAL, DN 100 MM, FORNECIDO E INSTALADO EM PRUMADA DE ESGOTO SANITÁRIO OU VENTILAÇÃO. AF_12/2014 | M | 18
3 | 3 | 3 | 7 | 1 | 6 | 4 | 0 | 0 | 7 | 74 | F | Nível 3 | Nível 3 | 1.6.4. | SINAPI |  | INSTALAÇÕES DE INCENDIO | -
S | 3 | S | 0 | 1 | 6 | 4 | 0 | 0 | 0 | 0 | F | Serviço | Serviço | 1.6.4.0.1. | AGETOP | 85003 | EXTINTOR PO QUIMICO SECO (6 KG) - CAPACIDADE EXTINTORA 20 BC | Un | 1
S | 3 | S | 0 | 1 | 6 | 4 | 0 | 0 | 0 | 0 | F | Serviço | Serviço | 1.6.4.0.2. | AGETOP | 85006 | EXTINTOR MULTI USO EM PO A B C (6 KG) - CAPACIDADE EXTINTORA 3A 20BC | un | 5
S | 3 | S | 0 | 1 | 6 | 4 | 0 | 0 | 0 | 0 | F | Serviço | Serviço | 1.6.4.0.3. | COMPOSIÇÃO | COMP 024_SEE | SINALIZADOR FOTOLUMINESCENTE PARA EXTINTOR | UN | 6
S | 3 | S | 0 | 1 | 6 | 4 | 0 | 0 | 0 | 0 | F | Serviço | Serviço | 1.6.4.0.4. | COMPOSIÇÃO | COMP 025_SEE | SINALIZADOR FOTOLUMINESCENTE DE EMERGÊNCIA | UN | 13
S | 3 | S | 0 | 1 | 6 | 4 | 0 | 0 | 0 | 0 | F | Serviço | Serviço | 1.6.4.0.5. | COMPOSIÇÃO | COMP 277_SEE | MARCAÇÃO NO PISO - 1X1 M PARA EXTINTOR | M2 | 6
S | 3 | S | 0 | 1 | 6 | 4 | 0 | 0 | 0 | 0 | F | Serviço | Serviço | 1.6.4.0.6. | SINAPI | 97599 | LUMINÁRIA DE EMERGÊNCIA - FORNECIMENTO E INSTALAÇÃO. AF_11/2017 | UN | 12
2 | 2 | 2 | 28 | 1 | 7 | 0 | 0 | 0 | 113 | 28 | F | Nível 2 | Nível 2 | 1.7. |  |  | INSTALAÇÕES ESPECIAIS | -
S | 2 | S | 0 | 1 | 7 | 0 | 0 | 0 | 0 | 0 | F | Serviço | Serviço | 1.7.0.0.1. | AGETOP | 91007 | CENTRAL DE GÁS PADRÃO GOINFRA SEM INSTALAÇÕES (1+1 CILINDRO 45 KG) | Un | 1
S | 2 | S | 0 | 1 | 7 | 0 | 0 | 0 | 0 | 0 | F | Serviço | Serviço | 1.7.0.0.2. | AGETOP | 91023 | UNIÃO S/BRONZE PRETA 3/4" NPT 300 LBS | Un | 3
S | 2 | S | 0 | 1 | 7 | 0 | 0 | 0 | 0 | 0 | F | Serviço | Serviço | 1.7.0.0.3. | COMPOSIÇÃO | COMP 382_SEE | TE DE REDUCAO DE FERRO GALVANIZADO, COM ROSCA BSP, DE 3/4" X 1/2" | UN | 1
S | 2 | S | 0 | 1 | 7 | 0 | 0 | 0 | 0 | 0 | F | Serviço | Serviço | 1.7.0.0.4. | COMPOSIÇÃO | COMP 383_SEE | BUCHA DE REDUCAO DE FERRO GALVANIZADO, COM ROSCA BSP, DE 1/2" X 1/4" | UN | 3
S | 2 | S | 0 | 1 | 7 | 0 | 0 | 0 | 0 | 0 | F | Serviço | Serviço | 1.7.0.0.5. | AGETOP | 91021 | LUVA GALVANIZADO DE REDUÇÃO 3/4" X 1/2" (GÁS) | Un | 2
S | 2 | S | 0 | 1 | 7 | 0 | 0 | 0 | 0 | 0 | F | Serviço | Serviço | 1.7.0.0.6. | SINAPI | 92692 | NIPLE, EM FERRO GALVANIZADO, CONEXÃO ROSQUEADA, DN 15 (1/2"), INSTALADO EM RAMAIS E SUB-RAMAIS DE GÁS - FORNECIMENTO E INSTALAÇÃO. AF_12/2015 | UN | 6
S | 2 | S | 0 | 1 | 7 | 0 | 0 | 0 | 0 | 0 | F | Serviço | Serviço | 1.7.0.0.7. | AGETOP | 91031 | NIPLE DUPLO 300 PSI 3/4" | Un | 6
S | 2 | S | 0 | 1 | 7 | 0 | 0 | 0 | 0 | 0 | F | Serviço | Serviço | 1.7.0.0.8. | COMPOSIÇÃO | COMP 212_SEE | NIPLE DE REDUÇÃO 1/2" X 1/4" BSP | UN | 4
S | 2 | S | 0 | 1 | 7 | 0 | 0 | 0 | 0 | 0 | F | Serviço | Serviço | 1.7.0.0.9. | COMPOSIÇÃO | COMP 213_SEE | NIPLE DE REDUÇÃO 3/4" X 1/2" BSP | UN | 4
S | 2 | S | 0 | 1 | 7 | 0 | 0 | 0 | 0 | 0 | F | Serviço | Serviço | 1.7.0.0.10. | SINAPI | 92688 | TUBO DE AÇO GALVANIZADO COM COSTURA, CLASSE MÉDIA, CONEXÃO ROSQUEADA, DN 20 (3/4"), INSTALADO EM RAMAIS E SUB-RAMAIS DE GÁS - FORNECIMENTO E INSTALAÇÃO. AF_12/2015 | M | 9
S | 2 | S | 0 | 1 | 7 | 0 | 0 | 0 | 0 | 0 | F | Serviço | Serviço | 1.7.0.0.11. | SINAPI | 92701 | JOELHO 90 GRAUS, EM FERRO GALVANIZADO, CONEXÃO ROSQUEADA, DN 20 (3/4"), INSTALADO EM RAMAIS E SUB-RAMAIS DE GÁS - FORNECIMENTO E INSTALAÇÃO. AF_12/2015 | UN | 3
S | 2 | S | 0 | 1 | 7 | 0 | 0 | 0 | 0 | 0 | F | Serviço | Serviço | 1.7.0.0.12. | COMPOSIÇÃO | COMP 237_SEE | FITA ANTICORROSIVA | M | 6
S | 2 | S | 0 | 1 | 7 | 0 | 0 | 0 | 0 | 0 | F | Serviço | Serviço | 1.7.0.0.13. | AGETOP | 91025 | VÁLVULA ESFERICA LATÃO 3/4" | Un | 3
S | 2 | S | 0 | 1 | 7 | 0 | 0 | 0 | 0 | 0 | F | Serviço | Serviço | 1.7.0.0.14. | AGETOP | 91019 | TE PRETO 90º 3/4" NPT 300 LBS | Un | 1
S | 2 | S | 0 | 1 | 7 | 0 | 0 | 0 | 0 | 0 | F | Serviço | Serviço | 1.7.0.0.15. | COMPOSIÇÃO | COMP 542_SEE | VÁLVULA UGV 3/4" (S) LATÃO | UN | 4
S | 2 | S | 0 | 1 | 7 | 0 | 0 | 0 | 0 | 0 | F | Serviço | Serviço | 1.7.0.0.16. | COMPOSIÇÃO | COMP 543_SEE | VÁLVULA UGV 1/2" (S) LATÃO | UN | 4
S | 2 | S | 0 | 1 | 7 | 0 | 0 | 0 | 0 | 0 | F | Serviço | Serviço | 1.7.0.0.17. | AGETOP | 91029 | VALVULA DE RETENÇÃO LATÃO 1/2" X 7/16" NPT | Un | 4
S | 2 | S | 0 | 1 | 7 | 0 | 0 | 0 | 0 | 0 | F | Serviço | Serviço | 1.7.0.0.18. | COMPOSIÇÃO | COMP 211_SEE | REGULADOR DE 2º ESTÁGIO 5KG/H | UN | 4
S | 2 | S | 0 | 1 | 7 | 0 | 0 | 0 | 0 | 0 | F | Serviço | Serviço | 1.7.0.0.19. | COMPOSIÇÃO | COMP 210_SEE | REGULADOR DE 1º ESTÁGIO 60KG/H MODELO AP-40 COM MANÔMETRO | UN | 1
S | 2 | S | 0 | 1 | 7 | 0 | 0 | 0 | 0 | 0 | F | Serviço | Serviço | 1.7.0.0.20. | AGETOP | 85003 | EXTINTOR PO QUIMICO SECO (6 KG) - CAPACIDADE EXTINTORA 20 BC | Un | 1
S | 2 | S | 0 | 1 | 7 | 0 | 0 | 0 | 0 | 0 | F | Serviço | Serviço | 1.7.0.0.21. | COMPOSIÇÃO | COMP 235_SEE | PLACA DE SINALIZAÇÃO EM PVC COD 01 - (300X300) PROIBIDO FUMAR | UN | 2
S | 2 | S | 0 | 1 | 7 | 0 | 0 | 0 | 0 | 0 | F | Serviço | Serviço | 1.7.0.0.22. | COMPOSIÇÃO | COMP 236_SEE | PLACA DE SINALIZAÇÃO EM PVC COD 06 - (300X300) PERIGO INFLAMÁVEL | UN | 2
S | 2 | S | 0 | 1 | 7 | 0 | 0 | 0 | 0 | 0 | F | Serviço | Serviço | 1.7.0.0.23. | AGETOP | 91043 | BRAÇADEIRA METALICA TIPO "D" DIAM. 3/4" | Un | 3
S | 2 | S | 0 | 1 | 7 | 0 | 0 | 0 | 0 | 0 | F | Serviço | Serviço | 1.7.0.0.24. | AGETOP | 71863 | PARAFUSO P/BUCHA S-10 | Un | 6
S | 2 | S | 0 | 1 | 7 | 0 | 0 | 0 | 0 | 0 | F | Serviço | Serviço | 1.7.0.0.25. | AGETOP | 70393 | BUCHA DE NYLON S-10 | Un | 6
S | 2 | S | 0 | 1 | 7 | 0 | 0 | 0 | 0 | 0 | F | Serviço | Serviço | 1.7.0.0.26. | AGETOP | 91045 | SUPORTE PARA COLETOR | Un | 2
S | 2 | S | 0 | 1 | 7 | 0 | 0 | 0 | 0 | 0 | F | Serviço | Serviço | 1.7.0.0.27. | COMPOSIÇÃO | COMP 045_SEE | LAUDO DE ESTANQUEIDADE | UN | 1
2 | 2 | 2 | 2 | 1 | 8 | 0 | 0 | 0 | 85 | 2 | F | Nível 2 | Nível 2 | 1.8. | AGETOP | 91045 | ALVENARIAS E DIVISÓRIAS | Un | 3
S | 2 | S | 0 | 1 | 8 | 0 | 0 | 0 | 0 | 0 | F | Serviço | Serviço | 1.8.0.0.1. | SINAPI | 87520 | ALVENARIA DE VEDAÇÃO DE BLOCOS CERÂMICOS FURADOS NA HORIZONTAL DE 9X19X19CM (ESPESSURA 9CM) DE PAREDES COM ÁREA LÍQUIDA MAIOR OU IGUAL A 6M² COM VÃOS E ARGAMASSA DE ASSENTAMENTO COM PREPARO MANUAL. AF_06/2014 | M2 | 44.48 |  |  |  | Referência: AGETOP - 100201
2 | 2 | 2 | 2 | 1 | 9 | 0 | 0 | 0 | 83 | 2 | F | Nível 2 | Nível 2 | 1.9. |  |  | ESTRUTURA DE MADEIRA | -
S | 2 | S | 0 | 1 | 9 | 0 | 0 | 0 | 0 | 0 | F | Serviço | Serviço | 1.9.0.0.1. | SINAPI | 92541 | TRAMA DE MADEIRA COMPOSTA POR RIPAS, CAIBROS E TERÇAS PARA TELHADOS DE ATÉ 2 ÁGUAS PARA TELHA CERÂMICA CAPA-CANAL, INCLUSO TRANSPORTE VERTICAL. AF_07/2019 | M2 | 343.16 |  |  |  | Referência: AGETOP - 140202
2 | 2 | 2 | 3 | 1 | 10 | 0 | 0 | 0 | 81 | 3 | F | Nível 2 | Nível 2 | 1.10. |  |  | COBERTURAS | -
S | 2 | S | 0 | 1 | 10 | 0 | 0 | 0 | 0 | 0 | F | Serviço | Serviço | 1.10.0.0.1. | SINAPI | 94445 | TELHAMENTO COM TELHA CERÂMICA CAPA-CANAL, TIPO PLAN, COM ATÉ 2 ÁGUAS, INCLUSO TRANSPORTE VERTICAL. AF_07/2019 | M2 | 343.16 |  |  |  | Referência: AGETOP - 160401
S | 2 | S | 0 | 1 | 10 | 0 | 0 | 0 | 0 | 0 | F | Serviço | Serviço | 1.10.0.0.2. | SINAPI | 94231 | RUFO EM CHAPA DE AÇO GALVANIZADO NÚMERO 24, CORTE DE 25 CM, INCLUSO TRANSPORTE VERTICAL. AF_07/2019 | M | 10.65 |  |  |  | Referência: AGETOP - 160602
2 | 2 | 2 | 6 | 1 | 11 | 0 | 0 | 0 | 78 | 6 | F | Nível 2 | Nível 2 | 1.11. |  |  | ESQUADRIAS METÁLICAS | -
3 | 3 | 3 | 2 | 1 | 11 | 1 | 0 | 0 | 5 | 2 | F | Nível 3 | Nível 3 | 1.11.1. | SINAPI |  | BANHEIROS | -
S | 3 | S | 0 | 1 | 11 | 1 | 0 | 0 | 0 | 0 | F | Serviço | Serviço | 1.11.1.0.1. | SINAPI | 73933/4 | PORTA DE FERRO DE ABRIR TIPO BARRA CHATA, COM REQUADRO E GUARNICAO COMPLETA | M2 | 11.04
3 | 3 | 3 | 3 | 1 | 11 | 2 | 0 | 0 | 3 | 23 | F | Nível 3 | Nível 3 | 1.11.2. | SINAPI |  | ACESSIBILIDADE | -
S | 3 | S | 0 | 1 | 11 | 2 | 0 | 0 | 0 | 0 | F | Serviço | Serviço | 1.11.2.0.1. | COMPOSIÇÃO | COMP 082_SEE | CORRIMÃO PAREDE - SEDUC | M | 3.88
S | 3 | S | 0 | 1 | 11 | 2 | 0 | 0 | 0 | 0 | F | Serviço | Serviço | 1.11.2.0.2. | COMPOSIÇÃO | COMP 085_SEE | GUARDA-CORPO - SEDUC | M | 14.65
2 | 2 | 2 | 8 | 1 | 12 | 0 | 0 | 0 | 72 | 8 | F | Nível 2 | Nível 2 | 1.12. |  |  | REVESTIMENTO DE PAREDE | -
3 | 3 | 3 | 4 | 1 | 12 | 1 | 0 | 0 | 7 | 4 | F | Nível 3 | Nível 3 | 1.12.1. | SINAPI |  | BANHEIROS | -
S | 3 | S | 0 | 1 | 12 | 1 | 0 | 0 | 0 | 0 | F | Serviço | Serviço | 1.12.1.0.1. | SINAPI | 87904 | CHAPISCO APLICADO EM ALVENARIA (COM PRESENÇA DE VÃOS) E ESTRUTURAS DE CONCRETO DE FACHADA, COM COLHER DE PEDREIRO. ARGAMASSA TRAÇO 1:3 COM PREPARO MANUAL. AF_06/2014 | M2 | 88.96 |  |  |  | Referência: AGETOP - 200101
S | 3 | S | 0 | 1 | 12 | 1 | 0 | 0 | 0 | 0 | F | Serviço | Serviço | 1.12.1.0.2. | SINAPI | 87553 | EMBOÇO, PARA RECEBIMENTO DE CERÂMICA, EM ARGAMASSA TRAÇO 1:2:8, PREPARO MECÂNICO COM BETONEIRA 400L, APLICADO MANUALMENTE EM FACES INTERNAS DE PAREDES, PARA AMBIENTE COM ÁREA MAIOR QUE 10M2, ESPESSURA DE 10MM, COM EXECUÇÃO DE TALISCAS. AF_06/2014 | M2 | 88.96
S | 3 | S | 0 | 1 | 12 | 1 | 0 | 0 | 0 | 0 | F | Serviço | Serviço | 1.12.1.0.3. | SINAPI | 87273 | REVESTIMENTO CERÂMICO PARA PAREDES INTERNAS COM PLACAS TIPO ESMALTADA EXTRA DE DIMENSÕES 33X45 CM APLICADAS EM AMBIENTES DE ÁREA MAIOR QUE 5 M² NA ALTURA INTEIRA DAS PAREDES. AF_06/2014 | M2 | 200.91
3 | 3 | 3 | 3 | 1 | 12 | 2 | 0 | 0 | 3 | 15 | F | Nível 3 | Nível 3 | 1.12.2. | SINAPI |  | COZINHA | -
S | 3 | S | 0 | 1 | 12 | 2 | 0 | 0 | 0 | 0 | F | Serviço | Serviço | 1.12.2.0.1. | SINAPI | 87273 | REVESTIMENTO CERÂMICO PARA PAREDES INTERNAS COM PLACAS TIPO ESMALTADA EXTRA DE DIMENSÕES 33X45 CM APLICADAS EM AMBIENTES DE ÁREA MAIOR QUE 5 M² NA ALTURA INTEIRA DAS PAREDES. AF_06/2014 | M2 | 78.28
S | 3 | S | 0 | 1 | 12 | 2 | 0 | 0 | 0 | 0 | F | Serviço | Serviço | 1.12.2.0.2. | SINAPI | 87553 | EMBOÇO, PARA RECEBIMENTO DE CERÂMICA, EM ARGAMASSA TRAÇO 1:2:8, PREPARO MECÂNICO COM BETONEIRA 400L, APLICADO MANUALMENTE EM FACES INTERNAS DE PAREDES, PARA AMBIENTE COM ÁREA MAIOR QUE 10M2, ESPESSURA DE 10MM, COM EXECUÇÃO DE TALISCAS. AF_06/2014 | M2 | 27.96
2 | 2 | 2 | 5 | 1 | 13 | 0 | 0 | 0 | 64 | 5 | F | Nível 2 | Nível 2 | 1.13. |  |  | FORROS | -
3 | 3 | 3 | 2 | 1 | 13 | 1 | 0 | 0 | 4 | 2 | F | Nível 3 | Nível 3 | 1.13.1. | SINAPI |  | PVC SEM ESTRUTURA | -
S | 3 | S | 0 | 1 | 13 | 1 | 0 | 0 | 0 | 0 | F | Serviço | Serviço | 1.13.1.0.1. | AGETOP | 210461 | FORRO DE PVC SEM ESTRUTURA DE METALON (COM REPINTURA DA ESTRUTURA COM TINTA ALQUÍDICA D.F.) | m2 | 367.05
3 | 3 | 3 | 2 | 1 | 13 | 2 | 0 | 0 | 2 | 9 | F | Nível 3 | Nível 3 | 1.13.2. | SINAPI |  | PVC COM ESTRUTURA | -
S | 3 | S | 0 | 1 | 13 | 2 | 0 | 0 | 0 | 0 | F | Serviço | Serviço | 1.13.2.0.1. | SINAPI | 96116 | FORRO EM RÉGUAS DE PVC, FRISADO, PARA AMBIENTES COMERCIAIS, INCLUSIVE ESTRUTURA DE FIXAÇÃO. AF_05/2017_P | M2 | 184.55 |  |  |  | Referência: AGETOP - 210460
2 | 2 | 2 | 18 | 1 | 14 | 0 | 0 | 0 | 59 | 18 | F | Nível 2 | Nível 2 | 1.14. |  |  | REVESTIMENTO DE PISO | -
3 | 3 | 3 | 3 | 1 | 14 | 1 | 0 | 0 | 17 | 3 | F | Nível 3 | Nível 3 | 1.14.1. | SINAPI |  | PISO | -
S | 3 | S | 0 | 1 | 14 | 1 | 0 | 0 | 0 | 0 | F | Serviço | Serviço | 1.14.1.0.1. | SINAPI | 84191 | PISO EM GRANILITE, MARMORITE OU GRANITINA ESPESSURA 8 MM, INCLUSO JUNTAS DE DILATACAO PLASTICAS | M2 | 147.03 |  |  |  | Referência: AGETOP - 221101
S | 3 | S | 0 | 1 | 14 | 1 | 0 | 0 | 0 | 0 | F | Serviço | Serviço | 1.14.1.0.2. | AGETOP | 221104 | RASPAGEM E APLICAÇÃO RESINA ACRÍLICA DUAS DEMÃOS | m2 | 147.03
3 | 3 | 3 | 3 | 1 | 14 | 2 | 0 | 0 | 14 | 3 | F | Nível 3 | Nível 3 | 1.14.2. | SINAPI |  | BANHEIROS | -
S | 3 | S | 0 | 1 | 14 | 2 | 0 | 0 | 0 | 0 | F | Serviço | Serviço | 1.14.2.0.1. | SINAPI | 84191 | PISO EM GRANILITE, MARMORITE OU GRANITINA ESPESSURA 8 MM, INCLUSO JUNTAS DE DILATACAO PLASTICAS | M2 | 47.22 |  |  |  | Referência: AGETOP - 221101
S | 3 | S | 0 | 1 | 14 | 2 | 0 | 0 | 0 | 0 | F | Serviço | Serviço | 1.14.2.0.2. | AGETOP | 221104 | RASPAGEM E APLICAÇÃO RESINA ACRÍLICA DUAS DEMÃOS | m2 | 47.22
3 | 3 | 3 | 2 | 1 | 14 | 3 | 0 | 0 | 11 | 2 | F | Nível 3 | Nível 3 | 1.14.3. | SINAPI |  | COZINHA | -
S | 3 | S | 0 | 1 | 14 | 3 | 0 | 0 | 0 | 0 | F | Serviço | Serviço | 1.14.3.0.1. | SINAPI | 87251 | REVESTIMENTO CERÂMICO PARA PISO COM PLACAS TIPO ESMALTADA EXTRA DE DIMENSÕES 45X45 CM APLICADA EM AMBIENTES DE ÁREA MAIOR QUE 10 M2. AF_06/2014 | M2 | 27.68
3 | 3 | 3 | 4 | 1 | 14 | 4 | 0 | 0 | 9 | 4 | F | Nível 3 | Nível 3 | 1.14.4. | SINAPI |  | ACESSIBILIDADE | -
S | 3 | S | 0 | 1 | 14 | 4 | 0 | 0 | 0 | 0 | F | Serviço | Serviço | 1.14.4.0.1. | AGETOP | 221120 | PISO DE BORRACHA COLORIDO MODELO TÁTIL ( ALERTA OU DIRECIONAL) INCLUSO CONTRAPISO (1CI:3ARML) C/ E=2CM E NATA DE CIMENTO | m2 | 1.45
S | 3 | S | 0 | 1 | 14 | 4 | 0 | 0 | 0 | 0 | F | Serviço | Serviço | 1.14.4.0.2. | AGETOP | 221126 | PISO DE LADRILHO HIDRÁULICO COLORIDO MODELO TÁTIL ( ALERTA OU DIRECIONAL) SEM LASTRO | m2 | 1.06
S | 3 | S | 0 | 1 | 14 | 4 | 0 | 0 | 0 | 0 | F | Serviço | Serviço | 1.14.4.0.3. | AGETOP | 220102 | PISO CONCRETO DESEMPENADO ESPESSURA = 5 CM 1:2,5:3,5 | m2 | 3.85
3 | 3 | 3 | 3 | 1 | 14 | 5 | 0 | 0 | 5 | 3 | F | Nível 3 | Nível 3 | 1.14.5. | SINAPI |  | CALÇADA ACESSÍVEL | -
S | 3 | S | 0 | 1 | 14 | 5 | 0 | 0 | 0 | 0 | F | Serviço | Serviço | 1.14.5.0.1. | AGETOP | 221126 | PISO DE LADRILHO HIDRÁULICO COLORIDO MODELO TÁTIL ( ALERTA OU DIRECIONAL) SEM LASTRO | m2 | 41.03
S | 3 | S | 0 | 1 | 14 | 5 | 0 | 0 | 0 | 0 | F | Serviço | Serviço | 1.14.5.0.2. | AGETOP | 220102 | PISO CONCRETO DESEMPENADO ESPESSURA = 5 CM 1:2,5:3,5 | m2 | 448.66
3 | 3 | 3 | 2 | 1 | 14 | 6 | 0 | 0 | 2 | 29 | F | Nível 3 | Nível 3 | 1.14.6. | SINAPI |  | CENTRAL DE GÁS | -
S | 3 | S | 0 | 1 | 14 | 6 | 0 | 0 | 0 | 0 | F | Serviço | Serviço | 1.14.6.0.1. | AGETOP | 220102 | PISO CONCRETO DESEMPENADO ESPESSURA = 5 CM 1:2,5:3,5 | m2 | 0.99
2 | 2 | 2 | 3 | 1 | 15 | 0 | 0 | 0 | 41 | 3 | F | Nível 2 | Nível 2 | 1.15. |  |  | FERRAGENS | -
S | 2 | S | 0 | 1 | 15 | 0 | 0 | 0 | 0 | 0 | F | Serviço | Serviço | 1.15.0.0.1. | AGETOP | 230174 | BARRA DE APOIO EM AÇO INOX - 40 CM | un | 6
S | 2 | S | 0 | 1 | 15 | 0 | 0 | 0 | 0 | 0 | F | Serviço | Serviço | 1.15.0.0.2. | AGETOP | 230176 | BARRA DE APOIO EM AÇO INOX - 80 CM | un | 6
2 | 2 | 2 | 3 | 1 | 16 | 0 | 0 | 0 | 38 | 3 | F | Nível 2 | Nível 2 | 1.16. |  |  | ADMINISTRAÇÃO | -
S | 2 | S | 0 | 1 | 16 | 0 | 0 | 0 | 0 | 0 | F | Serviço | Serviço | 1.16.0.0.1. | SINAPI | 90778 | ENGENHEIRO CIVIL DE OBRA PLENO COM ENCARGOS COMPLEMENTARES | H | 90 |  |  |  | Referência: AGETOP - 250101
S | 2 | S | 0 | 1 | 16 | 0 | 0 | 0 | 0 | 0 | F | Serviço | Serviço | 1.16.0.0.2. | SINAPI | 90776 | ENCARREGADO GERAL COM ENCARGOS COMPLEMENTARES | H | 450 |  |  |  | Referência: AGETOP - 250103
2 | 2 | 2 | 25 | 1 | 17 | 0 | 0 | 0 | 35 | 25 | F | Nível 2 | Nível 2 | 1.17. |  |  | PINTURA | -
3 | 3 | 3 | 3 | 1 | 17 | 1 | 0 | 0 | 24 | 3 | F | Nível 3 | Nível 3 | 1.17.1. | SINAPI |  | QUADRA COBERTA | -
S | 3 | S | 0 | 1 | 17 | 1 | 0 | 0 | 0 | 0 | F | Serviço | Serviço | 1.17.1.0.1. | SINAPI | 74245/1 | PINTURA ACRILICA EM PISO CIMENTADO DUAS DEMAOS | M2 | 328.2 |  |  |  | Referência: AGETOP - 261703
S | 3 | S | 0 | 1 | 17 | 1 | 0 | 0 | 0 | 0 | F | Serviço | Serviço | 1.17.1.0.2. | SINAPI | 41595 | PINTURA ACRILICA DE FAIXAS DE DEMARCACAO EM QUADRA POLIESPORTIVA, 5 CM DE LARGURA | M | 100.6 |  |  |  | Referência: AGETOP - 261700
3 | 3 | 3 | 3 | 1 | 17 | 2 | 0 | 0 | 21 | 3 | F | Nível 3 | Nível 3 | 1.17.2. | SINAPI |  | EXTERNA | -
S | 3 | S | 0 | 1 | 17 | 2 | 0 | 0 | 0 | 0 | F | Serviço | Serviço | 1.17.2.0.1. | SINAPI | 88489 | APLICAÇÃO MANUAL DE PINTURA COM TINTA LÁTEX ACRÍLICA EM PAREDES, DUAS DEMÃOS. AF_06/2014 | M2 | 601.65 |  |  |  | Referência: AGETOP - 261001
S | 3 | S | 0 | 1 | 17 | 2 | 0 | 0 | 0 | 0 | F | Serviço | Serviço | 1.17.2.0.2. | SINAPI | 88423 | APLICAÇÃO MANUAL DE PINTURA COM TINTA TEXTURIZADA ACRÍLICA EM PAREDES EXTERNAS DE CASAS, UMA COR. AF_06/2014 | M2 | 618.8 |  |  |  | Referência: AGETOP - 260601
3 | 3 | 3 | 3 | 1 | 17 | 3 | 0 | 0 | 18 | 3 | F | Nível 3 | Nível 3 | 1.17.3. | AGETOP |  | LETREIRO | -
S | 3 | S | 0 | 1 | 17 | 3 | 0 | 0 | 0 | 0 | F | Serviço | Serviço | 1.17.3.0.1. | SINAPI | 79462 | EMASSAMENTO COM MASSA EPOXI, 2 DEMAOS | M2 | 5.76 |  |  |  | Referência: AGETOP - 261003
S | 3 | S | 0 | 1 | 17 | 3 | 0 | 0 | 0 | 0 | F | Serviço | Serviço | 1.17.3.0.2. | AGETOP | 261620 | LETREIRO MÉDIO A GRANDE PORTE EM PAREDE FEITO A PINCEL | m2 | 7.2
3 | 3 | 3 | 4 | 1 | 17 | 4 | 0 | 0 | 15 | 4 | F | Nível 3 | Nível 3 | 1.17.4. | SINAPI |  | ESMALTE SINTÉTICO | -
S | 3 | S | 0 | 1 | 17 | 4 | 0 | 0 | 0 | 0 | F | Serviço | Serviço | 1.17.4.0.1. | AGETOP | 260105 | REMOCAO DE PINTURA ANTIGA A OLEO OU ESMALTE | m2 | 201
S | 3 | S | 0 | 1 | 17 | 4 | 0 | 0 | 0 | 0 | F | Serviço | Serviço | 1.17.4.0.2. | SINAPI | 88497 | APLICAÇÃO E LIXAMENTO DE MASSA LÁTEX EM PAREDES, DUAS DEMÃOS. AF_06/2014 | M2 | 201 |  |  |  | Referência: AGETOP - 261300
S | 3 | S | 0 | 1 | 17 | 4 | 0 | 0 | 0 | 0 | F | Serviço | Serviço | 1.17.4.0.3. | AGETOP | 261550 | PINT.ESMALTE SINT.PAREDES - 2 DEM.C/SELADOR | m2 | 630.3
3 | 3 | 3 | 4 | 1 | 17 | 5 | 0 | 0 | 11 | 4 | F | Nível 3 | Nível 3 | 1.17.5. | AGETOP |  | LÁTEX ACRÍLICA | -
S | 3 | S | 0 | 1 | 17 | 5 | 0 | 0 | 0 | 0 | F | Serviço | Serviço | 1.17.5.0.1. | AGETOP | 260104 | REMOCAO DE PINTURA ANTIGA A LATEX | m2 | 201
S | 3 | S | 0 | 1 | 17 | 5 | 0 | 0 | 0 | 0 | F | Serviço | Serviço | 1.17.5.0.2. | SINAPI | 88497 | APLICAÇÃO E LIXAMENTO DE MASSA LÁTEX EM PAREDES, DUAS DEMÃOS. AF_06/2014 | M2 | 201 |  |  |  | Referência: AGETOP - 261300
S | 3 | S | 0 | 1 | 17 | 5 | 0 | 0 | 0 | 0 | F | Serviço | Serviço | 1.17.5.0.3. | SINAPI | 88489 | APLICAÇÃO MANUAL DE PINTURA COM TINTA LÁTEX ACRÍLICA EM PAREDES, DUAS DEMÃOS. AF_06/2014 | M2 | 546.3 |  |  |  | Referência: AGETOP - 261001
3 | 3 | 3 | 3 | 1 | 17 | 6 | 0 | 0 | 7 | 3 | F | Nível 3 | Nível 3 | 1.17.6. | SINAPI |  | ESQUADRIAS EXISTENTES | -
S | 3 | S | 0 | 1 | 17 | 6 | 0 | 0 | 0 | 0 | F | Serviço | Serviço | 1.17.6.0.1. | AGETOP | 260105 | REMOCAO DE PINTURA ANTIGA A OLEO OU ESMALTE | m2 | 346.8
S | 3 | S | 0 | 1 | 17 | 6 | 0 | 0 | 0 | 0 | F | Serviço | Serviço | 1.17.6.0.2. | SINAPI | 73924/3 | PINTURA ESMALTE FOSCO, DUAS DEMAOS, SOBRE SUPERFICIE METALICA | M2 | 346.8 |  |  |  | Referência: AGETOP - 261503
3 | 3 | 3 | 2 | 1 | 17 | 7 | 0 | 0 | 4 | 2 | F | Nível 3 | Nível 3 | 1.17.7. | AGETOP |  | ESQUADRIAS NOVAS | -
S | 3 | S | 0 | 1 | 17 | 7 | 0 | 0 | 0 | 0 | F | Serviço | Serviço | 1.17.7.0.1. | SINAPI | 74145/1 | PINTURA ESMALTE FOSCO, DUAS DEMAOS, SOBRE SUPERFICIE METALICA, INCLUSO UMA DEMAO DE FUNDO ANTICORROSIVO. UTILIZACAO DE REVOLVER ( AR-COMPRIMIDO). | M2 | 31.7 |  |  |  | Referência: AGETOP - 261602
3 | 3 | 3 | 2 | 1 | 17 | 8 | 0 | 0 | 2 | #N/A | F | Nível 3 | Nível 3 | 1.17.8. | SINAPI |  | ALAMBRADO | -
S | 3 | S | 0 | 1 | 17 | 8 | 0 | 0 | 0 | 0 | F | Serviço | Serviço | 1.17.8.0.1. | SINAPI | 74145/1 | PINTURA ESMALTE FOSCO, DUAS DEMAOS, SOBRE SUPERFICIE METALICA, INCLUSO UMA DEMAO DE FUNDO ANTICORROSIVO. UTILIZACAO DE REVOLVER ( AR-COMPRIMIDO). | M2 | 73.98 |  |  |  | Referência: AGETOP - 261602
2 | 2 | 2 | 10 | 1 | 18 | 0 | 0 | 0 | 10 | #N/A | F | Nível 2 | Nível 2 | 1.18. |  |  | DIVERSOS | -
3 | 3 | 3 | 2 | 1 | 18 | 1 | 0 | 0 | 9 | 2 | F | Nível 3 | Nível 3 | 1.18.1. | SINAPI |  | BANHEIROS | -
S | 3 | S | 0 | 1 | 18 | 1 | 0 | 0 | 0 | 0 | F | Serviço | Serviço | 1.18.1.0.1. | AGETOP | 271608 | BANCADA DE GRANITO C/ESPELHO | m2 | 6
3 | 3 | 3 | 2 | 1 | 18 | 2 | 0 | 0 | 7 | 2 | F | Nível 3 | Nível 3 | 1.18.2. | SINAPI |  | COZINHA | -
S | 3 | S | 0 | 1 | 18 | 2 | 0 | 0 | 0 | 0 | F | Serviço | Serviço | 1.18.2.0.1. | AGETOP | 271608 | BANCADA DE GRANITO C/ESPELHO | m2 | 2.96
3 | 3 | 3 | 3 | 1 | 18 | 3 | 0 | 0 | 5 | 3 | F | Nível 3 | Nível 3 | 1.18.3. | SINAPI |  | QUADRA COBERTA | -
S | 3 | S | 0 | 1 | 18 | 3 | 0 | 0 | 0 | 0 | F | Serviço | Serviço | 1.18.3.0.1. | SINAPI | 74244/1 | ALAMBRADO PARA QUADRA POLIESPORTIVA, ESTRUTURADO POR TUBOS DE ACO GALVANIZADO, COM COSTURA, DIN 2440, DIAMETRO 2", COM TELA DE ARAME GALVANIZADO, FIO 14 BWG E MALHA QUADRADA 5X5CM | M2 | 49.32 |  |  |  | Referência: AGETOP - 270621
S | 3 | S | 0 | 1 | 18 | 3 | 0 | 0 | 0 | 0 | F | Serviço | Serviço | 1.18.3.0.2. | AGETOP | 271101 | TRAVES FERRO GALVANIZADO PARA FUTEBOL DE SALÃO PINTADAS - 3,00 x 2,00M - 2 UNID. | CJ | 1
3 | 3 | 3 | 2 | 1 | 18 | 4 | 0 | 0 | 2 | #N/A | F | Nível 3 | Nível 3 | 1.18.4. | SINAPI |  | OUTROS | -
S | 3 | S | 0 | 1 | 18 | 4 | 0 | 0 | 0 | 0 | F | Serviço | Serviço | 1.18.4.0.1. | AGETOP | 270501 | LIMPEZA FINAL DE OBRA - (OBRAS CIVIS) | m2 | 417.75
-1 |  | -1 |  | 0 | 0 | 0 | 0 | 0 |  |  | F
[11 empty] | F | [5 empty] | OBS: OS QUANTITATIVOS DE MATERIAIS DAS INSTALAÇÕES HIDROSSANITÁRIAS, ELÉTRICAS E ESPECIAIS SÃO FORNECIDOS PELOS PROFISSIONAIS RESPONSÁVEIS PELOS RESPECTIVOS PROJETOS. |  |  | VALOR TOTAL
[11 empty] | F | [8 empty] | VALOR BDI (26,41%)
[11 empty] | F | [8 empty] | TOTAL ORÇAMENTO
F
[11 empty] | F | [8 empty] | CUSTO POR M2 ³
[11 empty] | F | [8 empty] | MATERIAL S/ BDI
[11 empty] | F | [8 empty] | MÃO DE OBRA S/ BDI
F
[11 empty] | F |  |  |  |  | (1) Conforme previsto pelo DECRETO Nº 7.983, DE 8 DE ABRIL DE 2013, os preços adotados são aqueles constantes dos sistemas de referência indicados. Justifica-se o uso dos preços destas composições de custos unitários devido ao seu valor ser menor à mediana de seus correspondentes na tabela SINAPI;
[11 empty] | F |  |  |  |  | (2) Optou-se pelo uso das composições de custos da AGETOP para itens não presentes na SINAPI;
[11 empty] | F |  |  |  |  | (3) Para itens da AGETOP, os vidros não estão inclusos nas esquadrias e já foram considerados os custos de contramarco para as esquadrias de alumínio;
[11 empty] | F |  |  |  |  | (4) Nos casos em que houver execução de granitina e omissão do item AGETOP 221102, considerou-se que o quantitativo para o rodapé, de altura igual a 7cm, foi incorporado na área de piso;
[11 empty] | F |  |  |  |  | (5) O custo unitário aproximado por metro quadrado é calculado dividindo-se o valor total do orçamento pela área total de construção.
F
F
Note on R56: Placa de Obra: Área: 7,50 m²