## Orçamento
[14 empty] | UNIDADE ESCOLAR | [6 empty] | CÓDIGO INEP
[14 empty] | EE CALUNGA I - EXTENSÃO VEREADOR ANEDINO | [6 empty] | 52070247
Nmax | [13 empty] | OBRA |  |  |  | DATA |  |  | CIDADE
4 | [13 empty] | REFORMA E AMPLIAÇÃO |  |  |  | 2020-01-09 |  |  | CAVALCANTE
[14 empty] | CRE |  |  | ENDEREÇO |  |  |  | REFERÊNCIA AGETOP
[14 empty] | CAMPOS BELOS |  |  | POVOADO SÃO DOMINGOS , ZONA RURAL– CAVALCANTE-GO |  |  |  | ABR/19 | DESONERADA
[14 empty] | ÁREA EXISTENTE (M²) |  |  | ÁREA A CONSTRUIR (M²) | ÁREA TOTAL CONSTRUÍDA (M²) |  |  | REFERÊNCIA SINAPI
[14 empty] | 375.27 |  |  | 64.26 | 439.53 |  |  | SET/19 | DESONERADA
[11 empty] | FILTRO |  |  | PLANILHA ORÇAMENTÁRIA
Nível E | Save Nivel | Nível C | Altura | n1 | n2 | n3 | n4 | n5 | Czero | Cnível | ↓ | Nível | Nível Corrigido | ITEM | TABELA | CODIGO | DESCRIÇÃO DOS SERVIÇOS | UNID | QUANT | MAT | MO | T.SERVIÇO | OBSERVAÇÕES¹
S | Save Nivel | S | 0 | n1 | n2 | n3 | n4 | n5 | 0 | 0 |  | Serviço | Serviço | - | SINAPI |  | (sem código) | - |  | 0 | 0 | 0
0 |  | L | 0: 343; n1: 0 | F | LOTE | LOTE | REFORMA E AMPLIAÇÃO - EE CALUNGA I - EXTENSÃO VEREADOR ANEDINO | [7 empty] | 115923.8
1 | 1 | 1 | 224 | 1 | 0 | 0 | 0 | 0 | 343 | 224 | F | Nível 1 | Nível 1 | 1. | AGETOP |  | REFORMA
2 | 2 | 2 | 11 | 1 | 1 | 0 | 0 | 0 | 223 | 11 | F | Nível 2 | Nível 2 | 1.1. | AGETOP |  | SERVIÇOS PRELIMINARES
3 | 3 | 3 | 2 | 1 | 1 | 1 | 0 | 0 | 10 | 2 | F | Nível 3 | Nível 3 | 1.1.1. | SINAPI |  | OUTROS | -
S | 3 | S | 0 | 1 | 1 | 1 | 0 | 0 | 0 | 0 | F | Serviço | Serviço | 1.1.1.0.1. | AGETOP | 20112 | DEM.PISO CERAM. INCLUS. RETIRADA DE CONTRAPISO SOBRE LASTRO CONC.C/TR.CB.E CARGA | m2 | 194.8
3 | 3 | 3 | 8 | 1 | 1 | 2 | 0 | 0 | 8 | 26 | F | Nível 3 | Nível 3 | 1.1.2. | SINAPI |  | BANHEIRO ALUNOS MASCULINO E FEMININO | -
S | 3 | S | 0 | 1 | 1 | 2 | 0 | 0 | 0 | 0 | F | Serviço | Serviço | 1.1.2.0.1. | AGETOP | 20112 | DEM.PISO CERAM. INCLUS. RETIRADA DE CONTRAPISO SOBRE LASTRO CONC.C/TR.CB.E CARGA | m2 | 5.01
S | 3 | S | 0 | 1 | 1 | 2 | 0 | 0 | 0 | 0 | F | Serviço | Serviço | 1.1.2.0.2. | SINAPI | 97633 | DEMOLIÇÃO DE REVESTIMENTO CERÂMICO, DE FORMA MANUAL, SEM REAPROVEITAMENTO. AF_12/2017 | M2 | 32.22 |  |  |  | Referência: AGETOP - 20115
S | 3 | S | 0 | 1 | 1 | 2 | 0 | 0 | 0 | 0 | F | Serviço | Serviço | 1.1.2.0.3. | SINAPI | 97645 | REMOÇÃO DE JANELAS, DE FORMA MANUAL, SEM REAPROVEITAMENTO. AF_12/2017 | M2 | 0.25 |  |  |  | Referência: AGETOP - 20106
S | 3 | S | 0 | 1 | 1 | 2 | 0 | 0 | 0 | 0 | F | Serviço | Serviço | 1.1.2.0.4. | AGETOP | 20137 | DEMOLIÇAO BACIA SANITARIA C/ TRANSP. ATÉ CB. E CARGA | Un | 2
S | 3 | S | 0 | 1 | 1 | 2 | 0 | 0 | 0 | 0 | F | Serviço | Serviço | 1.1.2.0.5. | AGETOP | 20141 | DEMOLIÇAO DE CAIXA DESCARGA EXTERNA C/ TRANSP. ATÉ CB. E CARGA | Un | 2
S | 3 | S | 0 | 1 | 1 | 2 | 0 | 0 | 0 | 0 | F | Serviço | Serviço | 1.1.2.0.6. | AGETOP | 20138 | DEMOLIÇAO DE LAVATÓRIO C/ TRANSP. ATÉ CB. E CARGA | Un | 2
S | 3 | S | 0 | 1 | 1 | 2 | 0 | 0 | 0 | 0 | F | Serviço | Serviço | 1.1.2.0.7. | AGETOP | 20163 | DEMOLIÇÃO DAS INSTALAÇÕES HIDROSANITÁRIAS E AFINS C/ TRANSP. ATÉ CB. E CARGA | H | 0.5
2 | 2 | 2 | 11 | 1 | 2 | 0 | 0 | 0 | 212 | 11 | F | Nível 2 | Nível 2 | 1.2. | AGETOP |  | SERVIÇO EM TERRA | -
3 | 3 | 3 | 7 | 1 | 2 | 1 | 0 | 0 | 10 | 7 | F | Nível 3 | Nível 3 | 1.2.1. |  |  | AQUISIÇÃO DE TERRA (SOMENTE ATERRO) | -
4 | 4 | 4 | 6 | 1 | 2 | 1 | 1 | 0 | 6 | 62 | F | Nível 4 | Nível 4 | 1.2.1.1. | SINAPI |  | BLOCO PADRÃO | -
S | 4 | S | 0 | 1 | 2 | 1 | 1 | 0 | 0 | 0 | F | Serviço | Serviço | 1.2.1.1.1. | SINAPI | 79480 | ESCAVACAO MECANICA CAMPO ABERTO EM SOLO EXCETO ROCHA ATE 2,00M PROFUNDIDADE | M3 | 11.35 |  |  |  | Referência: AGETOP - 41004
S | 4 | S | 0 | 1 | 2 | 1 | 1 | 0 | 0 | 0 | F | Serviço | Serviço | 1.2.1.1.2. | SINAPI | 72898 | CARGA E DESCARGA MECANIZADAS DE ENTULHO EM CAMINHAO BASCULANTE 6 M3 | M3 | 11.35 |  |  |  | Referência: AGETOP - 41005
S | 4 | S | 0 | 1 | 2 | 1 | 1 | 0 | 0 | 0 | F | Serviço | Serviço | 1.2.1.1.3. | AGETOP | 41012 | INDENIZAÇÃO DE JAZIDA | m3 | 11.35
S | 4 | S | 0 | 1 | 2 | 1 | 1 | 0 | 0 | 0 | F | Serviço | Serviço | 1.2.1.1.4. | AGETOP | 41006 | TRANSPORTE DE MATERIAL ESCAVADO M3.KM | m3km | 113.5
S | 4 | S | 0 | 1 | 2 | 1 | 1 | 0 | 0 | 0 | F | Serviço | Serviço | 1.2.1.1.5. | SINAPI | 74005/2 | COMPACTACAO MECANICA C/ CONTROLE DO GC>=95% DO PN (AREAS) (C/MONIVELADORA 140 HP E ROLO COMPRESSOR VIBRATORIO 80 HP) | M3 | 9.08 |  |  |  | Referência: AGETOP - 41008
3 | 3 | 3 | 3 | 1 | 2 | 2 | 0 | 0 | 3 | 10 | F | Nível 3 | Nível 3 | 1.2.2. |  |  | OUTRO | -
4 | 4 | 4 | 2 | 1 | 2 | 2 | 1 | 0 | 2 | 55 | F | Nível 4 | Nível 4 | 1.2.2.1. | SINAPI |  | BLOCO PADRÃO | -
S | 4 | S | 0 | 1 | 2 | 2 | 1 | 0 | 0 | 0 | F | Serviço | Serviço | 1.2.2.1.1. | AGETOP | 41140 | REGULARIZAÇÃO DO TERRENO SEM APILOAMENTO COM TRANSPORTE MANUAL DA TERRA ESCAVADA | m2 | 97.02
2 | 2 | 2 | 29 | 1 | 3 | 0 | 0 | 0 | 201 | 29 | F | Nível 2 | Nível 2 | 1.3. |  |  | INSTALAÇÕES ELÉTRICAS | -
3 | 3 | 3 | 4 | 1 | 3 | 1 | 0 | 0 | 28 | 4 | F | Nível 3 | Nível 3 | 1.3.1. | AGETOP |  | PRELIMINAR | -
S | 3 | S | 0 | 1 | 3 | 1 | 0 | 0 | 0 | 0 | F | Serviço | Serviço | 1.3.1.0.1. | SINAPI | 97661 | REMOÇÃO DE CABOS ELÉTRICOS, DE FORMA MANUAL, SEM REAPROVEITAMENTO. AF_12/2017 | M | 750
S | 3 | S | 0 | 1 | 3 | 1 | 0 | 0 | 0 | 0 | F | Serviço | Serviço | 1.3.1.0.2. | SINAPI | 97660 | REMOÇÃO DE INTERRUPTORES/TOMADAS ELÉTRICAS, DE FORMA MANUAL, SEM REAPROVEITAMENTO. AF_12/2017 | UN | 10
S | 3 | S | 0 | 1 | 3 | 1 | 0 | 0 | 0 | 0 | F | Serviço | Serviço | 1.3.1.0.3. | SINAPI | 97665 | REMOÇÃO DE LUMINÁRIAS, DE FORMA MANUAL, SEM REAPROVEITAMENTO. AF_12/2017 | UN | 50
3 | 3 | 3 | 2 | 1 | 3 | 2 | 0 | 0 | 24 | 2 | F | Nível 3 | Nível 3 | 1.3.2. | AGETOP |  | ESCAVAÇÃO | -
S | 3 | S | 0 | 1 | 3 | 2 | 0 | 0 | 0 | 0 | F | Serviço | Serviço | 1.3.2.0.1. | SINAPI | 93358 | ESCAVAÇÃO MANUAL DE VALA COM PROFUNDIDADE MENOR OU IGUAL A 1,30 M. AF_03/2016 | M3 | 3 |  |  |  | Referência: AGETOP - 40101
3 | 3 | 3 | 22 | 1 | 3 | 3 | 0 | 0 | 22 | 82 | F | Nível 3 | Nível 3 | 1.3.3. |  |  | REFORMA ELÉTRICA | -
S | 3 | S | 0 | 1 | 3 | 3 | 0 | 0 | 0 | 0 | F | Serviço | Serviço | 1.3.3.0.1. | SINAPI | 96971 | CORDOALHA DE COBRE NU 16 MM², NÃO ENTERRADA, COM ISOLADOR - FORNECIMENTO E INSTALAÇÃO. AF_12/2017 | M | 55 |  |  |  | Referência: AGETOP - 70541
S | 3 | S | 0 | 1 | 3 | 3 | 0 | 0 | 0 | 0 | F | Serviço | Serviço | 1.3.3.0.2. | SINAPI | 91927 | CABO DE COBRE FLEXÍVEL ISOLADO, 2,5 MM², ANTI-CHAMA 0,6/1,0 KV, PARA CIRCUITOS TERMINAIS - FORNECIMENTO E INSTALAÇÃO. AF_12/2015 | M | 700 |  |  |  | Referência: AGETOP - 70581
S | 3 | S | 0 | 1 | 3 | 3 | 0 | 0 | 0 | 0 | F | Serviço | Serviço | 1.3.3.0.3. | SINAPI | 91929 | CABO DE COBRE FLEXÍVEL ISOLADO, 4 MM², ANTI-CHAMA 0,6/1,0 KV, PARA CIRCUITOS TERMINAIS - FORNECIMENTO E INSTALAÇÃO. AF_12/2015 | M | 50 |  |  |  | Referência: AGETOP - 70582
S | 3 | S | 0 | 1 | 3 | 3 | 0 | 0 | 0 | 0 | F | Serviço | Serviço | 1.3.3.0.4. | SINAPI | 92865 | CAIXA OCTOGONAL 4" X 4", METÁLICA, INSTALADA EM LAJE - FORNECIMENTO E INSTALAÇÃO. AF_12/2015 | UN | 60 |  |  |  | Referência: AGETOP - 70682
S | 3 | S | 0 | 1 | 3 | 3 | 0 | 0 | 0 | 0 | F | Serviço | Serviço | 1.3.3.0.5. | SINAPI | 97893 | CAIXA ENTERRADA ELÉTRICA RETANGULAR, EM ALVENARIA COM BLOCOS DE CONCRETO, FUNDO COM BRITA, DIMENSÕES INTERNAS: 0,8X0,8X0,6 M. AF_05/2018 | UN | 1
S | 3 | S | 0 | 1 | 3 | 3 | 0 | 0 | 0 | 0 | F | Serviço | Serviço | 1.3.3.0.6. | SINAPI | 93653 | DISJUNTOR MONOPOLAR TIPO DIN, CORRENTE NOMINAL DE 10A - FORNECIMENTO E INSTALAÇÃO. AF_04/2016 | UN | 3
S | 3 | S | 0 | 1 | 3 | 3 | 0 | 0 | 0 | 0 | F | Serviço | Serviço | 1.3.3.0.7. | SINAPI | 93656 | DISJUNTOR MONOPOLAR TIPO DIN, CORRENTE NOMINAL DE 25A - FORNECIMENTO E INSTALAÇÃO. AF_04/2016 | UN | 1
S | 3 | S | 0 | 1 | 3 | 3 | 0 | 0 | 0 | 0 | F | Serviço | Serviço | 1.3.3.0.8. | AGETOP | 71184 | DISPOSITIVO DE PROTEÇÃO CONTRA SURTOS (D.P.S.) 275V DE 8 A 40KA | Un | 3
S | 3 | S | 0 | 1 | 3 | 3 | 0 | 0 | 0 | 0 | F | Serviço | Serviço | 1.3.3.0.9. | SINAPI | 91844 | ELETRODUTO FLEXÍVEL CORRUGADO, PVC, DN 25 MM (3/4"), PARA CIRCUITOS TERMINAIS, INSTALADO EM LAJE - FORNECIMENTO E INSTALAÇÃO. AF_12/2015 | M | 220
S | 3 | S | 0 | 1 | 3 | 3 | 0 | 0 | 0 | 0 | F | Serviço | Serviço | 1.3.3.0.10. | SINAPI | 91846 | ELETRODUTO FLEXÍVEL CORRUGADO, PVC, DN 32 MM (1"), PARA CIRCUITOS TERMINAIS, INSTALADO EM LAJE - FORNECIMENTO E INSTALAÇÃO. AF_12/2015 | M | 15
S | 3 | S | 0 | 1 | 3 | 3 | 0 | 0 | 0 | 0 | F | Serviço | Serviço | 1.3.3.0.11. | AGETOP | 71321 | FITA DE AUTO FUSAO, ROLO E 10,00 MM | Un | 5
S | 3 | S | 0 | 1 | 3 | 3 | 0 | 0 | 0 | 0 | F | Serviço | Serviço | 1.3.3.0.12. | AGETOP | 71331 | FITA ISOLANTE, ROLO DE 20,00 M | Un | 10
S | 3 | S | 0 | 1 | 3 | 3 | 0 | 0 | 0 | 0 | F | Serviço | Serviço | 1.3.3.0.13. | AGETOP | 71381 | HASTE REV.COBRE(COPPERWELD) 5/8" X 3,00 M C/CONECTOR | Un | 4
S | 3 | S | 0 | 1 | 3 | 3 | 0 | 0 | 0 | 0 | F | Serviço | Serviço | 1.3.3.0.14. | SINAPI | 91953 | INTERRUPTOR SIMPLES (1 MÓDULO), 10A/250V, INCLUINDO SUPORTE E PLACA - FORNECIMENTO E INSTALAÇÃO. AF_12/2015 | UN | 9 |  |  |  | Referência: AGETOP - 71440
S | 3 | S | 0 | 1 | 3 | 3 | 0 | 0 | 0 | 0 | F | Serviço | Serviço | 1.3.3.0.15. | SINAPI | 91959 | INTERRUPTOR SIMPLES (2 MÓDULOS), 10A/250V, INCLUINDO SUPORTE E PLACA - FORNECIMENTO E INSTALAÇÃO. AF_12/2015 | UN | 1 |  |  |  | Referência: AGETOP - 71441
S | 3 | S | 0 | 1 | 3 | 3 | 0 | 0 | 0 | 0 | F | Serviço | Serviço | 1.3.3.0.16. | SINAPI | 97611 | LÂMPADA COMPACTA FLUORESCENTE DE 15 W, BASE E27 - FORNECIMENTO E INSTALAÇÃO. AF_11/2017 | UN | 60 |  |  |  | Referência: AGETOP - 71567
S | 3 | S | 0 | 1 | 3 | 3 | 0 | 0 | 0 | 0 | F | Serviço | Serviço | 1.3.3.0.17. | SINAPI | 97593 | LUMINÁRIA TIPO SPOT, DE SOBREPOR, COM 1 LÂMPADA DE 15 W - FORNECIMENTO E INSTALAÇÃO. AF_11/2017 | UN | 25 |  |  |  | Referência: AGETOP - 71688
S | 3 | S | 0 | 1 | 3 | 3 | 0 | 0 | 0 | 0 | F | Serviço | Serviço | 1.3.3.0.18. | SINAPI | 95758 | LUVA DE EMENDA PARA ELETRODUTO, AÇO GALVANIZADO, DN 25 MM (1''), APARENTE, INSTALADA EM PAREDE - FORNECIMENTO E INSTALAÇÃO. AF_11/2016_P | UN | 5 |  |  |  | Referência: AGETOP - 71702
S | 3 | S | 0 | 1 | 3 | 3 | 0 | 0 | 0 | 0 | F | Serviço | Serviço | 1.3.3.0.19. | SINAPI | 74131/5 | QUADRO DE DISTRIBUICAO DE ENERGIA DE EMBUTIR, EM CHAPA METALICA, PARA 24 DISJUNTORES TERMOMAGNETICOS MONOPOLARES, COM BARRAMENTO TRIFASICO E NEUTRO, FORNECIMENTO E INSTALACAO | UN | 1
S | 3 | S | 0 | 1 | 3 | 3 | 0 | 0 | 0 | 0 | F | Serviço | Serviço | 1.3.3.0.20. | SINAPI | 91996 | TOMADA MÉDIA DE EMBUTIR (1 MÓDULO), 2P+T 10 A, INCLUINDO SUPORTE E PLACA - FORNECIMENTO E INSTALAÇÃO. AF_12/2015 | UN | 1 |  |  |  | Referência: AGETOP - 72578
S | 3 | S | 0 | 1 | 3 | 3 | 0 | 0 | 0 | 0 | F | Serviço | Serviço | 1.3.3.0.21. | SINAPI | 92000 | TOMADA BAIXA DE EMBUTIR (1 MÓDULO), 2P+T 10 A, INCLUINDO SUPORTE E PLACA - FORNECIMENTO E INSTALAÇÃO. AF_12/2015 | UN | 3 |  |  |  | Referência: AGETOP - 72578
2 | 2 | 2 | 82 | 1 | 4 | 0 | 0 | 0 | 172 | 82 | F | Nível 2 | Nível 2 | 1.4. | AGETOP |  | INSTALAÇÕES HIDROSSANITÁRIAS | -
3 | 3 | 3 | 14 | 1 | 4 | 1 | 0 | 0 | 81 | 14 | F | Nível 3 | Nível 3 | 1.4.1. | SINAPI |  | SUBSTITUIÇÃO DE PEÇAS | -
S | 3 | S | 0 | 1 | 4 | 1 | 0 | 0 | 0 | 0 | F | Serviço | Serviço | 1.4.1.0.1. | AGETOP | 80502 | VASO SANITARIO | Un | 2
S | 3 | S | 0 | 1 | 4 | 1 | 0 | 0 | 0 | 0 | F | Serviço | Serviço | 1.4.1.0.2. | AGETOP | 80517 | VÁLVULA DE DESCARGA DUPLO ACIONAMENTO COM ACABAMENTO CROMADO ANTIVANDALISMO | Un | 2
S | 3 | S | 0 | 1 | 4 | 1 | 0 | 0 | 0 | 0 | F | Serviço | Serviço | 1.4.1.0.3. | AGETOP | 80520 | CONJUNTO DE FIXACAO P/VASO SANITARIO (PAR) | CJ | 2
S | 3 | S | 0 | 1 | 4 | 1 | 0 | 0 | 0 | 0 | F | Serviço | Serviço | 1.4.1.0.4. | AGETOP | 80510 | ANEL DE VEDAÇÃO PARA VASO SANITÁRIO | Un | 2
S | 3 | S | 0 | 1 | 4 | 1 | 0 | 0 | 0 | 0 | F | Serviço | Serviço | 1.4.1.0.5. | AGETOP | 80513 | TUBO PARA VÁLVULA DE DESCARGA ( CURTO 1.1/4" ) | Un | 2
S | 3 | S | 0 | 1 | 4 | 1 | 0 | 0 | 0 | 0 | F | Serviço | Serviço | 1.4.1.0.6. | AGETOP | 80526 | ASSENTO EM POLIPROPILENO COM SISTEMA DE FECHAMENTO SUAVE PARA VASO SANITÁRIO | Un | 2
S | 3 | S | 0 | 1 | 4 | 1 | 0 | 0 | 0 | 0 | F | Serviço | Serviço | 1.4.1.0.7. | SINAPI | 95544 | PAPELEIRA DE PAREDE EM METAL CROMADO SEM TAMPA, INCLUSO FIXAÇÃO. AF_10/2016 | UN | 2
S | 3 | S | 0 | 1 | 4 | 1 | 0 | 0 | 0 | 0 | F | Serviço | Serviço | 1.4.1.0.8. | AGETOP | 80542 | LAVATÓRIO MÉDIO SEM COLUNA | Un | 2
S | 3 | S | 0 | 1 | 4 | 1 | 0 | 0 | 0 | 0 | F | Serviço | Serviço | 1.4.1.0.9. | AGETOP | 80550 | FIXACAO P/LAVATORIO (PAR) | PAR | 2
S | 3 | S | 0 | 1 | 4 | 1 | 0 | 0 | 0 | 0 | F | Serviço | Serviço | 1.4.1.0.10. | AGETOP | 80556 | LIGAÇÃO FLEXÍVEL PVC DIAM.1/2" (ENGATE) | Un | 2
S | 3 | S | 0 | 1 | 4 | 1 | 0 | 0 | 0 | 0 | F | Serviço | Serviço | 1.4.1.0.11. | SINAPI | 86883 | SIFÃO DO TIPO FLEXÍVEL EM PVC 1 X 1.1/2 - FORNECIMENTO E INSTALAÇÃO. AF_12/2013 | UN | 2
S | 3 | S | 0 | 1 | 4 | 1 | 0 | 0 | 0 | 0 | F | Serviço | Serviço | 1.4.1.0.12. | AGETOP | 80570 | TORNEIRA DE MESA PARA LAVATÓRIO DIÂMETRO DE 1/2" | Un | 2
S | 3 | S | 0 | 1 | 4 | 1 | 0 | 0 | 0 | 0 | F | Serviço | Serviço | 1.4.1.0.13. | AGETOP | 80580 | VALVULA P/LAVATORIO OU BEBEDOURO METALICO DIAMETRO 1" | Un | 2
3 | 3 | 3 | 18 | 1 | 4 | 2 | 0 | 0 | 67 | 18 | F | Nível 3 | Nível 3 | 1.4.2. | SINAPI |  | PEÇAS E ACESSÓRIOS | -
4 | 4 | 4 | 8 | 1 | 4 | 2 | 1 | 0 | 17 | 8 | F | Nível 4 | Nível 4 | 1.4.2.1. | SINAPI |  | VASO SANITÁRIO E ACESSÓRIOS | -
S | 4 | S | 0 | 1 | 4 | 2 | 1 | 0 | 0 | 0 | F | Serviço | Serviço | 1.4.2.1.1. | AGETOP | 80502 | VASO SANITARIO | Un | 1
S | 4 | S | 0 | 1 | 4 | 2 | 1 | 0 | 0 | 0 | F | Serviço | Serviço | 1.4.2.1.2. | AGETOP | 80517 | VÁLVULA DE DESCARGA DUPLO ACIONAMENTO COM ACABAMENTO CROMADO ANTIVANDALISMO | Un | 1
S | 4 | S | 0 | 1 | 4 | 2 | 1 | 0 | 0 | 0 | F | Serviço | Serviço | 1.4.2.1.3. | AGETOP | 80520 | CONJUNTO DE FIXACAO P/VASO SANITARIO (PAR) | CJ | 1
S | 4 | S | 0 | 1 | 4 | 2 | 1 | 0 | 0 | 0 | F | Serviço | Serviço | 1.4.2.1.4. | AGETOP | 80510 | ANEL DE VEDAÇÃO PARA VASO SANITÁRIO | Un | 1
S | 4 | S | 0 | 1 | 4 | 2 | 1 | 0 | 0 | 0 | F | Serviço | Serviço | 1.4.2.1.5. | AGETOP | 80513 | TUBO PARA VÁLVULA DE DESCARGA ( CURTO 1.1/4" ) | Un | 1
S | 4 | S | 0 | 1 | 4 | 2 | 1 | 0 | 0 | 0 | F | Serviço | Serviço | 1.4.2.1.6. | AGETOP | 80526 | ASSENTO EM POLIPROPILENO COM SISTEMA DE FECHAMENTO SUAVE PARA VASO SANITÁRIO | Un | 1
S | 4 | S | 0 | 1 | 4 | 2 | 1 | 0 | 0 | 0 | F | Serviço | Serviço | 1.4.2.1.7. | SINAPI | 95544 | PAPELEIRA DE PAREDE EM METAL CROMADO SEM TAMPA, INCLUSO FIXAÇÃO. AF_10/2016 | UN | 1
4 | 4 | 4 | 7 | 1 | 4 | 2 | 2 | 0 | 9 | 7 | F | Nível 4 | Nível 4 | 1.4.2.2. | SINAPI |  | LAVATÓRIOS E ACESSÓRIOS | -
S | 4 | S | 0 | 1 | 4 | 2 | 2 | 0 | 0 | 0 | F | Serviço | Serviço | 1.4.2.2.1. | AGETOP | 80542 | LAVATÓRIO MÉDIO SEM COLUNA | Un | 1
S | 4 | S | 0 | 1 | 4 | 2 | 2 | 0 | 0 | 0 | F | Serviço | Serviço | 1.4.2.2.2. | AGETOP | 80550 | FIXACAO P/LAVATORIO (PAR) | PAR | 1
S | 4 | S | 0 | 1 | 4 | 2 | 2 | 0 | 0 | 0 | F | Serviço | Serviço | 1.4.2.2.3. | AGETOP | 80556 | LIGAÇÃO FLEXÍVEL PVC DIAM.1/2" (ENGATE) | Un | 3
S | 4 | S | 0 | 1 | 4 | 2 | 2 | 0 | 0 | 0 | F | Serviço | Serviço | 1.4.2.2.4. | SINAPI | 86883 | SIFÃO DO TIPO FLEXÍVEL EM PVC 1 X 1.1/2 - FORNECIMENTO E INSTALAÇÃO. AF_12/2013 | UN | 1
S | 4 | S | 0 | 1 | 4 | 2 | 2 | 0 | 0 | 0 | F | Serviço | Serviço | 1.4.2.2.5. | SINAPI | 86915 | TORNEIRA CROMADA DE MESA, 1/2" OU 3/4", PARA LAVATÓRIO, PADRÃO MÉDIO - FORNECIMENTO E INSTALAÇÃO. AF_12/2013 | UN | 1 |  |  |  | Referência: AGETOP - 80570
S | 4 | S | 0 | 1 | 4 | 2 | 2 | 0 | 0 | 0 | F | Serviço | Serviço | 1.4.2.2.6. | SINAPI | 86877 | VÁLVULA EM METAL CROMADO 1.1/2" X 1.1/2" PARA TANQUE OU LAVATÓRIO, COM OU SEM LADRÃO - FORNECIMENTO E INSTALAÇÃO. AF_12/2013 | UN | 1 |  |  |  | Referência: AGETOP - 80580
4 | 4 | 4 | 2 | 1 | 4 | 2 | 3 | 0 | 2 | 15 | F | Nível 4 | Nível 4 | 1.4.2.3. | SINAPI |  | REGISTROS | -
S | 4 | S | 0 | 1 | 4 | 2 | 3 | 0 | 0 | 0 | F | Serviço | Serviço | 1.4.2.3.1. | SINAPI | 94498 | REGISTRO DE GAVETA BRUTO, LATÃO, ROSCÁVEL, 2, INSTALADO EM RESERVAÇÃO DE ÁGUA DE EDIFICAÇÃO QUE POSSUA RESERVATÓRIO DE FIBRA/FIBROCIMENTO  FORNECIMENTO E INSTALAÇÃO. AF_06/2016 | UN | 1 |  |  |  | Referência: AGETOP - 80906
3 | 3 | 3 | 27 | 1 | 4 | 3 | 0 | 0 | 49 | 27 | F | Nível 3 | Nível 3 | 1.4.3. | SINAPI |  | INSTALAÇÕES DE ÁGUA FRIA | -
4 | 4 | 4 | 4 | 1 | 4 | 3 | 1 | 0 | 26 | 4 | F | Nível 4 | Nível 4 | 1.4.3.1. | SINAPI |  | TUBOS DE PVC SOLDÁVEL | -
S | 4 | S | 0 | 1 | 4 | 3 | 1 | 0 | 0 | 0 | F | Serviço | Serviço | 1.4.3.1.1. | SINAPI | 89402 | TUBO, PVC, SOLDÁVEL, DN 25MM, INSTALADO EM RAMAL DE DISTRIBUIÇÃO DE ÁGUA - FORNECIMENTO E INSTALAÇÃO. AF_12/2014 | M | 6 |  |  |  | Referência: AGETOP - 81003
S | 4 | S | 0 | 1 | 4 | 3 | 1 | 0 | 0 | 0 | F | Serviço | Serviço | 1.4.3.1.2. | SINAPI | 89449 | TUBO, PVC, SOLDÁVEL, DN 50MM, INSTALADO EM PRUMADA DE ÁGUA - FORNECIMENTO E INSTALAÇÃO. AF_12/2014 | M | 12
S | 4 | S | 0 | 1 | 4 | 3 | 1 | 0 | 0 | 0 | F | Serviço | Serviço | 1.4.3.1.3. | SINAPI | 89450 | TUBO, PVC, SOLDÁVEL, DN 60MM, INSTALADO EM PRUMADA DE ÁGUA - FORNECIMENTO E INSTALAÇÃO. AF_12/2014 | M | 36
4 | 4 | 4 | 4 | 1 | 4 | 3 | 2 | 0 | 22 | 4 | F | Nível 4 | Nível 4 | 1.4.3.2. | SINAPI |  | ADAPTADORES DE PVC SOLDÁVEL | -
S | 4 | S | 0 | 1 | 4 | 3 | 2 | 0 | 0 | 0 | F | Serviço | Serviço | 1.4.3.2.1. | SINAPI | 94711 | ADAPTADOR COM FLANGES LIVRES, PVC, SOLDÁVEL, DN 50 MM X 1 1/2 , INSTALADO EM RESERVAÇÃO DE ÁGUA DE EDIFICAÇÃO QUE POSSUA RESERVATÓRIO DE FIBRA/FIBROCIMENTO FORNECIMENTO E INSTALAÇÃO. AF_06/2016 | UN | 3 |  |  |  | Referência: AGETOP - 81043
S | 4 | S | 0 | 1 | 4 | 3 | 2 | 0 | 0 | 0 | F | Serviço | Serviço | 1.4.3.2.2. | SINAPI | 94707 | ADAPTADOR COM FLANGE E ANEL DE VEDAÇÃO, PVC, SOLDÁVEL, DN 60 MM X 2 , INSTALADO EM RESERVAÇÃO DE ÁGUA DE EDIFICAÇÃO QUE POSSUA RESERVATÓRIO DE FIBRA/FIBROCIMENTO FORNECIMENTO E INSTALAÇÃO. AF_06/2016 | UN | 1
S | 4 | S | 0 | 1 | 4 | 3 | 2 | 0 | 0 | 0 | F | Serviço | Serviço | 1.4.3.2.3. | SINAPI | 89610 | ADAPTADOR CURTO COM BOLSA E ROSCA PARA REGISTRO, PVC, SOLDÁVEL, DN 60MM X 2, INSTALADO EM PRUMADA DE ÁGUA - FORNECIMENTO E INSTALAÇÃO. AF_12/2014 | UN | 2
4 | 4 | 4 | 4 | 1 | 4 | 3 | 3 | 0 | 18 | 4 | F | Nível 4 | Nível 4 | 1.4.3.3. | SINAPI |  | LUVAS DE PVC | -
S | 4 | S | 0 | 1 | 4 | 3 | 3 | 0 | 0 | 0 | F | Serviço | Serviço | 1.4.3.3.1. | SINAPI | 89528 | LUVA, PVC, SOLDÁVEL, DN 25MM, INSTALADO EM PRUMADA DE ÁGUA - FORNECIMENTO E INSTALAÇÃO. AF_12/2014 | UN | 3
S | 4 | S | 0 | 1 | 4 | 3 | 3 | 0 | 0 | 0 | F | Serviço | Serviço | 1.4.3.3.2. | SINAPI | 89575 | LUVA, PVC, SOLDÁVEL, DN 50MM, INSTALADO EM PRUMADA DE ÁGUA - FORNECIMENTO E INSTALAÇÃO. AF_12/2014 | UN | 6 |  |  |  | Referência: AGETOP - 81105
S | 4 | S | 0 | 1 | 4 | 3 | 3 | 0 | 0 | 0 | F | Serviço | Serviço | 1.4.3.3.3. | SINAPI | 89611 | LUVA, PVC, SOLDÁVEL, DN 75MM, INSTALADO EM PRUMADA DE ÁGUA - FORNECIMENTO E INSTALAÇÃO. AF_12/2014 | UN | 10
4 | 4 | 4 | 3 | 1 | 4 | 3 | 4 | 0 | 14 | 3 | F | Nível 4 | Nível 4 | 1.4.3.4. | SINAPI |  | BUCHAS | -
S | 4 | S | 0 | 1 | 4 | 3 | 4 | 0 | 0 | 0 | F | Serviço | Serviço | 1.4.3.4.1. | SINAPI | 89605 | LUVA DE REDUÇÃO, PVC, SOLDÁVEL, DN 60MM X 50MM, INSTALADO EM PRUMADA DE ÁGUA - FORNECIMENTO E INSTALAÇÃO. AF_12/2014 | UN | 3
S | 4 | S | 0 | 1 | 4 | 3 | 4 | 0 | 0 | 0 | F | Serviço | Serviço | 1.4.3.4.2. | SINAPI | 89579 | LUVA DE REDUÇÃO, PVC, SOLDÁVEL, DN 50MM X 25MM, INSTALADO EM PRUMADA DE ÁGUA FORNECIMENTO E INSTALAÇÃO. AF_12/2014 | UN | 3
4 | 4 | 4 | 4 | 1 | 4 | 3 | 5 | 0 | 11 | 4 | F | Nível 4 | Nível 4 | 1.4.3.5. | SINAPI |  | JOELHO | -
S | 4 | S | 0 | 1 | 4 | 3 | 5 | 0 | 0 | 0 | F | Serviço | Serviço | 1.4.3.5.1. | SINAPI | 89481 | JOELHO 90 GRAUS, PVC, SOLDÁVEL, DN 25MM, INSTALADO EM PRUMADA DE ÁGUA - FORNECIMENTO E INSTALAÇÃO. AF_12/2014 | UN | 8
S | 4 | S | 0 | 1 | 4 | 3 | 5 | 0 | 0 | 0 | F | Serviço | Serviço | 1.4.3.5.2. | SINAPI | 89505 | JOELHO 90 GRAUS, PVC, SOLDÁVEL, DN 60MM, INSTALADO EM PRUMADA DE ÁGUA - FORNECIMENTO E INSTALAÇÃO. AF_12/2014 | UN | 6 |  |  |  | Referência: AGETOP - 81325
S | 4 | S | 0 | 1 | 4 | 3 | 5 | 0 | 0 | 0 | F | Serviço | Serviço | 1.4.3.5.3. | AGETOP | 81381 | JOELHO 90 GRAUS C/ROSCA E BUCHA LATAO DIAM. 3/4 | Un | 3
4 | 4 | 4 | 4 | 1 | 4 | 3 | 6 | 0 | 7 | 4 | F | Nível 4 | Nível 4 | 1.4.3.6. | SINAPI |  | TÊ | -
S | 4 | S | 0 | 1 | 4 | 3 | 6 | 0 | 0 | 0 | F | Serviço | Serviço | 1.4.3.6.1. | SINAPI | 89625 | TE, PVC, SOLDÁVEL, DN 50MM, INSTALADO EM PRUMADA DE ÁGUA - FORNECIMENTO E INSTALAÇÃO. AF_12/2014 | UN | 5 |  |  |  | Referência: AGETOP - 81405
S | 4 | S | 0 | 1 | 4 | 3 | 6 | 0 | 0 | 0 | F | Serviço | Serviço | 1.4.3.6.2. | SINAPI | 89628 | TE, PVC, SOLDÁVEL, DN 60MM, INSTALADO EM PRUMADA DE ÁGUA - FORNECIMENTO E INSTALAÇÃO. AF_12/2014 | UN | 1 |  |  |  | Referência: AGETOP - 81406
S | 4 | S | 0 | 1 | 4 | 3 | 6 | 0 | 0 | 0 | F | Serviço | Serviço | 1.4.3.6.3. | SINAPI | 89627 | TÊ DE REDUÇÃO, PVC, SOLDÁVEL, DN 50MM X 25MM, INSTALADO EM PRUMADA DE ÁGUA - FORNECIMENTO E INSTALAÇÃO. AF_12/2014 | UN | 2
4 | 4 | 4 | 3 | 1 | 4 | 3 | 7 | 0 | 3 | #N/A | F | Nível 4 | Nível 4 | 1.4.3.7. | SINAPI |  | ADESIVOS | -
S | 4 | S | 0 | 1 | 4 | 3 | 7 | 0 | 0 | 0 | F | Serviço | Serviço | 1.4.3.7.1. | AGETOP | 81501 | ADESIVO PLASTICO - FRASCO 850 G | Un | 2
S | 4 | S | 0 | 1 | 4 | 3 | 7 | 0 | 0 | 0 | F | Serviço | Serviço | 1.4.3.7.2. | AGETOP | 81504 | SOLUCAO LIMPADORA 1000 CM3 | Un | 2
3 | 3 | 3 | 16 | 1 | 4 | 4 | 0 | 0 | 22 | 16 | F | Nível 3 | Nível 3 | 1.4.4. | SINAPI |  | ESGOTO | -
4 | 4 | 4 | 2 | 1 | 4 | 4 | 1 | 0 | 15 | 2 | F | Nível 4 | Nível 4 | 1.4.4.1. | SINAPI |  | CORPO DE CAIXA SIFONADA / RALO | -
S | 4 | S | 0 | 1 | 4 | 4 | 1 | 0 | 0 | 0 | F | Serviço | Serviço | 1.4.4.1.1. | AGETOP | 81663 | CORPO CX. SIFONADA DIAM. 150 X 150 X 50 | Un | 1
4 | 4 | 4 | 5 | 1 | 4 | 4 | 2 | 0 | 13 | 5 | F | Nível 4 | Nível 4 | 1.4.4.2. | SINAPI |  | JOELHOS | -
S | 4 | S | 0 | 1 | 4 | 4 | 2 | 0 | 0 | 0 | F | Serviço | Serviço | 1.4.4.2.1. | SINAPI | 89726 | JOELHO 45 GRAUS, PVC, SERIE NORMAL, ESGOTO PREDIAL, DN 40 MM, JUNTA SOLDÁVEL, FORNECIDO E INSTALADO EM RAMAL DE DESCARGA OU RAMAL DE ESGOTO SANITÁRIO. AF_12/2014 | UN | 1
S | 4 | S | 0 | 1 | 4 | 4 | 2 | 0 | 0 | 0 | F | Serviço | Serviço | 1.4.4.2.2. | SINAPI | 89810 | JOELHO 45 GRAUS, PVC, SERIE NORMAL, ESGOTO PREDIAL, DN 100 MM, JUNTA ELÁSTICA, FORNECIDO E INSTALADO EM PRUMADA DE ESGOTO SANITÁRIO OU VENTILAÇÃO. AF_12/2014 | UN | 1
S | 4 | S | 0 | 1 | 4 | 4 | 2 | 0 | 0 | 0 | F | Serviço | Serviço | 1.4.4.2.3. | SINAPI | 89724 | JOELHO 90 GRAUS, PVC, SERIE NORMAL, ESGOTO PREDIAL, DN 40 MM, JUNTA SOLDÁVEL, FORNECIDO E INSTALADO EM RAMAL DE DESCARGA OU RAMAL DE ESGOTO SANITÁRIO. AF_12/2014 | UN | 1
S | 4 | S | 0 | 1 | 4 | 4 | 2 | 0 | 0 | 0 | F | Serviço | Serviço | 1.4.4.2.4. | AGETOP | 81946 | JOELHO 90 GRAUS C/VISITA DIAM.100 X 50 MM | Un | 1
4 | 4 | 4 | 2 | 1 | 4 | 4 | 3 | 0 | 8 | 2 | F | Nível 4 | Nível 4 | 1.4.4.3. | SINAPI |  | JUNÇÕES | -
S | 4 | S | 0 | 1 | 4 | 4 | 3 | 0 | 0 | 0 | F | Serviço | Serviço | 1.4.4.3.1. | AGETOP | 81973 | JUNCAO SIMPLES DIAM. 100 X 50 MM | Un | 1
4 | 4 | 4 | 2 | 1 | 4 | 4 | 4 | 0 | 6 | 2 | F | Nível 4 | Nível 4 | 1.4.4.4. | SINAPI |  | TÊ | -
S | 4 | S | 0 | 1 | 4 | 4 | 4 | 0 | 0 | 0 | F | Serviço | Serviço | 1.4.4.4.1. | SINAPI | 89825 | TE, PVC, SERIE NORMAL, ESGOTO PREDIAL, DN 50 X 50 MM, JUNTA ELÁSTICA, FORNECIDO E INSTALADO EM PRUMADA DE ESGOTO SANITÁRIO OU VENTILAÇÃO. AF_12/2014 | UN | 1
4 | 4 | 4 | 4 | 1 | 4 | 4 | 5 | 0 | 4 | #N/A | F | Nível 4 | Nível 4 | 1.4.4.5. | SINAPI |  | TUBOS | -
S | 4 | S | 0 | 1 | 4 | 4 | 5 | 0 | 0 | 0 | F | Serviço | Serviço | 1.4.4.5.1. | SINAPI | 89711 | TUBO PVC, SERIE NORMAL, ESGOTO PREDIAL, DN 40 MM, FORNECIDO E INSTALADO EM RAMAL DE DESCARGA OU RAMAL DE ESGOTO SANITÁRIO. AF_12/2014 | M | 6 |  |  |  | Referência: AGETOP - 82301
S | 4 | S | 0 | 1 | 4 | 4 | 5 | 0 | 0 | 0 | F | Serviço | Serviço | 1.4.4.5.2. | SINAPI | 89798 | TUBO PVC, SERIE NORMAL, ESGOTO PREDIAL, DN 50 MM, FORNECIDO E INSTALADO EM PRUMADA DE ESGOTO SANITÁRIO OU VENTILAÇÃO. AF_12/2014 | M | 6
S | 4 | S | 0 | 1 | 4 | 4 | 5 | 0 | 0 | 0 | F | Serviço | Serviço | 1.4.4.5.3. | SINAPI | 89800 | TUBO PVC, SERIE NORMAL, ESGOTO PREDIAL, DN 100 MM, FORNECIDO E INSTALADO EM PRUMADA DE ESGOTO SANITÁRIO OU VENTILAÇÃO. AF_12/2014 | M | 12
3 | 3 | 3 | 6 | 1 | 4 | 5 | 0 | 0 | 6 | #N/A | F | Nível 3 | Nível 3 | 1.4.5. | SINAPI |  | COMBATE À INCÊNDIO | -
S | 3 | S | 0 | 1 | 4 | 5 | 0 | 0 | 0 | 0 | F | Serviço | Serviço | 1.4.5.0.1. | AGETOP | 85003 | EXTINTOR PO QUIMICO SECO (6 KG) - CAPACIDADE EXTINTORA 20 BC | Un | 1
S | 3 | S | 0 | 1 | 4 | 5 | 0 | 0 | 0 | 0 | F | Serviço | Serviço | 1.4.5.0.2. | AGETOP | 85006 | EXTINTOR MULTI USO EM PO A B C (6 KG) - CAPACIDADE EXTINTORA 3A 20BC | un | 2
S | 3 | S | 0 | 1 | 4 | 5 | 0 | 0 | 0 | 0 | F | Serviço | Serviço | 1.4.5.0.3. | COMPOSIÇÃO | COMP 024_SEE | SINALIZADOR FOTOLUMINESCENTE PARA EXTINTOR | UN | 3
S | 3 | S | 0 | 1 | 4 | 5 | 0 | 0 | 0 | 0 | F | Serviço | Serviço | 1.4.5.0.4. | COMPOSIÇÃO | COMP 025_SEE | SINALIZADOR FOTOLUMINESCENTE DE EMERGÊNCIA | UN | 10
S | 3 | S | 0 | 1 | 4 | 5 | 0 | 0 | 0 | 0 | F | Serviço | Serviço | 1.4.5.0.5. | COMPOSIÇÃO | COMP 277_SEE | MARCAÇÃO NO PISO - 1X1 M PARA EXTINTOR | M2 | 3
2 | 2 | 2 | 26 | 1 | 5 | 0 | 0 | 0 | 90 | 26 | F | Nível 2 | Nível 2 | 1.5. |  |  | INSTALAÇÕES ESPECIAIS | -
S | 2 | S | 0 | 1 | 5 | 0 | 0 | 0 | 0 | 0 | F | Serviço | Serviço | 1.5.0.0.1. | AGETOP | 91007 | CENTRAL DE GÁS PADRÃO GOINFRA SEM INSTALAÇÕES (1+1 CILINDRO 45 KG) | Un | 1
S | 2 | S | 0 | 1 | 5 | 0 | 0 | 0 | 0 | 0 | F | Serviço | Serviço | 1.5.0.0.2. | AGETOP | 91023 | UNIÃO S/BRONZE PRETA 3/4" NPT 300 LBS | Un | 3
S | 2 | S | 0 | 1 | 5 | 0 | 0 | 0 | 0 | 0 | F | Serviço | Serviço | 1.5.0.0.3. | COMPOSIÇÃO | COMP 382_SEE | TE DE REDUCAO DE FERRO GALVANIZADO, COM ROSCA BSP, DE 3/4" X 1/2" | UN | 1
S | 2 | S | 0 | 1 | 5 | 0 | 0 | 0 | 0 | 0 | F | Serviço | Serviço | 1.5.0.0.4. | COMPOSIÇÃO | COMP 383_SEE | BUCHA DE REDUCAO DE FERRO GALVANIZADO, COM ROSCA BSP, DE 1/2" X 1/4" | UN | 3
S | 2 | S | 0 | 1 | 5 | 0 | 0 | 0 | 0 | 0 | F | Serviço | Serviço | 1.5.0.0.5. | AGETOP | 91021 | LUVA GALVANIZADO DE REDUÇÃO 3/4" X 1/2" (GÁS) | Un | 2
S | 2 | S | 0 | 1 | 5 | 0 | 0 | 0 | 0 | 0 | F | Serviço | Serviço | 1.5.0.0.6. | SINAPI | 92692 | NIPLE, EM FERRO GALVANIZADO, CONEXÃO ROSQUEADA, DN 15 (1/2"), INSTALADO EM RAMAIS E SUB-RAMAIS DE GÁS - FORNECIMENTO E INSTALAÇÃO. AF_12/2015 | UN | 6
S | 2 | S | 0 | 1 | 5 | 0 | 0 | 0 | 0 | 0 | F | Serviço | Serviço | 1.5.0.0.7. | AGETOP | 91031 | NIPLE DUPLO 300 PSI 3/4" | Un | 6
S | 2 | S | 0 | 1 | 5 | 0 | 0 | 0 | 0 | 0 | F | Serviço | Serviço | 1.5.0.0.8. | COMPOSIÇÃO | COMP 212_SEE | NIPLE DE REDUÇÃO 1/2" X 1/4" BSP | UN | 4
S | 2 | S | 0 | 1 | 5 | 0 | 0 | 0 | 0 | 0 | F | Serviço | Serviço | 1.5.0.0.9. | COMPOSIÇÃO | COMP 213_SEE | NIPLE DE REDUÇÃO 3/4" X 1/2" BSP | UN | 4
S | 2 | S | 0 | 1 | 5 | 0 | 0 | 0 | 0 | 0 | F | Serviço | Serviço | 1.5.0.0.10. | SINAPI | 92688 | TUBO DE AÇO GALVANIZADO COM COSTURA, CLASSE MÉDIA, CONEXÃO ROSQUEADA, DN 20 (3/4"), INSTALADO EM RAMAIS E SUB-RAMAIS DE GÁS - FORNECIMENTO E INSTALAÇÃO. AF_12/2015 | M | 12
S | 2 | S | 0 | 1 | 5 | 0 | 0 | 0 | 0 | 0 | F | Serviço | Serviço | 1.5.0.0.11. | SINAPI | 92701 | JOELHO 90 GRAUS, EM FERRO GALVANIZADO, CONEXÃO ROSQUEADA, DN 20 (3/4"), INSTALADO EM RAMAIS E SUB-RAMAIS DE GÁS - FORNECIMENTO E INSTALAÇÃO. AF_12/2015 | UN | 6
S | 2 | S | 0 | 1 | 5 | 0 | 0 | 0 | 0 | 0 | F | Serviço | Serviço | 1.5.0.0.12. | COMPOSIÇÃO | COMP 237_SEE | FITA ANTICORROSIVA | M | 5
S | 2 | S | 0 | 1 | 5 | 0 | 0 | 0 | 0 | 0 | F | Serviço | Serviço | 1.5.0.0.13. | AGETOP | 91025 | VÁLVULA ESFERICA LATÃO 3/4" | Un | 3
S | 2 | S | 0 | 1 | 5 | 0 | 0 | 0 | 0 | 0 | F | Serviço | Serviço | 1.5.0.0.14. | COMPOSIÇÃO | COMP 542_SEE | VÁLVULA UGV 3/4" (S) LATÃO | UN | 2
S | 2 | S | 0 | 1 | 5 | 0 | 0 | 0 | 0 | 0 | F | Serviço | Serviço | 1.5.0.0.15. | COMPOSIÇÃO | COMP 543_SEE | VÁLVULA UGV 1/2" (S) LATÃO | UN | 2
S | 2 | S | 0 | 1 | 5 | 0 | 0 | 0 | 0 | 0 | F | Serviço | Serviço | 1.5.0.0.16. | AGETOP | 91029 | VALVULA DE RETENÇÃO LATÃO 1/2" X 7/16" NPT | Un | 2
S | 2 | S | 0 | 1 | 5 | 0 | 0 | 0 | 0 | 0 | F | Serviço | Serviço | 1.5.0.0.17. | COMPOSIÇÃO | COMP 211_SEE | REGULADOR DE 2º ESTÁGIO 5KG/H | UN | 2
S | 2 | S | 0 | 1 | 5 | 0 | 0 | 0 | 0 | 0 | F | Serviço | Serviço | 1.5.0.0.18. | COMPOSIÇÃO | COMP 210_SEE | REGULADOR DE 1º ESTÁGIO 60KG/H MODELO AP-40 COM MANÔMETRO | UN | 1
S | 2 | S | 0 | 1 | 5 | 0 | 0 | 0 | 0 | 0 | F | Serviço | Serviço | 1.5.0.0.19. | AGETOP | 85003 | EXTINTOR PO QUIMICO SECO (6 KG) - CAPACIDADE EXTINTORA 20 BC | Un | 1
S | 2 | S | 0 | 1 | 5 | 0 | 0 | 0 | 0 | 0 | F | Serviço | Serviço | 1.5.0.0.20. | COMPOSIÇÃO | COMP 235_SEE | PLACA DE SINALIZAÇÃO EM PVC COD 01 - (300X300) PROIBIDO FUMAR | UN | 2
S | 2 | S | 0 | 1 | 5 | 0 | 0 | 0 | 0 | 0 | F | Serviço | Serviço | 1.5.0.0.21. | COMPOSIÇÃO | COMP 236_SEE | PLACA DE SINALIZAÇÃO EM PVC COD 06 - (300X300) PERIGO INFLAMÁVEL | UN | 2
S | 2 | S | 0 | 1 | 5 | 0 | 0 | 0 | 0 | 0 | F | Serviço | Serviço | 1.5.0.0.22. | AGETOP | 91043 | BRAÇADEIRA METALICA TIPO "D" DIAM. 3/4" | Un | 4
S | 2 | S | 0 | 1 | 5 | 0 | 0 | 0 | 0 | 0 | F | Serviço | Serviço | 1.5.0.0.23. | AGETOP | 71863 | PARAFUSO P/BUCHA S-10 | Un | 8
S | 2 | S | 0 | 1 | 5 | 0 | 0 | 0 | 0 | 0 | F | Serviço | Serviço | 1.5.0.0.24. | AGETOP | 70393 | BUCHA DE NYLON S-10 | Un | 8
S | 2 | S | 0 | 1 | 5 | 0 | 0 | 0 | 0 | 0 | F | Serviço | Serviço | 1.5.0.0.25. | AGETOP | 91045 | SUPORTE PARA COLETOR | Un | 2
2 | 2 | 2 | 6 | 1 | 6 | 0 | 0 | 0 | 64 | 6 | F | Nível 2 | Nível 2 | 1.6. | AGETOP | 91045 | ALVENARIAS E DIVISÓRIAS | Un
3 | 3 | 3 | 3 | 1 | 6 | 1 | 0 | 0 | 5 | 3 | F | Nível 3 | Nível 3 | 1.6.1. | SINAPI |  | BANHEIRO ACESSÍVEL | -
S | 3 | S | 0 | 1 | 6 | 1 | 0 | 0 | 0 | 0 | F | Serviço | Serviço | 1.6.1.0.1. | SINAPI | 87489 | ALVENARIA DE VEDAÇÃO DE BLOCOS CERÂMICOS FURADOS NA VERTICAL DE 9X19X39CM (ESPESSURA 9CM) DE PAREDES COM ÁREA LÍQUIDA MAIOR OU IGUAL A 6M² COM VÃOS E ARGAMASSA DE ASSENTAMENTO COM PREPARO EM BETONEIRA. AF_06/2014 | M2 | 12.27
S | 3 | S | 0 | 1 | 6 | 1 | 0 | 0 | 0 | 0 | F | Serviço | Serviço | 1.6.1.0.2. | AGETOP | 60010 | VERGA/CONTRAVERGA EM CONCRETO ARMADO FCK = 20 MPA | m3 | 0.03
3 | 3 | 3 | 2 | 1 | 6 | 2 | 0 | 0 | 2 | 53 | F | Nível 3 | Nível 3 | 1.6.2. | SINAPI |  | BANHEIRO ALUNOS MASCULINO E FEMININO | -
S | 3 | S | 0 | 1 | 6 | 2 | 0 | 0 | 0 | 0 | F | Serviço | Serviço | 1.6.2.0.1. | AGETOP | 60010 | VERGA/CONTRAVERGA EM CONCRETO ARMADO FCK = 20 MPA | m3 | 0.03
2 | 2 | 2 | 6 | 1 | 7 | 0 | 0 | 0 | 58 | 6 | F | Nível 2 | Nível 2 | 1.7. |  |  | ESQUADRIAS METÁLICAS | -
3 | 3 | 3 | 3 | 1 | 7 | 1 | 0 | 0 | 5 | 3 | F | Nível 3 | Nível 3 | 1.7.1. | SINAPI | 74136/3 | BANHEIRO ACESSÍVEL | M2 |  |  |  |  | Referência: AGETOP - 180303
S | 3 | S | 0 | 1 | 7 | 1 | 0 | 0 | 0 | 0 | F | Serviço | Serviço | 1.7.1.0.1. | AGETOP | 180501 | PORTA DE ABRIR EM CHAPA PF-1 C/FERRAGENS | m2 | 1.68
S | 3 | S | 0 | 1 | 7 | 1 | 0 | 0 | 0 | 0 | F | Serviço | Serviço | 1.7.1.0.2. | AGETOP | 180380 | ESQ. MAXIMO AR CHAPA/VIDRO J4 C/FERRAGENS | m2 | 0.25
3 | 3 | 3 | 2 | 1 | 7 | 2 | 0 | 0 | 2 | 47 | F | Nível 3 | Nível 3 | 1.7.2. | SINAPI |  | BANHEIRO ALUNOS MASCULINO E FEMININO | -
S | 3 | S | 0 | 1 | 7 | 2 | 0 | 0 | 0 | 0 | F | Serviço | Serviço | 1.7.2.0.1. | AGETOP | 180380 | ESQ. MAXIMO AR CHAPA/VIDRO J4 C/FERRAGENS | m2 | 0.5
2 | 2 | 2 | 5 | 1 | 8 | 0 | 0 | 0 | 52 | 5 | F | Nível 2 | Nível 2 | 1.8. |  |  | VIDROS | -
3 | 3 | 3 | 2 | 1 | 8 | 1 | 0 | 0 | 4 | 2 | F | Nível 3 | Nível 3 | 1.8.1. | SINAPI |  | BANHEIRO ACESSÍVEL | -
S | 3 | S | 0 | 1 | 8 | 1 | 0 | 0 | 0 | 0 | F | Serviço | Serviço | 1.8.1.0.1. | SINAPI | 72117 | VIDRO LISO COMUM TRANSPARENTE, ESPESSURA 4MM | M2 | 0.25 |  |  |  | Referência: AGETOP - 190102
3 | 3 | 3 | 2 | 1 | 8 | 2 | 0 | 0 | 2 | 42 | F | Nível 3 | Nível 3 | 1.8.2. | SINAPI |  | BANHEIROS ALUNOS MASCULINO E FEMININO | -
S | 3 | S | 0 | 1 | 8 | 2 | 0 | 0 | 0 | 0 | F | Serviço | Serviço | 1.8.2.0.1. | SINAPI | 72117 | VIDRO LISO COMUM TRANSPARENTE, ESPESSURA 4MM | M2 | 0.5 |  |  |  | Referência: AGETOP - 190102
2 | 2 | 2 | 8 | 1 | 9 | 0 | 0 | 0 | 47 | 8 | F | Nível 2 | Nível 2 | 1.9. |  |  | REVESTIMENTO DE PAREDE | -
3 | 3 | 3 | 5 | 1 | 9 | 1 | 0 | 0 | 7 | 5 | F | Nível 3 | Nível 3 | 1.9.1. | SINAPI |  | BANHEIRO ACESSÍVEL | -
S | 3 | S | 0 | 1 | 9 | 1 | 0 | 0 | 0 | 0 | F | Serviço | Serviço | 1.9.1.0.1. | SINAPI | 87553 | EMBOÇO, PARA RECEBIMENTO DE CERÂMICA, EM ARGAMASSA TRAÇO 1:2:8, PREPARO MECÂNICO COM BETONEIRA 400L, APLICADO MANUALMENTE EM FACES INTERNAS DE PAREDES, PARA AMBIENTE COM ÁREA MAIOR QUE 10M2, ESPESSURA DE 10MM, COM EXECUÇÃO DE TALISCAS. AF_06/2014 | M2 | 10.34
S | 3 | S | 0 | 1 | 9 | 1 | 0 | 0 | 0 | 0 | F | Serviço | Serviço | 1.9.1.0.2. | SINAPI | 87904 | CHAPISCO APLICADO EM ALVENARIA (COM PRESENÇA DE VÃOS) E ESTRUTURAS DE CONCRETO DE FACHADA, COM COLHER DE PEDREIRO. ARGAMASSA TRAÇO 1:3 COM PREPARO MANUAL. AF_06/2014 | M2 | 20.68 |  |  |  | Referência: AGETOP - 200101
S | 3 | S | 0 | 1 | 9 | 1 | 0 | 0 | 0 | 0 | F | Serviço | Serviço | 1.9.1.0.3. | SINAPI | 87273 | REVESTIMENTO CERÂMICO PARA PAREDES INTERNAS COM PLACAS TIPO ESMALTADA EXTRA DE DIMENSÕES 33X45 CM APLICADAS EM AMBIENTES DE ÁREA MAIOR QUE 5 M² NA ALTURA INTEIRA DAS PAREDES. AF_06/2014 | M2 | 22.61
S | 3 | S | 0 | 1 | 9 | 1 | 0 | 0 | 0 | 0 | F | Serviço | Serviço | 1.9.1.0.4. | SINAPI | 87547 | MASSA ÚNICA, PARA RECEBIMENTO DE PINTURA, EM ARGAMASSA TRAÇO 1:2:8, PREPARO MECÂNICO COM BETONEIRA 400L, APLICADA MANUALMENTE EM FACES INTERNAS DE PAREDES, ESPESSURA DE 10MM, COM EXECUÇÃO DE TALISCAS. AF_06/2014 | M2 | 10.34
3 | 3 | 3 | 2 | 1 | 9 | 2 | 0 | 0 | 2 | 34 | F | Nível 3 | Nível 3 | 1.9.2. | SINAPI |  | BANHEIRO ALUNOS MASCULINO E FEMININO | -
S | 3 | S | 0 | 1 | 9 | 2 | 0 | 0 | 0 | 0 | F | Serviço | Serviço | 1.9.2.0.1. | SINAPI | 87273 | REVESTIMENTO CERÂMICO PARA PAREDES INTERNAS COM PLACAS TIPO ESMALTADA EXTRA DE DIMENSÕES 33X45 CM APLICADAS EM AMBIENTES DE ÁREA MAIOR QUE 5 M² NA ALTURA INTEIRA DAS PAREDES. AF_06/2014 | M2 | 32.22
2 | 2 | 2 | 6 | 1 | 10 | 0 | 0 | 0 | 39 | 6 | F | Nível 2 | Nível 2 | 1.10. |  |  | FORROS | -
3 | 3 | 3 | 5 | 1 | 10 | 1 | 0 | 0 | 5 | 8 | F | Nível 3 | Nível 3 | 1.10.1. | SINAPI |  | PVC COM ESTRUTURA | -
4 | 4 | 4 | 2 | 1 | 10 | 1 | 1 | 0 | 4 | 2 | F | Nível 4 | Nível 4 | 1.10.1.1. | SINAPI |  | BANHEIRO ACESSÍVEL | -
S | 4 | S | 0 | 1 | 10 | 1 | 1 | 0 | 0 | 0 | F | Serviço | Serviço | 1.10.1.1.1. | SINAPI | 96116 | FORRO EM RÉGUAS DE PVC, FRISADO, PARA AMBIENTES COMERCIAIS, INCLUSIVE ESTRUTURA DE FIXAÇÃO. AF_05/2017_P | M2 | 3.24 |  |  |  | Referência: AGETOP - 210460
4 | 4 | 4 | 2 | 1 | 10 | 1 | 2 | 0 | 2 | #N/A | F | Nível 4 | Nível 4 | 1.10.1.2. | SINAPI |  | BANHEIROS ALUNOS MASCULINO E FEMININO | -
S | 4 | S | 0 | 1 | 10 | 1 | 2 | 0 | 0 | 0 | F | Serviço | Serviço | 1.10.1.2.1. | SINAPI | 96116 | FORRO EM RÉGUAS DE PVC, FRISADO, PARA AMBIENTES COMERCIAIS, INCLUSIVE ESTRUTURA DE FIXAÇÃO. AF_05/2017_P | M2 | 5.01 |  |  |  | Referência: AGETOP - 210460
2 | 2 | 2 | 7 | 1 | 11 | 0 | 0 | 0 | 33 | 7 | F | Nível 2 | Nível 2 | 1.11. |  |  | REVESTIMENTO DE PISO | -
3 | 3 | 3 | 2 | 1 | 11 | 1 | 0 | 0 | 6 | 2 | F | Nível 3 | Nível 3 | 1.11.1. |  |  | LASTRO | -
S | 3 | S | 0 | 1 | 11 | 1 | 0 | 0 | 0 | 0 | F | Serviço | Serviço | 1.11.1.0.1. | AGETOP | 220101 | LASTRO DE CONCRETO REGULARIZADO IMPERMEABILIZADO 1:3:6 ESP=5CM (BASE) | m2 | 194.8
3 | 3 | 3 | 4 | 1 | 11 | 2 | 0 | 0 | 4 | 23 | F | Nível 3 | Nível 3 | 1.11.2. |  |  | GRANITINA | -
S | 3 | S | 0 | 1 | 11 | 2 | 0 | 0 | 0 | 0 | F | Serviço | Serviço | 1.11.2.0.1. | SINAPI | 84191 | PISO EM GRANILITE, MARMORITE OU GRANITINA ESPESSURA 8 MM, INCLUSO JUNTAS DE DILATACAO PLASTICAS | M2 | 194.8 |  |  |  | Referência: AGETOP - 221101
S | 3 | S | 0 | 1 | 11 | 2 | 0 | 0 | 0 | 0 | F | Serviço | Serviço | 1.11.2.0.2. | AGETOP | 221102 | RODAPÉ FUNDIDO DE GRANITINA 7CM | m | 112.3
S | 3 | S | 0 | 1 | 11 | 2 | 0 | 0 | 0 | 0 | F | Serviço | Serviço | 1.11.2.0.3. | AGETOP | 221104 | RASPAGEM E APLICAÇÃO RESINA ACRÍLICA DUAS DEMÃOS | m2 | 202.661
2 | 2 | 2 | 4 | 1 | 12 | 0 | 0 | 0 | 26 | 4 | F | Nível 2 | Nível 2 | 1.12. | SINAPI |  | FERRAGENS | -
3 | 3 | 3 | 3 | 1 | 12 | 1 | 0 | 0 | 3 | 7 | F | Nível 3 | Nível 3 | 1.12.1. | SINAPI |  | BANHEIRO ACESSÍVEL | -
S | 3 | S | 0 | 1 | 12 | 1 | 0 | 0 | 0 | 0 | F | Serviço | Serviço | 1.12.1.0.1. | AGETOP | 230176 | BARRA DE APOIO EM AÇO INOX - 80 CM | un | 3
S | 3 | S | 0 | 1 | 12 | 1 | 0 | 0 | 0 | 0 | F | Serviço | Serviço | 1.12.1.0.2. | AGETOP | 230174 | BARRA DE APOIO EM AÇO INOX - 40 CM | un | 3
2 | 2 | 2 | 6 | 1 | 13 | 0 | 0 | 0 | 22 | 6 | F | Nível 2 | Nível 2 | 1.13. |  |  | ADMINISTRAÇÃO | -
3 | 3 | 3 | 3 | 1 | 13 | 1 | 0 | 0 | 5 | 3 | F | Nível 3 | Nível 3 | 1.13.1. |  |  | MENSALISTAS | -
S | 3 | S | 0 | 1 | 13 | 1 | 0 | 0 | 0 | 0 | F | Serviço | Serviço | 1.13.1.0.1. | SINAPI | 90778 | ENGENHEIRO CIVIL DE OBRA PLENO COM ENCARGOS COMPLEMENTARES | H | 88 |  |  |  | Referência: AGETOP - 250101
S | 3 | S | 0 | 1 | 13 | 1 | 0 | 0 | 0 | 0 | F | Serviço | Serviço | 1.13.1.0.2. | SINAPI | 90776 | ENCARREGADO GERAL COM ENCARGOS COMPLEMENTARES | H | 440 |  |  |  | Referência: AGETOP - 250103
3 | 3 | 3 | 2 | 1 | 13 | 2 | 0 | 0 | 2 | 11 | F | Nível 3 | Nível 3 | 1.13.2. |  |  | LAUDO DE ESTANQUEIDADE | -
S | 3 | S | 0 | 1 | 13 | 2 | 0 | 0 | 0 | 0 | F | Serviço | Serviço | 1.13.2.0.1. | SINAPI | 90778 | ENGENHEIRO CIVIL DE OBRA PLENO COM ENCARGOS COMPLEMENTARES | H | 16 |  |  |  | Referência: AGETOP - 250101
2 | 2 | 2 | 14 | 1 | 14 | 0 | 0 | 0 | 16 | 14 | F | Nível 2 | Nível 2 | 1.14. |  |  | PINTURA | -
3 | 3 | 3 | 5 | 1 | 14 | 1 | 0 | 0 | 13 | 5 | F | Nível 3 | Nível 3 | 1.14.1. | SINAPI |  | BANHEIRO ACESSÍVEL | -
S | 3 | S | 0 | 1 | 14 | 1 | 0 | 0 | 0 | 0 | F | Serviço | Serviço | 1.14.1.0.1. | SINAPI | 88497 | APLICAÇÃO E LIXAMENTO DE MASSA LÁTEX EM PAREDES, DUAS DEMÃOS. AF_06/2014 | M2 | 10.34 |  |  |  | Referência: AGETOP - 261300
S | 3 | S | 0 | 1 | 14 | 1 | 0 | 0 | 0 | 0 | F | Serviço | Serviço | 1.14.1.0.2. | AGETOP | 261550 | PINT.ESMALTE SINT.PAREDES - 2 DEM.C/SELADOR | m2 | 5.17
S | 3 | S | 0 | 1 | 14 | 1 | 0 | 0 | 0 | 0 | F | Serviço | Serviço | 1.14.1.0.3. | SINAPI | 88489 | APLICAÇÃO MANUAL DE PINTURA COM TINTA LÁTEX ACRÍLICA EM PAREDES, DUAS DEMÃOS. AF_06/2014 | M2 | 5.17 |  |  |  | Referência: AGETOP - 261001
S | 3 | S | 0 | 1 | 14 | 1 | 0 | 0 | 0 | 0 | F | Serviço | Serviço | 1.14.1.0.4. | AGETOP | 261602 | PINT.ESMALTE/ESQUAD.FERRO C/FUNDO ANTICOR. | m2 | 6.54
3 | 3 | 3 | 3 | 1 | 14 | 2 | 0 | 0 | 8 | 3 | F | Nível 3 | Nível 3 | 1.14.2. | SINAPI |  | ESQUADRIAS EXISTENTES | -
S | 3 | S | 0 | 1 | 14 | 2 | 0 | 0 | 0 | 0 | F | Serviço | Serviço | 1.14.2.0.1. | AGETOP | 260105 | REMOCAO DE PINTURA ANTIGA A OLEO OU ESMALTE | m2 | 96.66
S | 3 | S | 0 | 1 | 14 | 2 | 0 | 0 | 0 | 0 | F | Serviço | Serviço | 1.14.2.0.2. | AGETOP | 261602 | PINT.ESMALTE/ESQUAD.FERRO C/FUNDO ANTICOR. | m2 | 96.66
3 | 3 | 3 | 5 | 1 | 14 | 3 | 0 | 0 | 5 | #N/A | F | Nível 3 | Nível 3 | 1.14.3. | SINAPI |  | PINTURA GERAL | -
S | 3 | S | 0 | 1 | 14 | 3 | 0 | 0 | 0 | 0 | F | Serviço | Serviço | 1.14.3.0.1. | AGETOP | 260104 | REMOCAO DE PINTURA ANTIGA A LATEX | m2 | 224.04
S | 3 | S | 0 | 1 | 14 | 3 | 0 | 0 | 0 | 0 | F | Serviço | Serviço | 1.14.3.0.2. | SINAPI | 88489 | APLICAÇÃO MANUAL DE PINTURA COM TINTA LÁTEX ACRÍLICA EM PAREDES, DUAS DEMÃOS. AF_06/2014 | M2 | 147.4 |  |  |  | Referência: AGETOP - 261001
S | 3 | S | 0 | 1 | 14 | 3 | 0 | 0 | 0 | 0 | F | Serviço | Serviço | 1.14.3.0.3. | SINAPI | 88497 | APLICAÇÃO E LIXAMENTO DE MASSA LÁTEX EM PAREDES, DUAS DEMÃOS. AF_06/2014 | M2 | 153.27 |  |  |  | Referência: AGETOP - 261300
S | 3 | S | 0 | 1 | 14 | 3 | 0 | 0 | 0 | 0 | F | Serviço | Serviço | 1.14.3.0.4. | AGETOP | 261550 | PINT.ESMALTE SINT.PAREDES - 2 DEM.C/SELADOR | m2 | 76.63
2 | 2 | 2 | 2 | 1 | 15 | 0 | 0 | 0 | 2 | 108 | F | Nível 2 | Nível 2 | 1.15. |  |  | DIVERSOS | - | 0.63
S | 2 | S | 0 | 1 | 15 | 0 | 0 | 0 | 0 | 0 | F | Serviço | Serviço | 1.15.0.0.1. | AGETOP | 270501 | LIMPEZA FINAL DE OBRA - (OBRAS CIVIS) | m2 | 50.47
1 | 1 | 1 | 119 | 2 | 0 | 0 | 0 | 0 | 119 | #N/A | F | Nível 1 | Nível 1 | 2. | SINAPI |  | BLOCO 01 SALA PADRÃO SEDUC 2017 - LAJE | -
2 | 2 | 2 | 2 | 2 | 1 | 0 | 0 | 0 | 118 | 2 | F | Nível 2 | Nível 2 | 2.1. | SINAPI |  | SERVIÇOS PRELIMINARES | -
S | 2 | S | 0 | 2 | 1 | 0 | 0 | 0 | 0 | 0 | F | Serviço | Serviço | 2.1.0.0.1. | AGETOP | 20701 | LOCAÇÃO DA OBRA, EXECUÇÃO DE GABARITO SEM REAPROVEITAMENTO, INCLUSO PINTURA (FACE INTERNA DO RIPÃO 15CM) E PIQUETE COM TESTEMUNHA | m2 | 64.26
2 | 2 | 2 | 3 | 2 | 2 | 0 | 0 | 0 | 116 | 3 | F | Nível 2 | Nível 2 | 2.2. | SINAPI |  | TRANSPORTES | -
S | 2 | S | 0 | 2 | 2 | 0 | 0 | 0 | 0 | 0 | F | Serviço | Serviço | 2.2.0.0.1. | SINAPI | 72897 | CARGA MANUAL DE ENTULHO EM CAMINHAO BASCULANTE 6 M3 | M3 | 6
S | 2 | S | 0 | 2 | 2 | 0 | 0 | 0 | 0 | 0 | F | Serviço | Serviço | 2.2.0.0.2. | SINAPI | 72900 | TRANSPORTE DE ENTULHO COM CAMINHAO BASCULANTE 6 M3, RODOVIA PAVIMENTADA, DMT 0,5 A 1,0 KM | M3 | 6
2 | 2 | 2 | 8 | 2 | 3 | 0 | 0 | 0 | 113 | 8 | F | Nível 2 | Nível 2 | 2.3. | SINAPI |  | SERVIÇO EM TERRA | -
S | 2 | S | 0 | 2 | 3 | 0 | 0 | 0 | 0 | 0 | F | Serviço | Serviço | 2.3.0.0.1. | SINAPI | 93358 | ESCAVAÇÃO MANUAL DE VALA COM PROFUNDIDADE MENOR OU IGUAL A 1,30 M. AF_03/2016 | M3 | 3.12 |  |  |  | Referência: AGETOP - 40101
S | 2 | S | 0 | 2 | 3 | 0 | 0 | 0 | 0 | 0 | F | Serviço | Serviço | 2.3.0.0.2. | SINAPI | 96995 | REATERRO MANUAL APILOADO COM SOQUETE. AF_10/2017 | M3 | 1.81 |  |  |  | Referência: AGETOP - 40902
S | 2 | S | 0 | 2 | 3 | 0 | 0 | 0 | 0 | 0 | F | Serviço | Serviço | 2.3.0.0.3. | SINAPI | 79480 | ESCAVACAO MECANICA CAMPO ABERTO EM SOLO EXCETO ROCHA ATE 2,00M PROFUNDIDADE | M3 | 12 |  |  |  | Referência: AGETOP - 41004
S | 2 | S | 0 | 2 | 3 | 0 | 0 | 0 | 0 | 0 | F | Serviço | Serviço | 2.3.0.0.4. | SINAPI | 72898 | CARGA E DESCARGA MECANIZADAS DE ENTULHO EM CAMINHAO BASCULANTE 6 M3 | M3 | 12 |  |  |  | Referência: AGETOP - 41005
S | 2 | S | 0 | 2 | 3 | 0 | 0 | 0 | 0 | 0 | F | Serviço | Serviço | 2.3.0.0.5. | AGETOP | 41012 | INDENIZAÇÃO DE JAZIDA | m3 | 12
S | 2 | S | 0 | 2 | 3 | 0 | 0 | 0 | 0 | 0 | F | Serviço | Serviço | 2.3.0.0.6. | AGETOP | 41006 | TRANSPORTE DE MATERIAL ESCAVADO M3.KM | m3km | 120
S | 2 | S | 0 | 2 | 3 | 0 | 0 | 0 | 0 | 0 | F | Serviço | Serviço | 2.3.0.0.7. | SINAPI | 74005/2 | COMPACTACAO MECANICA C/ CONTROLE DO GC>=95% DO PN (AREAS) (C/MONIVELADORA 140 HP E ROLO COMPRESSOR VIBRATORIO 80 HP) | M3 | 9.6 |  |  |  | Referência: AGETOP - 41008
2 | 2 | 2 | 20 | 2 | 4 | 0 | 0 | 0 | 105 | 20 | F | Nível 2 | Nível 2 | 2.4. | SINAPI |  | FUNDAÇÕES E SONDAGENS | -
3 | 3 | 3 | 10 | 2 | 4 | 1 | 0 | 0 | 19 | 10 | F | Nível 3 | Nível 3 | 2.4.1. | SINAPI |  | ESTACAS E BLOCOS | -
S | 3 | S | 0 | 2 | 4 | 1 | 0 | 0 | 0 | 0 | F | Serviço | Serviço | 2.4.1.0.1. | SINAPI | 98230 | ESTACA BROCA DE CONCRETO, DIÂMETRO DE 30 CM, PROFUNDIDADE DE ATÉ 3 M, ESCAVAÇÃO MANUAL COM TRADO CONCHA, NÃO ARMADA. AF_03/2018 | M | 41.5 |  |  |  | Referência: AGETOP - 50302
S | 3 | S | 0 | 2 | 4 | 1 | 0 | 0 | 0 | 0 | F | Serviço | Serviço | 2.4.1.0.2. | SINAPI | 96522 | ESCAVAÇÃO MANUAL PARA BLOCO DE COROAMENTO OU SAPATA, SEM PREVISÃO DE FÔRMA. AF_06/2017 | M3 | 3.12 |  |  |  | Referência: AGETOP - 50901
S | 3 | S | 0 | 2 | 4 | 1 | 0 | 0 | 0 | 0 | F | Serviço | Serviço | 2.4.1.0.3. | SINAPI | 96995 | REATERRO MANUAL APILOADO COM SOQUETE. AF_10/2017 | M3 | 1.755 |  |  |  | Referência: AGETOP - 40902
S | 3 | S | 0 | 2 | 4 | 1 | 0 | 0 | 0 | 0 | F | Serviço | Serviço | 2.4.1.0.4. | SINAPI | 94963 | CONCRETO FCK = 15MPA, TRAÇO 1:3,4:3,5 (CIMENTO/ AREIA MÉDIA/ BRITA 1) - PREPARO MECÂNICO COM BETONEIRA 400 L. AF_07/2016 | M3 | 1.365
S | 3 | S | 0 | 2 | 4 | 1 | 0 | 0 | 0 | 0 | F | Serviço | Serviço | 2.4.1.0.5. | SINAPI | 74157/4 | LANCAMENTO/APLICACAO MANUAL DE CONCRETO EM FUNDACOES | M3 | 1.37 |  |  |  | Referência: AGETOP - 51026
S | 3 | S | 0 | 2 | 4 | 1 | 0 | 0 | 0 | 0 | F | Serviço | Serviço | 2.4.1.0.6. | SINAPI | 96544 | ARMAÇÃO DE BLOCO, VIGA BALDRAME OU SAPATA UTILIZANDO AÇO CA-50 DE 6,3 MM - MONTAGEM. AF_06/2017 | KG | 11 |  |  |  | Referência: AGETOP - 52003
S | 3 | S | 0 | 2 | 4 | 1 | 0 | 0 | 0 | 0 | F | Serviço | Serviço | 2.4.1.0.7. | SINAPI | 96545 | ARMAÇÃO DE BLOCO, VIGA BALDRAME OU SAPATA UTILIZANDO AÇO CA-50 DE 8 MM - MONTAGEM. AF_06/2017 | KG | 65 |  |  |  | Referência: AGETOP - 52004
S | 3 | S | 0 | 2 | 4 | 1 | 0 | 0 | 0 | 0 | F | Serviço | Serviço | 2.4.1.0.8. | SINAPI | 96546 | ARMAÇÃO DE BLOCO, VIGA BALDRAME OU SAPATA UTILIZANDO AÇO CA-50 DE 10 MM - MONTAGEM. AF_06/2017 | KG | 25 |  |  |  | Referência: AGETOP - 52005
S | 3 | S | 0 | 2 | 4 | 1 | 0 | 0 | 0 | 0 | F | Serviço | Serviço | 2.4.1.0.9. | SINAPI | 96543 | ARMAÇÃO DE BLOCO, VIGA BALDRAME E SAPATA UTILIZANDO AÇO CA-60 DE 5 MM - MONTAGEM. AF_06/2017 | KG | 17 |  |  |  | Referência: AGETOP - 52014
3 | 3 | 3 | 9 | 2 | 4 | 2 | 0 | 0 | 9 | #N/A | F | Nível 3 | Nível 3 | 2.4.2. | SINAPI |  | VIGAS BALDRAMES | -
S | 3 | S | 0 | 2 | 4 | 2 | 0 | 0 | 0 | 0 | F | Serviço | Serviço | 2.4.2.0.1. | SINAPI | 96527 | ESCAVAÇÃO MANUAL DE VALA PARA VIGA BALDRAME, COM PREVISÃO DE FÔRMA. AF_06/2017 | M3 | 3.99 |  |  |  | Referência: AGETOP - 40101
S | 3 | S | 0 | 2 | 4 | 2 | 0 | 0 | 0 | 0 | F | Serviço | Serviço | 2.4.2.0.2. | SINAPI | 96995 | REATERRO MANUAL APILOADO COM SOQUETE. AF_10/2017 | M3 | 2.25 |  |  |  | Referência: AGETOP - 40902
S | 3 | S | 0 | 2 | 4 | 2 | 0 | 0 | 0 | 0 | F | Serviço | Serviço | 2.4.2.0.3. | AGETOP | 60191 | FORMA DE TABUA CINTA BALDRAME U=8 VEZES | m2 | 30.65
S | 3 | S | 0 | 2 | 4 | 2 | 0 | 0 | 0 | 0 | F | Serviço | Serviço | 2.4.2.0.4. | SINAPI | 94963 | CONCRETO FCK = 15MPA, TRAÇO 1:3,4:3,5 (CIMENTO/ AREIA MÉDIA/ BRITA 1) - PREPARO MECÂNICO COM BETONEIRA 400 L. AF_07/2016 | M3 | 1.74
S | 3 | S | 0 | 2 | 4 | 2 | 0 | 0 | 0 | 0 | F | Serviço | Serviço | 2.4.2.0.5. | SINAPI | 74157/4 | LANCAMENTO/APLICACAO MANUAL DE CONCRETO EM FUNDACOES | M3 | 1.74 |  |  |  | Referência: AGETOP - 51026
S | 3 | S | 0 | 2 | 4 | 2 | 0 | 0 | 0 | 0 | F | Serviço | Serviço | 2.4.2.0.6. | SINAPI | 96545 | ARMAÇÃO DE BLOCO, VIGA BALDRAME OU SAPATA UTILIZANDO AÇO CA-50 DE 8 MM - MONTAGEM. AF_06/2017 | KG | 57 |  |  |  | Referência: AGETOP - 52004
S | 3 | S | 0 | 2 | 4 | 2 | 0 | 0 | 0 | 0 | F | Serviço | Serviço | 2.4.2.0.7. | SINAPI | 96546 | ARMAÇÃO DE BLOCO, VIGA BALDRAME OU SAPATA UTILIZANDO AÇO CA-50 DE 10 MM - MONTAGEM. AF_06/2017 | KG | 27 |  |  |  | Referência: AGETOP - 52005
S | 3 | S | 0 | 2 | 4 | 2 | 0 | 0 | 0 | 0 | F | Serviço | Serviço | 2.4.2.0.8. | SINAPI | 96543 | ARMAÇÃO DE BLOCO, VIGA BALDRAME E SAPATA UTILIZANDO AÇO CA-60 DE 5 MM - MONTAGEM. AF_06/2017 | KG | 44 |  |  |  | Referência: AGETOP - 52014
2 | 2 | 2 | 14 | 2 | 5 | 0 | 0 | 0 | 85 | 14 | F | Nível 2 | Nível 2 | 2.5. | SINAPI |  | ESTRUTURA | -
3 | 3 | 3 | 6 | 2 | 5 | 1 | 0 | 0 | 13 | 6 | F | Nível 3 | Nível 3 | 2.5.1. | SINAPI |  | PILARES | -
S | 3 | S | 0 | 2 | 5 | 1 | 0 | 0 | 0 | 0 | F | Serviço | Serviço | 2.5.1.0.1. | SINAPI | 92426 | MONTAGEM E DESMONTAGEM DE FÔRMA DE PILARES RETANGULARES E ESTRUTURAS SIMILARES COM ÁREA MÉDIA DAS SEÇÕES MENOR OU IGUAL A 0,25 M², PÉ-DIREITO SIMPLES, EM CHAPA DE MADEIRA COMPENSADA RESINADA, 8 UTILIZAÇÕES. AF_12/2015 | M2 | 16.37
S | 3 | S | 0 | 2 | 5 | 1 | 0 | 0 | 0 | 0 | F | Serviço | Serviço | 2.5.1.0.2. | SINAPI | 94964 | CONCRETO FCK = 20MPA, TRAÇO 1:2,7:3 (CIMENTO/ AREIA MÉDIA/ BRITA 1) - PREPARO MECÂNICO COM BETONEIRA 400 L. AF_07/2016 | M3 | 0.79
S | 3 | S | 0 | 2 | 5 | 1 | 0 | 0 | 0 | 0 | F | Serviço | Serviço | 2.5.1.0.3. | SINAPI | 92873 | LANÇAMENTO COM USO DE BALDES, ADENSAMENTO E ACABAMENTO DE CONCRETO EM ESTRUTURAS. AF_12/2015 | M3 | 0.79 |  |  |  | Referência: AGETOP - 60801
S | 3 | S | 0 | 2 | 5 | 1 | 0 | 0 | 0 | 0 | F | Serviço | Serviço | 2.5.1.0.4. | SINAPI | 96546 | ARMAÇÃO DE BLOCO, VIGA BALDRAME OU SAPATA UTILIZANDO AÇO CA-50 DE 10 MM - MONTAGEM. AF_06/2017 | KG | 52 |  |  |  | Referência: AGETOP - 52005
S | 3 | S | 0 | 2 | 5 | 1 | 0 | 0 | 0 | 0 | F | Serviço | Serviço | 2.5.1.0.5. | SINAPI | 92775 | ARMAÇÃO DE PILAR OU VIGA DE UMA ESTRUTURA CONVENCIONAL DE CONCRETO ARMADO EM UMA EDIFICAÇÃO TÉRREA OU SOBRADO UTILIZANDO AÇO CA-60 DE 5,0 MM - MONTAGEM. AF_12/2015 | KG | 24 |  |  |  | Referência: AGETOP - 60314
3 | 3 | 3 | 7 | 2 | 5 | 2 | 0 | 0 | 7 | #N/A | F | Nível 3 | Nível 3 | 2.5.2. | SINAPI |  | VIGAS DE COBERTURA | -
S | 3 | S | 0 | 2 | 5 | 2 | 0 | 0 | 0 | 0 | F | Serviço | Serviço | 2.5.2.0.1. | SINAPI | 92464 | MONTAGEM E DESMONTAGEM DE FÔRMA DE VIGA, ESCORAMENTO METÁLICO, PÉ-DIREITO SIMPLES, EM CHAPA DE MADEIRA RESINADA, 8 UTILIZAÇÕES. AF_12/2015 | M2 | 27.32 |  |  |  | Referência: AGETOP - 60209
S | 3 | S | 0 | 2 | 5 | 2 | 0 | 0 | 0 | 0 | F | Serviço | Serviço | 2.5.2.0.2. | SINAPI | 94964 | CONCRETO FCK = 20MPA, TRAÇO 1:2,7:3 (CIMENTO/ AREIA MÉDIA/ BRITA 1) - PREPARO MECÂNICO COM BETONEIRA 400 L. AF_07/2016 | M3 | 1.63
S | 3 | S | 0 | 2 | 5 | 2 | 0 | 0 | 0 | 0 | F | Serviço | Serviço | 2.5.2.0.3. | SINAPI | 92873 | LANÇAMENTO COM USO DE BALDES, ADENSAMENTO E ACABAMENTO DE CONCRETO EM ESTRUTURAS. AF_12/2015 | M3 | 1.63 |  |  |  | Referência: AGETOP - 60801
S | 3 | S | 0 | 2 | 5 | 2 | 0 | 0 | 0 | 0 | F | Serviço | Serviço | 2.5.2.0.4. | SINAPI | 92777 | ARMAÇÃO DE PILAR OU VIGA DE UMA ESTRUTURA CONVENCIONAL DE CONCRETO ARMADO EM UMA EDIFICAÇÃO TÉRREA OU SOBRADO UTILIZANDO AÇO CA-50 DE 8,0 MM - MONTAGEM. AF_12/2015 | KG | 31 |  |  |  | Referência: AGETOP - 60304
S | 3 | S | 0 | 2 | 5 | 2 | 0 | 0 | 0 | 0 | F | Serviço | Serviço | 2.5.2.0.5. | SINAPI | 92778 | ARMAÇÃO DE PILAR OU VIGA DE UMA ESTRUTURA CONVENCIONAL DE CONCRETO ARMADO EM UMA EDIFICAÇÃO TÉRREA OU SOBRADO UTILIZANDO AÇO CA-50 DE 10,0 MM - MONTAGEM. AF_12/2015 | KG | 49 |  |  |  | Referência: AGETOP - 60305
S | 3 | S | 0 | 2 | 5 | 2 | 0 | 0 | 0 | 0 | F | Serviço | Serviço | 2.5.2.0.6. | SINAPI | 92775 | ARMAÇÃO DE PILAR OU VIGA DE UMA ESTRUTURA CONVENCIONAL DE CONCRETO ARMADO EM UMA EDIFICAÇÃO TÉRREA OU SOBRADO UTILIZANDO AÇO CA-60 DE 5,0 MM - MONTAGEM. AF_12/2015 | KG | 30 |  |  |  | Referência: AGETOP - 60314
2 | 2 | 2 | 29 | 2 | 6 | 0 | 0 | 0 | 71 | 29 | F | Nível 2 | Nível 2 | 2.6. | SINAPI |  | INSTALAÇÕES ELÉTRICAS | -
S | 2 | S | 0 | 2 | 6 | 0 | 0 | 0 | 0 | 0 | F | Serviço | Serviço | 2.6.0.0.1. | AGETOP | 70351 | BRACADEIRA METALICA TIPO "U" DIAM. 3/4" | Un | 15
S | 2 | S | 0 | 2 | 6 | 0 | 0 | 0 | 0 | 0 | F | Serviço | Serviço | 2.6.0.0.2. | AGETOP | 70352 | BRACADEIRA METALICA TIPO "U" DIAM. 1" | Un | 5
S | 2 | S | 0 | 2 | 6 | 0 | 0 | 0 | 0 | 0 | F | Serviço | Serviço | 2.6.0.0.3. | AGETOP | 70391 | BUCHA DE NYLON S-6 | Un | 100
S | 2 | S | 0 | 2 | 6 | 0 | 0 | 0 | 0 | 0 | F | Serviço | Serviço | 2.6.0.0.4. | AGETOP | 70421 | BUCHA E ARRUELA METALICA DIAM. 3/4" | PR | 15
S | 2 | S | 0 | 2 | 6 | 0 | 0 | 0 | 0 | 0 | F | Serviço | Serviço | 2.6.0.0.5. | AGETOP | 70422 | BUCHA E ARRUELA METALICA DIAM. 1" | PR | 5
S | 2 | S | 0 | 2 | 6 | 0 | 0 | 0 | 0 | 0 | F | Serviço | Serviço | 2.6.0.0.6. | SINAPI | 91927 | CABO DE COBRE FLEXÍVEL ISOLADO, 2,5 MM², ANTI-CHAMA 0,6/1,0 KV, PARA CIRCUITOS TERMINAIS - FORNECIMENTO E INSTALAÇÃO. AF_12/2015 | M | 220 |  |  |  | Referência: AGETOP - 70581
S | 2 | S | 0 | 2 | 6 | 0 | 0 | 0 | 0 | 0 | F | Serviço | Serviço | 2.6.0.0.7. | SINAPI | 91929 | CABO DE COBRE FLEXÍVEL ISOLADO, 4 MM², ANTI-CHAMA 0,6/1,0 KV, PARA CIRCUITOS TERMINAIS - FORNECIMENTO E INSTALAÇÃO. AF_12/2015 | M | 152 |  |  |  | Referência: AGETOP - 70582
S | 2 | S | 0 | 2 | 6 | 0 | 0 | 0 | 0 | 0 | F | Serviço | Serviço | 2.6.0.0.8. | SINAPI | 83446 | CAIXA DE PASSAGEM 30X30X40 COM TAMPA E DRENO BRITA | UN | 1
S | 2 | S | 0 | 2 | 6 | 0 | 0 | 0 | 0 | 0 | F | Serviço | Serviço | 2.6.0.0.9. | SINAPI | 91936 | CAIXA OCTOGONAL 4" X 4", PVC, INSTALADA EM LAJE - FORNECIMENTO E INSTALAÇÃO. AF_12/2015 | UN | 6
S | 2 | S | 0 | 2 | 6 | 0 | 0 | 0 | 0 | 0 | F | Serviço | Serviço | 2.6.0.0.10. | SINAPI | 92867 | CAIXA RETANGULAR 4" X 2" ALTA (2,00 M DO PISO), METÁLICA, INSTALADA EM PAREDE - FORNECIMENTO E INSTALAÇÃO. AF_12/2015 | UN | 2
S | 2 | S | 0 | 2 | 6 | 0 | 0 | 0 | 0 | 0 | F | Serviço | Serviço | 2.6.0.0.11. | SINAPI | 92867 | CAIXA RETANGULAR 4" X 2" ALTA (2,00 M DO PISO), METÁLICA, INSTALADA EM PAREDE - FORNECIMENTO E INSTALAÇÃO. AF_12/2015 | UN | 2
S | 2 | S | 0 | 2 | 6 | 0 | 0 | 0 | 0 | 0 | F | Serviço | Serviço | 2.6.0.0.12. | SINAPI | 92869 | CAIXA RETANGULAR 4" X 2" BAIXA (0,30 M DO PISO), METÁLICA, INSTALADA EM PAREDE - FORNECIMENTO E INSTALAÇÃO. AF_12/2015 | UN | 3
S | 2 | S | 0 | 2 | 6 | 0 | 0 | 0 | 0 | 0 | F | Serviço | Serviço | 2.6.0.0.13. | SINAPI | 91914 | CURVA 90 GRAUS PARA ELETRODUTO, PVC, ROSCÁVEL, DN 25 MM (3/4"), PARA CIRCUITOS TERMINAIS, INSTALADA EM PAREDE - FORNECIMENTO E INSTALAÇÃO. AF_12/2015 | UN | 3
S | 2 | S | 0 | 2 | 6 | 0 | 0 | 0 | 0 | 0 | F | Serviço | Serviço | 2.6.0.0.14. | SINAPI | 93654 | DISJUNTOR MONOPOLAR TIPO DIN, CORRENTE NOMINAL DE 16A - FORNECIMENTO E INSTALAÇÃO. AF_04/2016 | UN | 2
S | 2 | S | 0 | 2 | 6 | 0 | 0 | 0 | 0 | 0 | F | Serviço | Serviço | 2.6.0.0.15. | SINAPI | 93656 | DISJUNTOR MONOPOLAR TIPO DIN, CORRENTE NOMINAL DE 25A - FORNECIMENTO E INSTALAÇÃO. AF_04/2016 | UN | 2
S | 2 | S | 0 | 2 | 6 | 0 | 0 | 0 | 0 | 0 | F | Serviço | Serviço | 2.6.0.0.16. | SINAPI | 93671 | DISJUNTOR TRIPOLAR TIPO DIN, CORRENTE NOMINAL DE 32A - FORNECIMENTO E INSTALAÇÃO. AF_04/2016 | UN | 1 |  |  |  | Referência: AGETOP - 71173
S | 2 | S | 0 | 2 | 6 | 0 | 0 | 0 | 0 | 0 | F | Serviço | Serviço | 2.6.0.0.17. | SINAPI | 91871 | ELETRODUTO RÍGIDO ROSCÁVEL, PVC, DN 25 MM (3/4"), PARA CIRCUITOS TERMINAIS, INSTALADO EM PAREDE - FORNECIMENTO E INSTALAÇÃO. AF_12/2015 | M | 45 |  |  |  | Referência: AGETOP - 71201
S | 2 | S | 0 | 2 | 6 | 0 | 0 | 0 | 0 | 0 | F | Serviço | Serviço | 2.6.0.0.18. | SINAPI | 91872 | ELETRODUTO RÍGIDO ROSCÁVEL, PVC, DN 32 MM (1"), PARA CIRCUITOS TERMINAIS, INSTALADO EM PAREDE - FORNECIMENTO E INSTALAÇÃO. AF_12/2015 | M | 15 |  |  |  | Referência: AGETOP - 71202
S | 2 | S | 0 | 2 | 6 | 0 | 0 | 0 | 0 | 0 | F | Serviço | Serviço | 2.6.0.0.19. | SINAPI | 91953 | INTERRUPTOR SIMPLES (1 MÓDULO), 10A/250V, INCLUINDO SUPORTE E PLACA - FORNECIMENTO E INSTALAÇÃO. AF_12/2015 | UN | 2 |  |  |  | Referência: AGETOP - 71440
S | 2 | S | 0 | 2 | 6 | 0 | 0 | 0 | 0 | 0 | F | Serviço | Serviço | 2.6.0.0.20. | SINAPI | 97610 | LÂMPADA COMPACTA DE LED 10 W, BASE E27 - FORNECIMENTO E INSTALAÇÃO. AF_11/2017 | UN | 15
S | 2 | S | 0 | 2 | 6 | 0 | 0 | 0 | 0 | 0 | F | Serviço | Serviço | 2.6.0.0.21. | SINAPI | 97591 | LUMINÁRIA TIPO PLAFON REDONDO COM VIDRO FOSCO, DE SOBREPOR, COM 2 LÂMPADAS DE 15 W - FORNECIMENTO E INSTALAÇÃO. AF_11/2017 | UN | 6
S | 2 | S | 0 | 2 | 6 | 0 | 0 | 0 | 0 | 0 | F | Serviço | Serviço | 2.6.0.0.22. | SINAPI | 97593 | LUMINÁRIA TIPO SPOT, DE SOBREPOR, COM 1 LÂMPADA DE 15 W - FORNECIMENTO E INSTALAÇÃO. AF_11/2017 | UN | 3 |  |  |  | Referência: AGETOP - 71688
S | 2 | S | 0 | 2 | 6 | 0 | 0 | 0 | 0 | 0 | F | Serviço | Serviço | 2.6.0.0.23. | SINAPI | 91884 | LUVA PARA ELETRODUTO, PVC, ROSCÁVEL, DN 25 MM (3/4"), PARA CIRCUITOS TERMINAIS, INSTALADA EM PAREDE - FORNECIMENTO E INSTALAÇÃO. AF_12/2015 | UN | 15 |  |  |  | Referência: AGETOP - 71741
S | 2 | S | 0 | 2 | 6 | 0 | 0 | 0 | 0 | 0 | F | Serviço | Serviço | 2.6.0.0.24. | SINAPI | 91885 | LUVA PARA ELETRODUTO, PVC, ROSCÁVEL, DN 32 MM (1"), PARA CIRCUITOS TERMINAIS, INSTALADA EM PAREDE - FORNECIMENTO E INSTALAÇÃO. AF_12/2015 | UN | 5 |  |  |  | Referência: AGETOP - 71742
S | 2 | S | 0 | 2 | 6 | 0 | 0 | 0 | 0 | 0 | F | Serviço | Serviço | 2.6.0.0.25. | AGETOP | 71861 | PARAFUSO P/BUCHA S-6 | Un | 100
S | 2 | S | 0 | 2 | 6 | 0 | 0 | 0 | 0 | 0 | F | Serviço | Serviço | 2.6.0.0.26. | SINAPI | 83463 | QUADRO DE DISTRIBUICAO DE ENERGIA EM CHAPA DE ACO GALVANIZADO, PARA 12 DISJUNTORES TERMOMAGNETICOS MONOPOLARES, COM BARRAMENTO TRIFASICO E NEUTRO - FORNECIMENTO E INSTALACAO | UN | 1
S | 2 | S | 0 | 2 | 6 | 0 | 0 | 0 | 0 | 0 | F | Serviço | Serviço | 2.6.0.0.27. | SINAPI | 91996 | TOMADA MÉDIA DE EMBUTIR (1 MÓDULO), 2P+T 10 A, INCLUINDO SUPORTE E PLACA - FORNECIMENTO E INSTALAÇÃO. AF_12/2015 | UN | 3 |  |  |  | Referência: AGETOP - 72578
S | 2 | S | 0 | 2 | 6 | 0 | 0 | 0 | 0 | 0 | F | Serviço | Serviço | 2.6.0.0.28. | SINAPI | 91993 | TOMADA ALTA DE EMBUTIR (1 MÓDULO), 2P+T 20 A, INCLUINDO SUPORTE E PLACA - FORNECIMENTO E INSTALAÇÃO. AF_12/2015 | UN | 2 |  |  |  | Referência: AGETOP - 72585
2 | 2 | 2 | 3 | 2 | 7 | 0 | 0 | 0 | 42 | 3 | F | Nível 2 | Nível 2 | 2.7. | AGETOP |  | ALVENARIAS E DIVISÓRIAS | -
S | 2 | S | 0 | 2 | 7 | 0 | 0 | 0 | 0 | 0 | F | Serviço | Serviço | 2.7.0.0.1. | SINAPI | 87503 | ALVENARIA DE VEDAÇÃO DE BLOCOS CERÂMICOS FURADOS NA HORIZONTAL DE 9X19X19CM (ESPESSURA 9CM) DE PAREDES COM ÁREA LÍQUIDA MAIOR OU IGUAL A 6M² SEM VÃOS E ARGAMASSA DE ASSENTAMENTO COM PREPARO EM BETONEIRA. AF_06/2014 | M2 | 82.065 |  |  |  | Referência: AGETOP - 100201
S | 2 | S | 0 | 2 | 7 | 0 | 0 | 0 | 0 | 0 | F | Serviço | Serviço | 2.7.0.0.2. | SINAPI | 93201 | FIXAÇÃO (ENCUNHAMENTO) DE ALVENARIA DE VEDAÇÃO COM ARGAMASSA APLICADA COM COLHER. AF_03/2016 | M | 27.9
2 | 2 | 2 | 2 | 2 | 8 | 0 | 0 | 0 | 39 | 2 | F | Nível 2 | Nível 2 | 2.8. |  |  | IMPERMEABILIZAÇÃO | -
S | 2 | S | 0 | 2 | 8 | 0 | 0 | 0 | 0 | 0 | F | Serviço | Serviço | 2.8.0.0.1. | SINAPI | 74106/1 | IMPERMEABILIZACAO DE ESTRUTURAS ENTERRADAS, COM TINTA ASFALTICA, DUAS DEMAOS. | M2 | 22.8
2 | 2 | 2 | 2 | 2 | 9 | 0 | 0 | 0 | 37 | 2 | F | Nível 2 | Nível 2 | 2.9. |  |  | ESTRUTURAS METÁLICAS | -
S | 2 | S | 0 | 2 | 9 | 0 | 0 | 0 | 0 | 0 | F | Serviço | Serviço | 2.9.0.0.1. | AGETOP | 150103 | ESTRUTURA METÁLICA CONVENCIONAL EM AÇO DO TIPO USI SAC-300 COM FUNDO ANTICORROSIVO | Kg | 1291.08
2 | 2 | 2 | 4 | 2 | 10 | 0 | 0 | 0 | 35 | 4 | F | Nível 2 | Nível 2 | 2.10. |  |  | COBERTURAS | -
S | 2 | S | 0 | 2 | 10 | 0 | 0 | 0 | 0 | 0 | F | Serviço | Serviço | 2.10.0.0.1. | SINAPI | 94445 | TELHAMENTO COM TELHA CERÂMICA CAPA-CANAL, TIPO PLAN, COM ATÉ 2 ÁGUAS, INCLUSO TRANSPORTE VERTICAL. AF_07/2019 | M2 | 88.69 |  |  |  | Referência: AGETOP - 160401
S | 2 | S | 0 | 2 | 10 | 0 | 0 | 0 | 0 | 0 | F | Serviço | Serviço | 2.10.0.0.2. | SINAPI | 94221 | CUMEEIRA PARA TELHA CERÂMICA EMBOÇADA COM ARGAMASSA TRAÇO 1:2:9 (CIMENTO, CAL E AREIA) PARA TELHADOS COM ATÉ 2 ÁGUAS, INCLUSO TRANSPORTE VERTICAL. AF_07/2019 | M | 9.05
S | 2 | S | 0 | 2 | 10 | 0 | 0 | 0 | 0 | 0 | F | Serviço | Serviço | 2.10.0.0.3. | SINAPI | 94224 | EMBOÇAMENTO COM ARGAMASSA TRAÇO 1:2:9 (CIMENTO, CAL E AREIA). AF_07/2019 | M | 37.7 |  |  |  | Referência: AGETOP - 160403
2 | 2 | 2 | 4 | 2 | 11 | 0 | 0 | 0 | 31 | 4 | F | Nível 2 | Nível 2 | 2.11. |  |  | ESQUADRIAS METÁLICAS | -
S | 2 | S | 0 | 2 | 11 | 0 | 0 | 0 | 0 | 0 | F | Serviço | Serviço | 2.11.0.0.1. | SINAPI | 94562 | JANELA DE AÇO DE CORRER, 4 FOLHAS, FIXAÇÃO COM ARGAMASSA, SEM VIDROS, PADRONIZADA. AF_07/2016 | M2 | 4.8 |  |  |  | Referência: AGETOP - 180401
S | 2 | S | 0 | 2 | 11 | 0 | 0 | 0 | 0 | 0 | F | Serviço | Serviço | 2.11.0.0.2. | SINAPI | 94559 | JANELA DE AÇO BASCULANTE, FIXAÇÃO COM ARGAMASSA, SEM VIDROS, PADRONIZADA. AF_07/2016 | M2 | 2.4 |  |  |  | Referência: AGETOP - 180404
S | 2 | S | 0 | 2 | 11 | 0 | 0 | 0 | 0 | 0 | F | Serviço | Serviço | 2.11.0.0.3. | SINAPI | 73933/4 | PORTA DE FERRO DE ABRIR TIPO BARRA CHATA, COM REQUADRO E GUARNICAO COMPLETA | M2 | 1.68 |  |  |  | Referência: AGETOP - 180501
2 | 2 | 2 | 2 | 2 | 12 | 0 | 0 | 0 | 27 | 2 | F | Nível 2 | Nível 2 | 2.12. |  |  | VIDROS | -
S | 2 | S | 0 | 2 | 12 | 0 | 0 | 0 | 0 | 0 | F | Serviço | Serviço | 2.12.0.0.1. | SINAPI | 72117 | VIDRO LISO COMUM TRANSPARENTE, ESPESSURA 4MM | M2 | 7.2 |  |  |  | Referência: AGETOP - 190102
2 | 2 | 2 | 4 | 2 | 13 | 0 | 0 | 0 | 25 | 4 | F | Nível 2 | Nível 2 | 2.13. |  |  | REVESTIMENTO DE PAREDE | -
S | 2 | S | 0 | 2 | 13 | 0 | 0 | 0 | 0 | 0 | F | Serviço | Serviço | 2.13.0.0.1. | SINAPI | 87879 | CHAPISCO APLICADO EM ALVENARIAS E ESTRUTURAS DE CONCRETO INTERNAS, COM COLHER DE PEDREIRO. ARGAMASSA TRAÇO 1:3 COM PREPARO EM BETONEIRA 400L. AF_06/2014 | M2 | 164.14
S | 2 | S | 0 | 2 | 13 | 0 | 0 | 0 | 0 | 0 | F | Serviço | Serviço | 2.13.0.0.2. | SINAPI | 87548 | MASSA ÚNICA, PARA RECEBIMENTO DE PINTURA, EM ARGAMASSA TRAÇO 1:2:8, PREPARO MANUAL, APLICADA MANUALMENTE EM FACES INTERNAS DE PAREDES, ESPESSURA DE 10MM, COM EXECUÇÃO DE TALISCAS. AF_06/2014 | M2 | 164.14 |  |  |  | Referência: AGETOP - 200500
S | 2 | S | 0 | 2 | 13 | 0 | 0 | 0 | 0 | 0 | F | Serviço | Serviço | 2.13.0.0.3. | SINAPI | 84088 | PEITORIL EM MARMORE BRANCO, LARGURA DE 15CM, ASSENTADO COM ARGAMASSA TRACO 1:4 (CIMENTO E AREIA MEDIA), PREPARO MANUAL DA ARGAMASSA | M | 8
2 | 2 | 2 | 3 | 2 | 14 | 0 | 0 | 0 | 21 | 3 | F | Nível 2 | Nível 2 | 2.14. |  |  | FORROS | -
3 | 3 | 3 | 2 | 2 | 14 | 1 | 0 | 0 | 2 | #N/A | F | Nível 3 | Nível 3 | 2.14.1. | SINAPI |  | PVC COM, ESTRUTURA | -
S | 3 | S | 0 | 2 | 14 | 1 | 0 | 0 | 0 | 0 | F | Serviço | Serviço | 2.14.1.0.1. | SINAPI | 96116 | FORRO EM RÉGUAS DE PVC, FRISADO, PARA AMBIENTES COMERCIAIS, INCLUSIVE ESTRUTURA DE FIXAÇÃO. AF_05/2017_P | M2 | 48.51 |  |  |  | Referência: AGETOP - 210460
2 | 2 | 2 | 5 | 2 | 15 | 0 | 0 | 0 | 18 | 5 | F | Nível 2 | Nível 2 | 2.15. | SINAPI |  | REVESTIMENTO DE PISO | -
S | 2 | S | 0 | 2 | 15 | 0 | 0 | 0 | 0 | 0 | F | Serviço | Serviço | 2.15.0.0.1. | SINAPI | 95240 | LASTRO DE CONCRETO MAGRO, APLICADO EM PISOS OU RADIERS, ESPESSURA DE 3 CM. AF_07/2016 | M2 | 84.96
S | 2 | S | 0 | 2 | 15 | 0 | 0 | 0 | 0 | 0 | F | Serviço | Serviço | 2.15.0.0.2. | SINAPI | 94992 | EXECUÇÃO DE PASSEIO (CALÇADA) OU PISO DE CONCRETO COM CONCRETO MOLDADO IN LOCO, FEITO EM OBRA, ACABAMENTO CONVENCIONAL, ESPESSURA 6 CM, ARMADO. AF_07/2016 | M2 | 20.7
S | 2 | S | 0 | 2 | 15 | 0 | 0 | 0 | 0 | 0 | F | Serviço | Serviço | 2.15.0.0.3. | SINAPI | 84191 | PISO EM GRANILITE, MARMORITE OU GRANITINA ESPESSURA 8 MM, INCLUSO JUNTAS DE DILATACAO PLASTICAS | M2 | 59.98 |  |  |  | Referência: AGETOP - 221101
S | 2 | S | 0 | 2 | 15 | 0 | 0 | 0 | 0 | 0 | F | Serviço | Serviço | 2.15.0.0.4. | AGETOP | 221104 | RASPAGEM E APLICAÇÃO RESINA ACRÍLICA DUAS DEMÃOS | m2 | 62.3334
2 | 2 | 2 | 2 | 2 | 16 | 0 | 0 | 0 | 13 | 2 | F | Nível 2 | Nível 2 | 2.16. | SINAPI |  | MARCENARIA | -
S | 2 | S | 0 | 2 | 16 | 0 | 0 | 0 | 0 | 0 | F | Serviço | Serviço | 2.16.0.0.1. | AGETOP | 240106 | BATE CARTEIRA ENVERNIZADO E ASSENT. 2,5 X 12 CM | M | 20.32
2 | 2 | 2 | 8 | 2 | 17 | 0 | 0 | 0 | 11 | 8 | F | Nível 2 | Nível 2 | 2.17. | SINAPI |  | PINTURA | -
S | 2 | S | 0 | 2 | 17 | 0 | 0 | 0 | 0 | 0 | F | Serviço | Serviço | 2.17.0.0.1. | SINAPI | 74145/1 | PINTURA ESMALTE FOSCO, DUAS DEMAOS, SOBRE SUPERFICIE METALICA, INCLUSO UMA DEMAO DE FUNDO ANTICORROSIVO. UTILIZACAO DE REVOLVER ( AR-COMPRIMIDO). | M2 | 177.38 |  |  |  | Referência: AGETOP - 261602
S | 2 | S | 0 | 2 | 17 | 0 | 0 | 0 | 0 | 0 | F | Serviço | Serviço | 2.17.0.0.2. | SINAPI | 88423 | APLICAÇÃO MANUAL DE PINTURA COM TINTA TEXTURIZADA ACRÍLICA EM PAREDES EXTERNAS DE CASAS, UMA COR. AF_06/2014 | M2 | 71.595 |  |  |  | Referência: AGETOP - 260601
S | 2 | S | 0 | 2 | 17 | 0 | 0 | 0 | 0 | 0 | F | Serviço | Serviço | 2.17.0.0.3. | SINAPI | 88489 | APLICAÇÃO MANUAL DE PINTURA COM TINTA LÁTEX ACRÍLICA EM PAREDES, DUAS DEMÃOS. AF_06/2014 | M2 | 50.555 |  |  |  | Referência: AGETOP - 261001
S | 2 | S | 0 | 2 | 17 | 0 | 0 | 0 | 0 | 0 | F | Serviço | Serviço | 2.17.0.0.4. | SINAPI | 88497 | APLICAÇÃO E LIXAMENTO DE MASSA LÁTEX EM PAREDES, DUAS DEMÃOS. AF_06/2014 | M2 | 97.86 |  |  |  | Referência: AGETOP - 261300
S | 2 | S | 0 | 2 | 17 | 0 | 0 | 0 | 0 | 0 | F | Serviço | Serviço | 2.17.0.0.5. | AGETOP | 261550 | PINT.ESMALTE SINT.PAREDES - 2 DEM.C/SELADOR | m2 | 47.305
S | 2 | S | 0 | 2 | 17 | 0 | 0 | 0 | 0 | 0 | F | Serviço | Serviço | 2.17.0.0.6. | SINAPI | 74145/1 | PINTURA ESMALTE FOSCO, DUAS DEMAOS, SOBRE SUPERFICIE METALICA, INCLUSO UMA DEMAO DE FUNDO ANTICORROSIVO. UTILIZACAO DE REVOLVER ( AR-COMPRIMIDO). | M2 | 17.76 |  |  |  | Referência: AGETOP - 261602
S | 2 | S | 0 | 2 | 17 | 0 | 0 | 0 | 0 | 0 | F | Serviço | Serviço | 2.17.0.0.7. | AGETOP | 261623 | LETREIRO PEQ.PORTE A PINCEL EM PAREDE E PORTAS | m2 | 0.31667
2 | 2 | 2 | 3 | 2 | 18 | 0 | 0 | 0 | 3 | #N/A | F | Nível 2 | Nível 2 | 2.18. | SINAPI |  | DIVERSOS | -
S | 2 | S | 0 | 2 | 18 | 0 | 0 | 0 | 0 | 0 | F | Serviço | Serviço | 2.18.0.0.1. | AGETOP | 271210 | QUADRO DE GIZ EMBOÇO/PINTURA COMPLETO | m2 | 5.04
S | 2 | S | 0 | 2 | 18 | 0 | 0 | 0 | 0 | 0 | F | Serviço | Serviço | 2.18.0.0.2. | AGETOP | 270501 | LIMPEZA FINAL DE OBRA - (OBRAS CIVIS) | m2 | 64.26
-1 |  | -1 |  | 0 | 0 | 0 | 0 | 0 |  |  | F
[11 empty] | F | [5 empty] | OBS: OS QUANTITATIVOS DE MATERIAIS DAS INSTALAÇÕES HIDROSSANITÁRIAS, ELÉTRICAS E ESPECIAIS SÃO FORNECIDOS PELOS PROFISSIONAIS RESPONSÁVEIS PELOS RESPECTIVOS PROJETOS. |  |  | VALOR TOTAL
[11 empty] | F | [8 empty] | VALOR BDI (26,40%)
[11 empty] | F | [8 empty] | TOTAL ORÇAMENTO
F
[11 empty] | F | [8 empty] | CUSTO POR M2 ³
[11 empty] | F | [8 empty] | MATERIAL S/ BDI
[11 empty] | F | [8 empty] | MÃO DE OBRA S/ BDI
F
[11 empty] | F |  |  |  |  | (1) Conforme previsto pelo DECRETO Nº 7.983, DE 8 DE ABRIL DE 2013, os preços adotados são aqueles constantes dos sistemas de referência indicados. Justifica-se o uso dos preços destas composições de custos unitários devido ao seu valor ser menor à mediana de seus correspondentes na tabela SINAPI;
[11 empty] | F |  |  |  |  | (2) Optou-se pelo uso das composições de custos da AGETOP para itens não presentes na SINAPI;
[11 empty] | F |  |  |  |  | (3) Para itens da AGETOP, os vidros não estão inclusos nas esquadrias e já foram considerados os custos de contramarco para as esquadrias de alumínio;
[11 empty] | F |  |  |  |  | (4) Nos casos em que houver execução de granitina e omissão do item AGETOP 221102, considerou-se que o quantitativo para o rodapé, de altura igual a 7cm, foi incorporado na área de piso;
[11 empty] | F |  |  |  |  | (5) O custo unitário aproximado por metro quadrado é calculado dividindo-se o valor total do orçamento pela área total de construção.
F
F
Note on R34: Escavação mecânica: • O volume escavado será correspondente à quantidade de aterro a ser executado. O volume de aterro a ser orçado deve considerar o fator de empolação: Vaterro_empolado = Vaterro x 1,25 Obs.: observar se o quantitativo topográfico já considera ou não o empolamento.
Note on R35: Carga e descarga: • A terra adquirida deverá ser transportada a partir da jazida. O seu volume corresponde à quantidade de aterro empolado: Vcarga_descarga = Vaterro_empolado
Note on R36: Indenização de jazida: • Volume igual à quantidade carregada. Vjazida = Vcarga_descarga
Note on R37: Transporte de material escavado: • Considera-se uma distância de transporte igual a 10km. O volume transportado é igual ao volume adquirido. Vtransportado x distância = Vjazida x 10
Note on R38: Compactação mecânica: • Volume a ser aterrado após a compactação. Não se deve considerar o empolamento nessa etapa.