## Orçamento
[14 empty] | UNIDADE ESCOLAR | [6 empty] | CÓDIGO INEP
[14 empty] | COLÉGIO ESTADUAL MARIA DE FATIMA SANTANA | [6 empty] | 52030938
Nmax | [13 empty] | OBRA |  |  |  | DATA |  |  | CIDADE
3 | [13 empty] | REFORMA |  |  |  | 2020-01-09 |  |  | APARECIDA DE GOIÂNIA
[14 empty] | CRE |  |  | ENDEREÇO |  |  |  | REFERÊNCIA AGETOP
[14 empty] | APARECIDA |  |  | RUA 34 QD 48 S/N, CONDOMINIO ESMERALDA, CEP:74980-970 |  |  |  | DEZ/18 | DESONERADA
[14 empty] | ÁREA EXISTENTE (M²) |  |  | ÁREA A CONSTRUIR (M²) | ÁREA TOTAL CONSTRUÍDA (M²) |  |  | REFERÊNCIA SINAPI
[14 empty] | 1119.56 |  |  | 0 | 1119.56 |  |  | JUL/19 | DESONERADA
[11 empty] | FILTRO |  |  | PLANILHA ORÇAMENTÁRIA
Nível E | Save Nivel | Nível C | Altura | n1 | n2 | n3 | n4 | n5 | Czero | Cnível | ↓ | Nível | Nível Corrigido | ITEM | TABELA | CODIGO | DESCRIÇÃO DOS SERVIÇOS | UNID | QUANT | MAT | MO | T.SERVIÇO | OBSERVAÇÕES¹
S | Save Nivel | S | 0 | n1 | n2 | n3 | n4 | n5 | 0 | 0 |  | Serviço | Serviço | - | SINAPI |  | (sem código) | - |  | 0 | 0 | 0
0 |  | L | 0: 116; n1: 0 | F | LOTE | LOTE | REFORMA - COLÉGIO ESTADUAL MARIA DE FATIMA SANTANA | [7 empty] | 234690.74
1 | 1 | 1 | 116 | 1 | 0 | 0 | 0 | 0 | 116 | #N/A | F | Nível 1 | Nível 1 | 1. | AGETOP |  | REFORMA
2 | 2 | 2 | 12 | 1 | 1 | 0 | 0 | 0 | 115 | 12 | F | Nível 2 | Nível 2 | 1.1. | AGETOP |  | SERVIÇOS PRELIMINARES
S | 2 | S | 0 | 1 | 1 | 0 | 0 | 0 | 0 | 0 | F | Serviço | Serviço | 1.1.0.1. | AGETOP | 160421 | MAO DE OBRA PARA COBERTURA C/TELHA COLONIAL PLAN | m2 | 979.13
S | 2 | S | 0 | 1 | 1 | 0 | 0 | 0 | 0 | 0 | F | Serviço | Serviço | 1.1.0.2. | AGETOP | 20136 | DEMOLICAO DE CAIBROS E RIPAS C/ TRANSP. ATÉ CB. E CARGA | m2 | 979.13
S | 2 | S | 0 | 1 | 1 | 0 | 0 | 0 | 0 | 0 | F | Serviço | Serviço | 1.1.0.3. | AGETOP | 20101 | DEMOLICAO COBERTURA TELHA CERAMICA C/ TRANSP. ATÉ CB. E CARGA | m2 | 393.73
S | 2 | S | 0 | 1 | 1 | 0 | 0 | 0 | 0 | 0 | F | Serviço | Serviço | 1.1.0.4. | AGETOP | 20109 | DEM.PISO CIMENT.SOBRE LASTRO CONC.C/TR.ATE CB. E CARGA | m2 | 178.74
S | 2 | S | 0 | 1 | 1 | 0 | 0 | 0 | 0 | 0 | F | Serviço | Serviço | 1.1.0.5. | AGETOP | 20148 | DEMOLIÇÃO DE FORRO PVC ( SOMENTE O FORRO) C/ TRANSP. ATÉ CB. E CARGA | m2 | 621.08
S | 2 | S | 0 | 1 | 1 | 0 | 0 | 0 | 0 | 0 | F | Serviço | Serviço | 1.1.0.6. | COMPOSIÇÃO | COMP 004_SEE | DEMOLIÇÃO DE QUADRO DE GIZ COMPLETO | M2 | 93.37
S | 2 | S | 0 | 1 | 1 | 0 | 0 | 0 | 0 | 0 | F | Serviço | Serviço | 1.1.0.7. | AGETOP | 20190 | LIMPEZA MECANICA DE TERRENO | m2 | 278.9
S | 2 | S | 0 | 1 | 1 | 0 | 0 | 0 | 0 | 0 | F | Serviço | Serviço | 1.1.0.8. | SINAPI | 97661 | REMOÇÃO DE CABOS ELÉTRICOS, DE FORMA MANUAL, SEM REAPROVEITAMENTO. AF_12/2017 | M | 4000
S | 2 | S | 0 | 1 | 1 | 0 | 0 | 0 | 0 | 0 | F | Serviço | Serviço | 1.1.0.9. | SINAPI | 97660 | REMOÇÃO DE INTERRUPTORES/TOMADAS ELÉTRICAS, DE FORMA MANUAL, SEM REAPROVEITAMENTO. AF_12/2017 | UN | 60
S | 2 | S | 0 | 1 | 1 | 0 | 0 | 0 | 0 | 0 | F | Serviço | Serviço | 1.1.0.10. | SINAPI | 97665 | REMOÇÃO DE LUMINÁRIAS, DE FORMA MANUAL, SEM REAPROVEITAMENTO. AF_12/2017 | UN | 30
S | 2 | S | 0 | 1 | 1 | 0 | 0 | 0 | 0 | 0 | F | Serviço | Serviço | 1.1.0.11. | SINAPI | 74209/1 | PLACA DE OBRA EM CHAPA DE ACO GALVANIZADO | M2 | 4.5 |  |  |  | Referência: AGETOP - 21301
2 | 2 | 2 | 3 | 1 | 2 | 0 | 0 | 0 | 103 | 3 | F | Nível 2 | Nível 2 | 1.2. | AGETOP |  | TRANSPORTES | -
S | 2 | S | 0 | 1 | 2 | 0 | 0 | 0 | 0 | 0 | F | Serviço | Serviço | 1.2.0.1. | SINAPI | 72900 | TRANSPORTE DE ENTULHO COM CAMINHAO BASCULANTE 6 M3, RODOVIA PAVIMENTADA, DMT 0,5 A 1,0 KM | M3 | 134.3103
S | 2 | S | 0 | 1 | 2 | 0 | 0 | 0 | 0 | 0 | F | Serviço | Serviço | 1.2.0.2. | SINAPI | 72897 | CARGA MANUAL DE ENTULHO EM CAMINHAO BASCULANTE 6 M3 | M3 | 134.3103
2 | 2 | 2 | 4 | 1 | 3 | 0 | 0 | 0 | 100 | 4 | F | Nível 2 | Nível 2 | 1.3. | AGETOP |  | SERVIÇO EM TERRA | -
S | 2 | S | 0 | 1 | 3 | 0 | 0 | 0 | 0 | 0 | F | Serviço | Serviço | 1.3.0.1. | AGETOP | 40905 | APILOAMENTO MECÂNICO | m2 | 560.57
S | 2 | S | 0 | 1 | 3 | 0 | 0 | 0 | 0 | 0 | F | Serviço | Serviço | 1.3.0.2. | SINAPI | 93358 | ESCAVAÇÃO MANUAL DE VALA COM PROFUNDIDADE MENOR OU IGUAL A 1,30 M. AF_03/2016 | M3 | 2.7 |  |  |  | Referência: AGETOP - 40101
S | 2 | S | 0 | 1 | 3 | 0 | 0 | 0 | 0 | 0 | F | Serviço | Serviço | 1.3.0.3. | SINAPI | 96995 | REATERRO MANUAL APILOADO COM SOQUETE. AF_10/2017 | M3 | 2.7 |  |  |  | Referência: AGETOP - 40902
2 | 2 | 2 | 45 | 1 | 4 | 0 | 0 | 0 | 96 | 45 | F | Nível 2 | Nível 2 | 1.4. |  |  | INSTALAÇÕES ELÉTRICAS | -
S | 2 | S | 0 | 1 | 4 | 0 | 0 | 0 | 0 | 0 | F | Serviço | Serviço | 1.4.0.1. | AGETOP | 70351 | BRACADEIRA METALICA TIPO "U" DIAM. 3/4" | Un | 30
S | 2 | S | 0 | 1 | 4 | 0 | 0 | 0 | 0 | 0 | F | Serviço | Serviço | 1.4.0.2. | AGETOP | 70352 | BRACADEIRA METALICA TIPO "U" DIAM. 1" | Un | 20
S | 2 | S | 0 | 1 | 4 | 0 | 0 | 0 | 0 | 0 | F | Serviço | Serviço | 1.4.0.3. | AGETOP | 70353 | BRACADEIRA METALICA TIPO "U" DIAM. 1.1/4" | Un | 10
S | 2 | S | 0 | 1 | 4 | 0 | 0 | 0 | 0 | 0 | F | Serviço | Serviço | 1.4.0.4. | AGETOP | 70354 | BRACADEIRA METALICA TIPO "U" DIAM. 1.1/2" | Un | 10
S | 2 | S | 0 | 1 | 4 | 0 | 0 | 0 | 0 | 0 | F | Serviço | Serviço | 1.4.0.5. | AGETOP | 70355 | BRACADEIRA METALICA TIPO "U" DIAM. 2" | Un | 10
S | 2 | S | 0 | 1 | 4 | 0 | 0 | 0 | 0 | 0 | F | Serviço | Serviço | 1.4.0.6. | AGETOP | 70421 | BUCHA E ARRUELA METALICA DIAM. 3/4" | PR | 30
S | 2 | S | 0 | 1 | 4 | 0 | 0 | 0 | 0 | 0 | F | Serviço | Serviço | 1.4.0.7. | AGETOP | 70422 | BUCHA E ARRUELA METALICA DIAM. 1" | PR | 20
S | 2 | S | 0 | 1 | 4 | 0 | 0 | 0 | 0 | 0 | F | Serviço | Serviço | 1.4.0.8. | AGETOP | 70423 | BUCHA E ARRUELA METALICA DIAM. 1.1/4" | PR | 10
S | 2 | S | 0 | 1 | 4 | 0 | 0 | 0 | 0 | 0 | F | Serviço | Serviço | 1.4.0.9. | AGETOP | 70424 | BUCHA E ARRUELA METALICA DIAM. 1.1/2" | PR | 10
S | 2 | S | 0 | 1 | 4 | 0 | 0 | 0 | 0 | 0 | F | Serviço | Serviço | 1.4.0.10. | AGETOP | 70425 | BUCHA E ARRUELA METALICA DIAM. 2" | PR | 10
S | 2 | S | 0 | 1 | 4 | 0 | 0 | 0 | 0 | 0 | F | Serviço | Serviço | 1.4.0.11. | SINAPI | 92982 | CABO DE COBRE FLEXÍVEL ISOLADO, 16 MM², ANTI-CHAMA 0,6/1,0 KV, PARA DISTRIBUIÇÃO - FORNECIMENTO E INSTALAÇÃO. AF_12/2015 | M | 220
S | 2 | S | 0 | 1 | 4 | 0 | 0 | 0 | 0 | 0 | F | Serviço | Serviço | 1.4.0.12. | SINAPI | 96971 | CORDOALHA DE COBRE NU 16 MM², NÃO ENTERRADA, COM ISOLADOR - FORNECIMENTO E INSTALAÇÃO. AF_12/2017 | M | 45
S | 2 | S | 0 | 1 | 4 | 0 | 0 | 0 | 0 | 0 | F | Serviço | Serviço | 1.4.0.13. | SINAPI | 91927 | CABO DE COBRE FLEXÍVEL ISOLADO, 2,5 MM², ANTI-CHAMA 0,6/1,0 KV, PARA CIRCUITOS TERMINAIS - FORNECIMENTO E INSTALAÇÃO. AF_12/2015 | M | 4000
S | 2 | S | 0 | 1 | 4 | 0 | 0 | 0 | 0 | 0 | F | Serviço | Serviço | 1.4.0.14. | SINAPI | 91929 | CABO DE COBRE FLEXÍVEL ISOLADO, 4 MM², ANTI-CHAMA 0,6/1,0 KV, PARA CIRCUITOS TERMINAIS - FORNECIMENTO E INSTALAÇÃO. AF_12/2015 | M | 25
S | 2 | S | 0 | 1 | 4 | 0 | 0 | 0 | 0 | 0 | F | Serviço | Serviço | 1.4.0.15. | SINAPI | 91931 | CABO DE COBRE FLEXÍVEL ISOLADO, 6 MM², ANTI-CHAMA 0,6/1,0 KV, PARA CIRCUITOS TERMINAIS - FORNECIMENTO E INSTALAÇÃO. AF_12/2015 | M | 585
S | 2 | S | 0 | 1 | 4 | 0 | 0 | 0 | 0 | 0 | F | Serviço | Serviço | 1.4.0.16. | SINAPI | 92868 | CAIXA RETANGULAR 4" X 2" MÉDIA (1,30 M DO PISO), METÁLICA, INSTALADA EM PAREDE - FORNECIMENTO E INSTALAÇÃO. AF_12/2015 | UN | 45
S | 2 | S | 0 | 1 | 4 | 0 | 0 | 0 | 0 | 0 | F | Serviço | Serviço | 1.4.0.17. | SINAPI | 97893 | CAIXA ENTERRADA ELÉTRICA RETANGULAR, EM ALVENARIA COM BLOCOS DE CONCRETO, FUNDO COM BRITA, DIMENSÕES INTERNAS: 0,8X0,8X0,6 M. AF_05/2018 | UN | 2
S | 2 | S | 0 | 1 | 4 | 0 | 0 | 0 | 0 | 0 | F | Serviço | Serviço | 1.4.0.18. | AGETOP | 70930 | CONDULETE METÁLICO - ADAPTADOR DE SAÍDA 3/4" | un | 30
S | 2 | S | 0 | 1 | 4 | 0 | 0 | 0 | 0 | 0 | F | Serviço | Serviço | 1.4.0.19. | SINAPI | 91902 | CURVA 90 GRAUS PARA ELETRODUTO, PVC, ROSCÁVEL, DN 25 MM (3/4"), PARA CIRCUITOS TERMINAIS, INSTALADA EM LAJE - FORNECIMENTO E INSTALAÇÃO. AF_12/2015 | UN | 50
S | 2 | S | 0 | 1 | 4 | 0 | 0 | 0 | 0 | 0 | F | Serviço | Serviço | 1.4.0.20. | SINAPI | 91905 | CURVA 90 GRAUS PARA ELETRODUTO, PVC, ROSCÁVEL, DN 32 MM (1"), PARA CIRCUITOS TERMINAIS, INSTALADA EM LAJE - FORNECIMENTO E INSTALAÇÃO. AF_12/2015 | UN | 30
S | 2 | S | 0 | 1 | 4 | 0 | 0 | 0 | 0 | 0 | F | Serviço | Serviço | 1.4.0.21. | SINAPI | 93653 | DISJUNTOR MONOPOLAR TIPO DIN, CORRENTE NOMINAL DE 10A - FORNECIMENTO E INSTALAÇÃO. AF_04/2016 | UN | 8
S | 2 | S | 0 | 1 | 4 | 0 | 0 | 0 | 0 | 0 | F | Serviço | Serviço | 1.4.0.22. | SINAPI | 93654 | DISJUNTOR MONOPOLAR TIPO DIN, CORRENTE NOMINAL DE 16A - FORNECIMENTO E INSTALAÇÃO. AF_04/2016 | UN | 14
S | 2 | S | 0 | 1 | 4 | 0 | 0 | 0 | 0 | 0 | F | Serviço | Serviço | 1.4.0.23. | SINAPI | 93656 | DISJUNTOR MONOPOLAR TIPO DIN, CORRENTE NOMINAL DE 25A - FORNECIMENTO E INSTALAÇÃO. AF_04/2016 | UN | 1
S | 2 | S | 0 | 1 | 4 | 0 | 0 | 0 | 0 | 0 | F | Serviço | Serviço | 1.4.0.24. | SINAPI | 93671 | DISJUNTOR TRIPOLAR TIPO DIN, CORRENTE NOMINAL DE 32A - FORNECIMENTO E INSTALAÇÃO. AF_04/2016 | UN | 4
S | 2 | S | 0 | 1 | 4 | 0 | 0 | 0 | 0 | 0 | F | Serviço | Serviço | 1.4.0.25. | SINAPI | 93670 | DISJUNTOR TRIPOLAR TIPO DIN, CORRENTE NOMINAL DE 25A - FORNECIMENTO E INSTALAÇÃO. AF_04/2016 | UN | 2
S | 2 | S | 0 | 1 | 4 | 0 | 0 | 0 | 0 | 0 | F | Serviço | Serviço | 1.4.0.26. | SINAPI | 74130/5 | DISJUNTOR TERMOMAGNETICO TRIPOLAR PADRAO NEMA (AMERICANO) 60 A 100A 240V, FORNECIMENTO E INSTALACAO | UN | 2
S | 2 | S | 0 | 1 | 4 | 0 | 0 | 0 | 0 | 0 | F | Serviço | Serviço | 1.4.0.27. | AGETOP | 71184 | DISPOSITIVO DE PROTEÇÃO CONTRA SURTOS (D.P.S.) 275V DE 8 A 40KA | Un | 3
S | 2 | S | 0 | 1 | 4 | 0 | 0 | 0 | 0 | 0 | F | Serviço | Serviço | 1.4.0.28. | SINAPI | 91871 | ELETRODUTO RÍGIDO ROSCÁVEL, PVC, DN 25 MM (3/4"), PARA CIRCUITOS TERMINAIS, INSTALADO EM PAREDE - FORNECIMENTO E INSTALAÇÃO. AF_12/2015 | M | 450
S | 2 | S | 0 | 1 | 4 | 0 | 0 | 0 | 0 | 0 | F | Serviço | Serviço | 1.4.0.29. | SINAPI | 91872 | ELETRODUTO RÍGIDO ROSCÁVEL, PVC, DN 32 MM (1"), PARA CIRCUITOS TERMINAIS, INSTALADO EM PAREDE - FORNECIMENTO E INSTALAÇÃO. AF_12/2015 | M | 70
S | 2 | S | 0 | 1 | 4 | 0 | 0 | 0 | 0 | 0 | F | Serviço | Serviço | 1.4.0.30. | SINAPI | 93009 | ELETRODUTO RÍGIDO ROSCÁVEL, PVC, DN 60 MM (2") - FORNECIMENTO E INSTALAÇÃO. AF_12/2015 | M | 110
S | 2 | S | 0 | 1 | 4 | 0 | 0 | 0 | 0 | 0 | F | Serviço | Serviço | 1.4.0.31. | AGETOP | 71321 | FITA DE AUTO FUSAO, ROLO E 10,00 MM | Un | 5
S | 2 | S | 0 | 1 | 4 | 0 | 0 | 0 | 0 | 0 | F | Serviço | Serviço | 1.4.0.32. | AGETOP | 71331 | FITA ISOLANTE, ROLO DE 20,00 M | Un | 15
S | 2 | S | 0 | 1 | 4 | 0 | 0 | 0 | 0 | 0 | F | Serviço | Serviço | 1.4.0.33. | AGETOP | 71381 | HASTE REV.COBRE(COPPERWELD) 5/8" X 3,00 M C/CONECTOR | Un | 3
S | 2 | S | 0 | 1 | 4 | 0 | 0 | 0 | 0 | 0 | F | Serviço | Serviço | 1.4.0.34. | SINAPI | 91953 | INTERRUPTOR SIMPLES (1 MÓDULO), 10A/250V, INCLUINDO SUPORTE E PLACA - FORNECIMENTO E INSTALAÇÃO. AF_12/2015 | UN | 15
S | 2 | S | 0 | 1 | 4 | 0 | 0 | 0 | 0 | 0 | F | Serviço | Serviço | 1.4.0.35. | COMPOSIÇÃO | COMP 387_SEE | LÂMPADA LED TUBULAR 18W | UN | 296
S | 2 | S | 0 | 1 | 4 | 0 | 0 | 0 | 0 | 0 | F | Serviço | Serviço | 1.4.0.36. | SINAPI | 97585 | LUMINÁRIA TIPO CALHA, DE SOBREPOR, COM 2 LÂMPADAS TUBULARES DE 18 W - FORNECIMENTO E INSTALAÇÃO. AF_11/2017 | UN | 148
S | 2 | S | 0 | 1 | 4 | 0 | 0 | 0 | 0 | 0 | F | Serviço | Serviço | 1.4.0.37. | SINAPI | 91884 | LUVA PARA ELETRODUTO, PVC, ROSCÁVEL, DN 25 MM (3/4"), PARA CIRCUITOS TERMINAIS, INSTALADA EM PAREDE - FORNECIMENTO E INSTALAÇÃO. AF_12/2015 | UN | 60
S | 2 | S | 0 | 1 | 4 | 0 | 0 | 0 | 0 | 0 | F | Serviço | Serviço | 1.4.0.38. | SINAPI | 91885 | LUVA PARA ELETRODUTO, PVC, ROSCÁVEL, DN 32 MM (1"), PARA CIRCUITOS TERMINAIS, INSTALADA EM PAREDE - FORNECIMENTO E INSTALAÇÃO. AF_12/2015 | UN | 30
S | 2 | S | 0 | 1 | 4 | 0 | 0 | 0 | 0 | 0 | F | Serviço | Serviço | 1.4.0.39. | SINAPI | 93014 | LUVA PARA ELETRODUTO, PVC, ROSCÁVEL, DN 60 MM (2") - FORNECIMENTO E INSTALAÇÃO. AF_12/2015 | UN | 30
S | 2 | S | 0 | 1 | 4 | 0 | 0 | 0 | 0 | 0 | F | Serviço | Serviço | 1.4.0.40. | AGETOP | 71823 | PADRAO TRIFASICO 16 MM2 H=5 METROS | Un | 1
S | 2 | S | 0 | 1 | 4 | 0 | 0 | 0 | 0 | 0 | F | Serviço | Serviço | 1.4.0.41. | SINAPI | 74131/5 | QUADRO DE DISTRIBUICAO DE ENERGIA DE EMBUTIR, EM CHAPA METALICA, PARA 24 DISJUNTORES TERMOMAGNETICOS MONOPOLARES, COM BARRAMENTO TRIFASICO E NEUTRO, FORNECIMENTO E INSTALACAO | UN | 2
S | 2 | S | 0 | 1 | 4 | 0 | 0 | 0 | 0 | 0 | F | Serviço | Serviço | 1.4.0.42. | AGETOP | 72425 | TAMPA CEGA PLASTICA RETANGULAR 4"X2" | Un | 45
S | 2 | S | 0 | 1 | 4 | 0 | 0 | 0 | 0 | 0 | F | Serviço | Serviço | 1.4.0.43. | SINAPI | 92000 | TOMADA BAIXA DE EMBUTIR (1 MÓDULO), 2P+T 10 A, INCLUINDO SUPORTE E PLACA - FORNECIMENTO E INSTALAÇÃO. AF_12/2015 | UN | 30
S | 2 | S | 0 | 1 | 4 | 0 | 0 | 0 | 0 | 0 | F | Serviço | Serviço | 1.4.0.44. | SINAPI | 91993 | TOMADA ALTA DE EMBUTIR (1 MÓDULO), 2P+T 20 A, INCLUINDO SUPORTE E PLACA - FORNECIMENTO E INSTALAÇÃO. AF_12/2015 | UN | 15
2 | 2 | 2 | 11 | 1 | 5 | 0 | 0 | 0 | 51 | 11 | F | Nível 2 | Nível 2 | 1.5. |  |  | INSTALAÇÕES ESPECIAIS | -
3 | 3 | 3 | 10 | 1 | 5 | 1 | 0 | 0 | 10 | 35 | F | Nível 3 | Nível 3 | 1.5.1. | SINAPI |  | INSTALAÇÕES DE INCENDIO | -
S | 3 | S | 0 | 1 | 5 | 1 | 0 | 0 | 0 | 0 | F | Serviço | Serviço | 1.5.1.1. | AGETOP | 85003 | EXTINTOR PO QUIMICO SECO (6 KG) - CAPACIDADE EXTINTORA 20 BC | Un | 2
S | 3 | S | 0 | 1 | 5 | 1 | 0 | 0 | 0 | 0 | F | Serviço | Serviço | 1.5.1.2. | AGETOP | 85006 | EXTINTOR MULTI USO EM PO A B C (6 KG) - CAPACIDADE EXTINTORA 3A 20BC | un | 5
S | 3 | S | 0 | 1 | 5 | 1 | 0 | 0 | 0 | 0 | F | Serviço | Serviço | 1.5.1.3. | COMPOSIÇÃO | COMP 277_SEE | MARCAÇÃO NO PISO - 1X1 M PARA EXTINTOR | M2 | 7
S | 3 | S | 0 | 1 | 5 | 1 | 0 | 0 | 0 | 0 | F | Serviço | Serviço | 1.5.1.4. | COMPOSIÇÃO | COMP 024_SEE | SINALIZADOR FOTOLUMINESCENTE PARA EXTINTOR | UN | 7
S | 3 | S | 0 | 1 | 5 | 1 | 0 | 0 | 0 | 0 | F | Serviço | Serviço | 1.5.1.5. | SINAPI | 97599 | LUMINÁRIA DE EMERGÊNCIA - FORNECIMENTO E INSTALAÇÃO. AF_11/2017 | UN | 14
S | 3 | S | 0 | 1 | 5 | 1 | 0 | 0 | 0 | 0 | F | Serviço | Serviço | 1.5.1.6. | COMPOSIÇÃO | COMP 025_SEE | SINALIZADOR FOTOLUMINESCENTE DE EMERGÊNCIA | UN | 11
S | 3 | S | 0 | 1 | 5 | 1 | 0 | 0 | 0 | 0 | F | Serviço | Serviço | 1.5.1.7. | COMPOSIÇÃO | COMP 412_SEE | PLACA DE SINALIZAÇÃO EM PVC COD 17 - (316X158) MENSAGEM "SAÍDA" | UN | 1
S | 3 | S | 0 | 1 | 5 | 1 | 0 | 0 | 0 | 0 | F | Serviço | Serviço | 1.5.1.8. | COMPOSIÇÃO | COMP 235_SEE | PLACA DE SINALIZAÇÃO EM PVC COD 01 - (300X300) PROIBIDO FUMAR | UN | 1
S | 3 | S | 0 | 1 | 5 | 1 | 0 | 0 | 0 | 0 | F | Serviço | Serviço | 1.5.1.9. | COMPOSIÇÃO | COMP 236_SEE | PLACA DE SINALIZAÇÃO EM PVC COD 06 - (300X300) PERIGO INFLAMÁVEL | UN | 1
2 | 2 | 2 | 2 | 1 | 6 | 0 | 0 | 0 | 40 | 2 | F | Nível 2 | Nível 2 | 1.6. |  |  | ESTRUTURA DE MADEIRA | -
S | 2 | S | 0 | 1 | 6 | 0 | 0 | 0 | 0 | 0 | F | Serviço | Serviço | 1.6.0.1. | SINAPI | 92541 | TRAMA DE MADEIRA COMPOSTA POR RIPAS, CAIBROS E TERÇAS PARA TELHADOS DE ATÉ 2 ÁGUAS PARA TELHA CERÂMICA CAPA-CANAL, INCLUSO TRANSPORTE VERTICAL. AF_07/2019 | M2 | 979.13 |  |  |  | Referência: AGETOP - 140202
2 | 2 | 2 | 3 | 1 | 7 | 0 | 0 | 0 | 38 | 3 | F | Nível 2 | Nível 2 | 1.7. |  |  | COBERTURAS | -
S | 2 | S | 0 | 1 | 7 | 0 | 0 | 0 | 0 | 0 | F | Serviço | Serviço | 1.7.0.1. | SINAPI | 94445 | TELHAMENTO COM TELHA CERÂMICA CAPA-CANAL, TIPO PLAN, COM ATÉ 2 ÁGUAS, INCLUSO TRANSPORTE VERTICAL. AF_07/2019 | M2 | 393.73 |  |  |  | Referência: AGETOP - 160401
S | 2 | S | 0 | 1 | 7 | 0 | 0 | 0 | 0 | 0 | F | Serviço | Serviço | 1.7.0.2. | AGETOP | 160421 | MAO DE OBRA PARA COBERTURA C/TELHA COLONIAL PLAN | m2 | 585.4
2 | 2 | 2 | 2 | 1 | 8 | 0 | 0 | 0 | 35 | 2 | F | Nível 2 | Nível 2 | 1.8. |  |  | ESQUADRIAS METÁLICAS | -
S | 2 | S | 0 | 1 | 8 | 0 | 0 | 0 | 0 | 0 | F | Serviço | Serviço | 1.8.0.1. | AGETOP | 180313 | GRADE DE FRENTE/TUBO DE AÇO COM ESTACA D=25CM ARMADA - GF-2 | m2 | 156.27
2 | 2 | 2 | 2 | 1 | 9 | 0 | 0 | 0 | 33 | 2 | F | Nível 2 | Nível 2 | 1.9. |  |  | VIDROS | -
S | 2 | S | 0 | 1 | 9 | 0 | 0 | 0 | 0 | 0 | F | Serviço | Serviço | 1.9.0.1. | SINAPI | 72117 | VIDRO LISO COMUM TRANSPARENTE, ESPESSURA 4MM | M2 | 50 |  |  |  | Referência: AGETOP - 190102
2 | 2 | 2 | 2 | 1 | 10 | 0 | 0 | 0 | 31 | 2 | F | Nível 2 | Nível 2 | 1.10. |  |  | REVESTIMENTO DE PAREDE | -
S | 2 | S | 0 | 1 | 10 | 0 | 0 | 0 | 0 | 0 | F | Serviço | Serviço | 1.10.0.1. | SINAPI | 87547 | MASSA ÚNICA, PARA RECEBIMENTO DE PINTURA, EM ARGAMASSA TRAÇO 1:2:8, PREPARO MECÂNICO COM BETONEIRA 400L, APLICADA MANUALMENTE EM FACES INTERNAS DE PAREDES, ESPESSURA DE 10MM, COM EXECUÇÃO DE TALISCAS. AF_06/2014 | M2 | 5.76 |  |  |  | Referência: AGETOP - 200500
2 | 2 | 2 | 2 | 1 | 11 | 0 | 0 | 0 | 29 | 2 | F | Nível 2 | Nível 2 | 1.11. |  |  | FORROS | -
S | 2 | S | 0 | 1 | 11 | 0 | 0 | 0 | 0 | 0 | F | Serviço | Serviço | 1.11.0.1. | AGETOP | 210461 | FORRO DE PVC SEM ESTRUTURA DE METALON (COM REPINTURA DA ESTRUTURA COM TINTA ALQUÍDICA D.F.) | m2 | 621.08
2 | 2 | 2 | 3 | 1 | 12 | 0 | 0 | 0 | 27 | 3 | F | Nível 2 | Nível 2 | 1.12. |  |  | REVESTIMENTO DE PISO | -
S | 2 | S | 0 | 1 | 12 | 0 | 0 | 0 | 0 | 0 | F | Serviço | Serviço | 1.12.0.1. | AGETOP | 220102 | PISO CONCRETO DESEMPENADO ESPESSURA = 5 CM 1:2,5:3,5 | m2 | 560.57
S | 2 | S | 0 | 1 | 12 | 0 | 0 | 0 | 0 | 0 | F | Serviço | Serviço | 1.12.0.2. | AGETOP | 221126 | PISO DE LADRILHO HIDRÁULICO COLORIDO MODELO TÁTIL ( ALERTA OU DIRECIONAL) SEM LASTRO | m2 | 36.72
2 | 2 | 2 | 4 | 1 | 13 | 0 | 0 | 0 | 24 | 4 | F | Nível 2 | Nível 2 | 1.13. |  |  | ADMINISTRAÇÃO | -
3 | 3 | 3 | 3 | 1 | 13 | 1 | 0 | 0 | 3 | 8 | F | Nível 3 | Nível 3 | 1.13.1. |  |  | MENSALISTAS | -
S | 3 | S | 0 | 1 | 13 | 1 | 0 | 0 | 0 | 0 | F | Serviço | Serviço | 1.13.1.1. | SINAPI | 90778 | ENGENHEIRO CIVIL DE OBRA PLENO COM ENCARGOS COMPLEMENTARES | H | 88 |  |  |  | Referência: AGETOP - 250101
S | 3 | S | 0 | 1 | 13 | 1 | 0 | 0 | 0 | 0 | F | Serviço | Serviço | 1.13.1.2. | SINAPI | 90776 | ENCARREGADO GERAL COM ENCARGOS COMPLEMENTARES | H | 440 |  |  |  | Referência: AGETOP - 250103
2 | 2 | 2 | 17 | 1 | 14 | 0 | 0 | 0 | 20 | 17 | F | Nível 2 | Nível 2 | 1.14. |  |  | PINTURA | -
3 | 3 | 3 | 4 | 1 | 14 | 1 | 0 | 0 | 16 | 4 | F | Nível 3 | Nível 3 | 1.14.1. |  |  | ESMALTE SINTÉTICO | -
S | 3 | S | 0 | 1 | 14 | 1 | 0 | 0 | 0 | 0 | F | Serviço | Serviço | 1.14.1.1. | AGETOP | 260105 | REMOCAO DE PINTURA ANTIGA A OLEO OU ESMALTE | m2 | 781.46
S | 3 | S | 0 | 1 | 14 | 1 | 0 | 0 | 0 | 0 | F | Serviço | Serviço | 1.14.1.2. | SINAPI | 88497 | APLICAÇÃO E LIXAMENTO DE MASSA LÁTEX EM PAREDES, DUAS DEMÃOS. AF_06/2014 | M2 | 781.46 |  |  |  | Referência: AGETOP - 261300
S | 3 | S | 0 | 1 | 14 | 1 | 0 | 0 | 0 | 0 | F | Serviço | Serviço | 1.14.1.3. | AGETOP | 261550 | PINT.ESMALTE SINT.PAREDES - 2 DEM.C/SELADOR | m2 | 1314.18
3 | 3 | 3 | 2 | 1 | 14 | 2 | 0 | 0 | 12 | 2 | F | Nível 3 | Nível 3 | 1.14.2. | AGETOP |  | LÁTEX ACRÍLICA | -
S | 3 | S | 0 | 1 | 14 | 2 | 0 | 0 | 0 | 0 | F | Serviço | Serviço | 1.14.2.1. | SINAPI | 88489 | APLICAÇÃO MANUAL DE PINTURA COM TINTA LÁTEX ACRÍLICA EM PAREDES, DUAS DEMÃOS. AF_06/2014 | M2 | 1138.46 |  |  |  | Referência: AGETOP - 261001
3 | 3 | 3 | 2 | 1 | 14 | 3 | 0 | 0 | 10 | 2 | F | Nível 3 | Nível 3 | 1.14.3. | AGETOP |  | EXTERNA | -
S | 3 | S | 0 | 1 | 14 | 3 | 0 | 0 | 0 | 0 | F | Serviço | Serviço | 1.14.3.1. | SINAPI | 88489 | APLICAÇÃO MANUAL DE PINTURA COM TINTA LÁTEX ACRÍLICA EM PAREDES, DUAS DEMÃOS. AF_06/2014 | M2 | 1043.28 |  |  |  | Referência: AGETOP - 261001
3 | 3 | 3 | 3 | 1 | 14 | 4 | 0 | 0 | 8 | 3 | F | Nível 3 | Nível 3 | 1.14.4. | AGETOP |  | ESQUADRIAS EXISTENTES | -
S | 3 | S | 0 | 1 | 14 | 4 | 0 | 0 | 0 | 0 | F | Serviço | Serviço | 1.14.4.1. | AGETOP | 260105 | REMOCAO DE PINTURA ANTIGA A OLEO OU ESMALTE | m2 | 483.12
S | 3 | S | 0 | 1 | 14 | 4 | 0 | 0 | 0 | 0 | F | Serviço | Serviço | 1.14.4.2. | SINAPI | 73924/3 | PINTURA ESMALTE FOSCO, DUAS DEMAOS, SOBRE SUPERFICIE METALICA | M2 | 483.12 |  |  |  | Referência: AGETOP - 261503
3 | 3 | 3 | 2 | 1 | 14 | 5 | 0 | 0 | 5 | 2 | F | Nível 3 | Nível 3 | 1.14.5. | AGETOP |  | ESQUADRIAS NOVAS | -
S | 3 | S | 0 | 1 | 14 | 5 | 0 | 0 | 0 | 0 | F | Serviço | Serviço | 1.14.5.1. | SINAPI | 74145/1 | PINTURA ESMALTE FOSCO, DUAS DEMAOS, SOBRE SUPERFICIE METALICA, INCLUSO UMA DEMAO DE FUNDO ANTICORROSIVO. UTILIZACAO DE REVOLVER ( AR-COMPRIMIDO). | M2 | 156.27 |  |  |  | Referência: AGETOP - 261602
3 | 3 | 3 | 3 | 1 | 14 | 6 | 0 | 0 | 3 | #N/A | F | Nível 3 | Nível 3 | 1.14.6. | AGETOP |  | OUTROS | -
S | 3 | S | 0 | 1 | 14 | 6 | 0 | 0 | 0 | 0 | F | Serviço | Serviço | 1.14.6.1. | AGETOP | 261304 | EMASSAMENTO ACRILICO 2 DEMAOS | m2 | 5.76
S | 3 | S | 0 | 1 | 14 | 6 | 0 | 0 | 0 | 0 | F | Serviço | Serviço | 1.14.6.2. | AGETOP | 261620 | LETREIRO MÉDIO A GRANDE PORTE EM PAREDE FEITO A PINCEL | m2 | 7.2
2 | 2 | 2 | 3 | 1 | 15 | 0 | 0 | 0 | 3 | #N/A | F | Nível 2 | Nível 2 | 1.15. |  |  | DIVERSOS | -
S | 2 | S | 0 | 1 | 15 | 0 | 0 | 0 | 0 | 0 | F | Serviço | Serviço | 1.15.0.1. | AGETOP | 270501 | LIMPEZA FINAL DE OBRA - (OBRAS CIVIS) | m2 | 489.5
S | 2 | S | 0 | 1 | 15 | 0 | 0 | 0 | 0 | 0 | F | Serviço | Serviço | 1.15.0.2. | COMPOSIÇÃO | COMP 402_SEE | QD.GIZ EMBOCO/LAM.MELAMINICO COMPL.-ESC.2000 4,50X1,40M | UN | 13
-1 |  | -1 |  | 0 | 0 | 0 | 0 | 0 |  |  | F
[11 empty] | F | [5 empty] | OBS: OS QUANTITATIVOS DE MATERIAIS DAS INSTALAÇÕES HIDROSSANITÁRIAS, ELÉTRICAS E ESPECIAIS SÃO FORNECIDOS PELOS PROFISSIONAIS RESPONSÁVEIS PELOS RESPECTIVOS PROJETOS. |  |  | VALOR TOTAL
[11 empty] | F | [8 empty] | VALOR BDI (27,95%)
[11 empty] | F | [8 empty] | TOTAL ORÇAMENTO
F
[11 empty] | F | [8 empty] | CUSTO POR M2 ³
[11 empty] | F | [8 empty] | MATERIAL S/ BDI
[11 empty] | F | [8 empty] | MÃO DE OBRA S/ BDI
F
[11 empty] | F |  |  |  |  | (1) Conforme previsto pelo DECRETO Nº 7.983, DE 8 DE ABRIL DE 2013, os preços adotados são aqueles constantes dos sistemas de referência indicados. Justifica-se o uso dos preços destas composições de custos unitários devido ao seu valor ser menor à mediana de seus correspondentes na tabela SINAPI;
[11 empty] | F |  |  |  |  | (2) Optou-se pelo uso das composições de custos da AGETOP para itens não presentes na SINAPI;
[11 empty] | F |  |  |  |  | (3) Para itens da AGETOP, os vidros não estão inclusos nas esquadrias e já foram considerados os custos de contramarco para as esquadrias de alumínio;
[11 empty] | F |  |  |  |  | (4) Nos casos em que houver execução de granitina e omissão do item AGETOP 221102, considerou-se que o quantitativo para o rodapé, de altura igual a 7cm, foi incorporado na área de piso;
[11 empty] | F |  |  |  |  | (5) O custo unitário aproximado por metro quadrado é calculado dividindo-se o valor total do orçamento pela área total de construção.
F
F
Note on R31: Placa de Obra: Área: 4,50 m²