## Orçamento
[14 empty] | UNIDADE ESCOLAR | [6 empty] | CÓDIGO INEP
[14 empty] | COLÉGIO ESTADUAL MARTINIANO DE CARVALHO | [6 empty] | 52039226
Nmax | [13 empty] | OBRA |  |  |  | DATA |  |  | CIDADE
3 | [13 empty] | REFORMA |  |  |  | 2020-01-09 |  |  | NERÓPOLIS
[14 empty] | CRE |  |  | ENDEREÇO |  |  |  | REFERÊNCIA AGETOP
[14 empty] | ANÁPOLIS |  |  | AV. BRASIL S/N, BOTAFOGO, CEP:75460-000 |  |  |  | DEZ/18 | DESONERADA
[14 empty] | ÁREA EXISTENTE (M²) |  |  | ÁREA A CONSTRUIR (M²) | ÁREA TOTAL CONSTRUÍDA (M²) |  |  | REFERÊNCIA SINAPI
[14 empty] | 7093.3 |  |  | 1270.59 | 8363.89 |  |  | JAN/19 | DESONERADA
[11 empty] | FILTRO |  |  | PLANILHA ORÇAMENTÁRIA
Nível E | Save Nivel | Nível C | Altura | n1 | n2 | n3 | n4 | n5 | Czero | Cnível | ↓ | Nível | Nível Corrigido | ITEM | TABELA | CODIGO | DESCRIÇÃO DOS SERVIÇOS | UNID | QUANT | MAT | MO | T.SERVIÇO | OBSERVAÇÕES¹
S | Save Nivel | S | 0 | n1 | n2 | n3 | n4 | n5 | 0 | 0 |  | Serviço | Serviço | - | SINAPI |  | (sem código) | - |  | 0 | 0 | 0
0 |  | L | 0: 296; n1: 0 | F | LOTE | LOTE | REFORMA - COLÉGIO ESTADUAL MARTINIANO DE CARVALHO | [7 empty] | 162802.88
1 | 1 | 1 | 296 | 1 | 0 | 0 | 0 | 0 | 296 | #N/A | F | Nível 1 | Nível 1 | 1. | AGETOP |  | REFORMA
2 | 2 | 2 | 15 | 1 | 1 | 0 | 0 | 0 | 295 | 15 | F | Nível 2 | Nível 2 | 1.1. | AGETOP |  | SERVIÇOS PRELIMINARES
S | 2 | S | 0 | 1 | 1 | 0 | 0 | 0 | 0 | 0 | F | Serviço | Serviço | 1.1.0.1. | SINAPI | 97622 | DEMOLIÇÃO DE ALVENARIA DE BLOCO FURADO, DE FORMA MANUAL, SEM REAPROVEITAMENTO. AF_12/2017 | M3 | 8.42 |  |  |  | Referência: AGETOP - 20118
S | 2 | S | 0 | 1 | 1 | 0 | 0 | 0 | 0 | 0 | F | Serviço | Serviço | 1.1.0.2. | SINAPI | 97644 | REMOÇÃO DE PORTAS, DE FORMA MANUAL, SEM REAPROVEITAMENTO. AF_12/2017 | M2 | 20.31 |  |  |  | Referência: AGETOP - 20106
S | 2 | S | 0 | 1 | 1 | 0 | 0 | 0 | 0 | 0 | F | Serviço | Serviço | 1.1.0.3. | AGETOP | 20138 | DEMOLIÇAO DE LAVATÓRIO C/ TRANSP. ATÉ CB. E CARGA | Un | 8
S | 2 | S | 0 | 1 | 1 | 0 | 0 | 0 | 0 | 0 | F | Serviço | Serviço | 1.1.0.4. | AGETOP | 20137 | DEMOLIÇAO BACIA SANITARIA C/ TRANSP. ATÉ CB. E CARGA | Un | 8
S | 2 | S | 0 | 1 | 1 | 0 | 0 | 0 | 0 | 0 | F | Serviço | Serviço | 1.1.0.5. | AGETOP | 20140 | DEMOLIÇAO DE VÁLVULA DE DESCARGA C/ TRANSP. ATÉ CB. E CARGA | Un | 8
S | 2 | S | 0 | 1 | 1 | 0 | 0 | 0 | 0 | 0 | F | Serviço | Serviço | 1.1.0.6. | AGETOP | 20112 | DEM.PISO CERAM. INCLUS. RETIRADA DE CONTRAPISO SOBRE LASTRO CONC.C/TR.CB.E CARGA | m2 | 36.28
S | 2 | S | 0 | 1 | 1 | 0 | 0 | 0 | 0 | 0 | F | Serviço | Serviço | 1.1.0.7. | SINAPI | 97633 | DEMOLIÇÃO DE REVESTIMENTO CERÂMICO, DE FORMA MANUAL, SEM REAPROVEITAMENTO. AF_12/2017 | M2 | 33.73 |  |  |  | Referência: AGETOP - 20115
S | 2 | S | 0 | 1 | 1 | 0 | 0 | 0 | 0 | 0 | F | Serviço | Serviço | 1.1.0.8. | AGETOP | 20121 | DEM. MANUAL EM CONCR.SIMPLES C/TR.ATE CB.E CARGA (O.C.) | m3 | 8.03
S | 2 | S | 0 | 1 | 1 | 0 | 0 | 0 | 0 | 0 | F | Serviço | Serviço | 1.1.0.9. | AGETOP | 20163 | DEMOLIÇÃO DAS INSTALAÇÕES HIDROSANITÁRIAS E AFINS C/ TRANSP. ATÉ CB. E CARGA | H | 4
S | 2 | S | 0 | 1 | 1 | 0 | 0 | 0 | 0 | 0 | F | Serviço | Serviço | 1.1.0.10. | SINAPI | 97626 | DEMOLIÇÃO DE PILARES E VIGAS EM CONCRETO ARMADO, DE FORMA MANUAL, SEM REAPROVEITAMENTO. AF_12/2017 | M3 | 0.5 |  |  |  | Referência: AGETOP - 20128
S | 2 | S | 0 | 1 | 1 | 0 | 0 | 0 | 0 | 0 | F | Serviço | Serviço | 1.1.0.11. | SINAPI | 97626 | DEMOLIÇÃO DE PILARES E VIGAS EM CONCRETO ARMADO, DE FORMA MANUAL, SEM REAPROVEITAMENTO. AF_12/2017 | M3 | 1.76 |  |  |  | Referência: AGETOP - 20129
S | 2 | S | 0 | 1 | 1 | 0 | 0 | 0 | 0 | 0 | F | Serviço | Serviço | 1.1.0.12. | AGETOP | 20102 | DEMOLICAO-COBERTURA TELHA FIBROCIMENTO/FIBRA DE VIDRO/SIMILARES C/ TRANSP. ATÉ CB. E CARGA | m2 | 29.85
S | 2 | S | 0 | 1 | 1 | 0 | 0 | 0 | 0 | 0 | F | Serviço | Serviço | 1.1.0.13. | SINAPI | 97631 | DEMOLIÇÃO DE ARGAMASSAS, DE FORMA MANUAL, SEM REAPROVEITAMENTO. AF_12/2017 | M2 | 36.28
S | 2 | S | 0 | 1 | 1 | 0 | 0 | 0 | 0 | 0 | F | Serviço | Serviço | 1.1.0.14. | SINAPI | 74209/1 | PLACA DE OBRA EM CHAPA DE ACO GALVANIZADO | M2 | 4.5 |  |  |  | Referência: AGETOP - 21301
2 | 2 | 2 | 3 | 1 | 2 | 0 | 0 | 0 | 280 | 3 | F | Nível 2 | Nível 2 | 1.2. | AGETOP |  | TRANSPORTES | -
S | 2 | S | 0 | 1 | 2 | 0 | 0 | 0 | 0 | 0 | F | Serviço | Serviço | 1.2.0.1. | SINAPI | 72900 | TRANSPORTE DE ENTULHO COM CAMINHAO BASCULANTE 6 M3, RODOVIA PAVIMENTADA, DMT 0,5 A 1,0 KM | M3 | 31
S | 2 | S | 0 | 1 | 2 | 0 | 0 | 0 | 0 | 0 | F | Serviço | Serviço | 1.2.0.2. | SINAPI | 72897 | CARGA MANUAL DE ENTULHO EM CAMINHAO BASCULANTE 6 M3 | M3 | 31
2 | 2 | 2 | 9 | 1 | 3 | 0 | 0 | 0 | 277 | 9 | F | Nível 2 | Nível 2 | 1.3. | AGETOP |  | SERVIÇO EM TERRA | -
S | 2 | S | 0 | 1 | 3 | 0 | 0 | 0 | 0 | 0 | F | Serviço | Serviço | 1.3.0.1. | SINAPI | 79480 | ESCAVACAO MECANICA CAMPO ABERTO EM SOLO EXCETO ROCHA ATE 2,00M PROFUNDIDADE | M3 | 13.84 |  |  |  | Referência: AGETOP - 41004
S | 2 | S | 0 | 1 | 3 | 0 | 0 | 0 | 0 | 0 | F | Serviço | Serviço | 1.3.0.2. | SINAPI | 72898 | CARGA E DESCARGA MECANIZADAS DE ENTULHO EM CAMINHAO BASCULANTE 6 M3 | M3 | 13.84 |  |  |  | Referência: AGETOP - 41005
S | 2 | S | 0 | 1 | 3 | 0 | 0 | 0 | 0 | 0 | F | Serviço | Serviço | 1.3.0.3. | AGETOP | 41012 | INDENIZAÇÃO DE JAZIDA | m3 | 13.84
S | 2 | S | 0 | 1 | 3 | 0 | 0 | 0 | 0 | 0 | F | Serviço | Serviço | 1.3.0.4. | AGETOP | 41006 | TRANSPORTE DE MATERIAL ESCAVADO M3.KM | m3km | 41.51
S | 2 | S | 0 | 1 | 3 | 0 | 0 | 0 | 0 | 0 | F | Serviço | Serviço | 1.3.0.5. | SINAPI | 74005/2 | COMPACTACAO MECANICA C/ CONTROLE DO GC>=95% DO PN (AREAS) (C/MONIVELADORA 140 HP E ROLO COMPRESSOR VIBRATORIO 80 HP) | M3 | 11.07 |  |  |  | Referência: AGETOP - 41008
S | 2 | S | 0 | 1 | 3 | 0 | 0 | 0 | 0 | 0 | F | Serviço | Serviço | 1.3.0.6. | AGETOP | 41140 | REGULARIZAÇÃO DO TERRENO SEM APILOAMENTO COM TRANSPORTE MANUAL DA TERRA ESCAVADA | m2 | 31.21
S | 2 | S | 0 | 1 | 3 | 0 | 0 | 0 | 0 | 0 | F | Serviço | Serviço | 1.3.0.7. | AGETOP | 41002 | APILOAMENTO | m2 | 31.21
S | 2 | S | 0 | 1 | 3 | 0 | 0 | 0 | 0 | 0 | F | Serviço | Serviço | 1.3.0.8. | SINAPI | 93358 | ESCAVAÇÃO MANUAL DE VALA COM PROFUNDIDADE MENOR OU IGUAL A 1,30 M. AF_03/2016 | M3 | 4 |  |  |  | Referência: AGETOP - 40101
2 | 2 | 2 | 24 | 1 | 4 | 0 | 0 | 0 | 268 | 24 | F | Nível 2 | Nível 2 | 1.4. | AGETOP |  | FUNDAÇÕES E SONDAGENS | -
3 | 3 | 3 | 5 | 1 | 4 | 1 | 0 | 0 | 23 | 5 | F | Nível 3 | Nível 3 | 1.4.1. | SINAPI |  | RAMPA | -
S | 3 | S | 0 | 1 | 4 | 1 | 0 | 0 | 0 | 0 | F | Serviço | Serviço | 1.4.1.1. | AGETOP | 51009 | FORMA TABUA PINHO P/FUNDACOES U=3V - (OBRAS CIVIS) | m2 | 3.79
S | 3 | S | 0 | 1 | 4 | 1 | 0 | 0 | 0 | 0 | F | Serviço | Serviço | 1.4.1.2. | SINAPI | 94963 | CONCRETO FCK = 15MPA, TRAÇO 1:3,4:3,5 (CIMENTO/ AREIA MÉDIA/ BRITA 1) - PREPARO MECÂNICO COM BETONEIRA 400 L. AF_07/2016 | M3 | 1.77
S | 3 | S | 0 | 1 | 4 | 1 | 0 | 0 | 0 | 0 | F | Serviço | Serviço | 1.4.1.3. | SINAPI | 74157/4 | LANCAMENTO/APLICACAO MANUAL DE CONCRETO EM FUNDACOES | M3 | 1.77 |  |  |  | Referência: AGETOP - 51055
S | 3 | S | 0 | 1 | 4 | 1 | 0 | 0 | 0 | 0 | F | Serviço | Serviço | 1.4.1.4. | SINAPI | 96544 | ARMAÇÃO DE BLOCO, VIGA BALDRAME OU SAPATA UTILIZANDO AÇO CA-50 DE 6,3 MM - MONTAGEM. AF_06/2017 | KG | 107.1 |  |  |  | Referência: AGETOP - 52003
3 | 3 | 3 | 4 | 1 | 4 | 2 | 0 | 0 | 18 | 4 | F | Nível 3 | Nível 3 | 1.4.2. | SINAPI |  | ESCADA | -
S | 3 | S | 0 | 1 | 4 | 2 | 0 | 0 | 0 | 0 | F | Serviço | Serviço | 1.4.2.1. | SINAPI | 98230 | ESTACA BROCA DE CONCRETO, DIÂMETRO DE 30 CM, PROFUNDIDADE DE ATÉ 3 M, ESCAVAÇÃO MANUAL COM TRADO CONCHA, NÃO ARMADA. AF_03/2018 | M | 4 |  |  |  | Referência: AGETOP - 50302
S | 3 | S | 0 | 1 | 4 | 2 | 0 | 0 | 0 | 0 | F | Serviço | Serviço | 1.4.2.2. | SINAPI | 96545 | ARMAÇÃO DE BLOCO, VIGA BALDRAME OU SAPATA UTILIZANDO AÇO CA-50 DE 8 MM - MONTAGEM. AF_06/2017 | KG | 10.8 |  |  |  | Referência: AGETOP - 52004
S | 3 | S | 0 | 1 | 4 | 2 | 0 | 0 | 0 | 0 | F | Serviço | Serviço | 1.4.2.3. | SINAPI | 96543 | ARMAÇÃO DE BLOCO, VIGA BALDRAME E SAPATA UTILIZANDO AÇO CA-60 DE 5 MM - MONTAGEM. AF_06/2017 | KG | 3.6 |  |  |  | Referência: AGETOP - 52014
3 | 3 | 3 | 6 | 1 | 4 | 3 | 0 | 0 | 14 | 6 | F | Nível 3 | Nível 3 | 1.4.3. | SINAPI |  | VIGAS BALDRAMES | -
S | 3 | S | 0 | 1 | 4 | 3 | 0 | 0 | 0 | 0 | F | Serviço | Serviço | 1.4.3.1. | AGETOP | 60191 | FORMA DE TABUA CINTA BALDRAME U=8 VEZES | m2 | 4.96
S | 3 | S | 0 | 1 | 4 | 3 | 0 | 0 | 0 | 0 | F | Serviço | Serviço | 1.4.3.2. | SINAPI | 94965 | CONCRETO FCK = 25MPA, TRAÇO 1:2,3:2,7 (CIMENTO/ AREIA MÉDIA/ BRITA 1) - PREPARO MECÂNICO COM BETONEIRA 400 L. AF_07/2016 | M3 | 0.28
S | 3 | S | 0 | 1 | 4 | 3 | 0 | 0 | 0 | 0 | F | Serviço | Serviço | 1.4.3.3. | SINAPI | 74157/4 | LANCAMENTO/APLICACAO MANUAL DE CONCRETO EM FUNDACOES | M3 | 0.28 |  |  |  | Referência: AGETOP - 51055
S | 3 | S | 0 | 1 | 4 | 3 | 0 | 0 | 0 | 0 | F | Serviço | Serviço | 1.4.3.4. | SINAPI | 96545 | ARMAÇÃO DE BLOCO, VIGA BALDRAME OU SAPATA UTILIZANDO AÇO CA-50 DE 8 MM - MONTAGEM. AF_06/2017 | KG | 13.59 |  |  |  | Referência: AGETOP - 52004
S | 3 | S | 0 | 1 | 4 | 3 | 0 | 0 | 0 | 0 | F | Serviço | Serviço | 1.4.3.5. | SINAPI | 96543 | ARMAÇÃO DE BLOCO, VIGA BALDRAME E SAPATA UTILIZANDO AÇO CA-60 DE 5 MM - MONTAGEM. AF_06/2017 | KG | 5.13 |  |  |  | Referência: AGETOP - 52014
3 | 3 | 3 | 8 | 1 | 4 | 4 | 0 | 0 | 8 | #N/A | F | Nível 3 | Nível 3 | 1.4.4. | SINAPI |  | PILARES | -
S | 3 | S | 0 | 1 | 4 | 4 | 0 | 0 | 0 | 0 | F | Serviço | Serviço | 1.4.4.1. | SINAPI | 98230 | ESTACA BROCA DE CONCRETO, DIÂMETRO DE 30 CM, PROFUNDIDADE DE ATÉ 3 M, ESCAVAÇÃO MANUAL COM TRADO CONCHA, NÃO ARMADA. AF_03/2018 | M | 10 |  |  |  | Referência: AGETOP - 50302
S | 3 | S | 0 | 1 | 4 | 4 | 0 | 0 | 0 | 0 | F | Serviço | Serviço | 1.4.4.2. | AGETOP | 51009 | FORMA TABUA PINHO P/FUNDACOES U=3V - (OBRAS CIVIS) | m2 | 6
S | 3 | S | 0 | 1 | 4 | 4 | 0 | 0 | 0 | 0 | F | Serviço | Serviço | 1.4.4.3. | SINAPI | 94965 | CONCRETO FCK = 25MPA, TRAÇO 1:2,3:2,7 (CIMENTO/ AREIA MÉDIA/ BRITA 1) - PREPARO MECÂNICO COM BETONEIRA 400 L. AF_07/2016 | M3 | 0.75
S | 3 | S | 0 | 1 | 4 | 4 | 0 | 0 | 0 | 0 | F | Serviço | Serviço | 1.4.4.4. | SINAPI | 74157/4 | LANCAMENTO/APLICACAO MANUAL DE CONCRETO EM FUNDACOES | M3 | 0.75 |  |  |  | Referência: AGETOP - 51055
S | 3 | S | 0 | 1 | 4 | 4 | 0 | 0 | 0 | 0 | F | Serviço | Serviço | 1.4.4.5. | SINAPI | 96544 | ARMAÇÃO DE BLOCO, VIGA BALDRAME OU SAPATA UTILIZANDO AÇO CA-50 DE 6,3 MM - MONTAGEM. AF_06/2017 | KG | 8.1 |  |  |  | Referência: AGETOP - 52003
S | 3 | S | 0 | 1 | 4 | 4 | 0 | 0 | 0 | 0 | F | Serviço | Serviço | 1.4.4.6. | SINAPI | 96545 | ARMAÇÃO DE BLOCO, VIGA BALDRAME OU SAPATA UTILIZANDO AÇO CA-50 DE 8 MM - MONTAGEM. AF_06/2017 | KG | 40.5 |  |  |  | Referência: AGETOP - 52004
S | 3 | S | 0 | 1 | 4 | 4 | 0 | 0 | 0 | 0 | F | Serviço | Serviço | 1.4.4.7. | SINAPI | 96543 | ARMAÇÃO DE BLOCO, VIGA BALDRAME E SAPATA UTILIZANDO AÇO CA-60 DE 5 MM - MONTAGEM. AF_06/2017 | KG | 6.3 |  |  |  | Referência: AGETOP - 52014
2 | 2 | 2 | 19 | 1 | 5 | 0 | 0 | 0 | 244 | 19 | F | Nível 2 | Nível 2 | 1.5. | AGETOP |  | ESTRUTURA | -
3 | 3 | 3 | 6 | 1 | 5 | 1 | 0 | 0 | 18 | 6 | F | Nível 3 | Nível 3 | 1.5.1. | SINAPI |  | ESCADA | -
S | 3 | S | 0 | 1 | 5 | 1 | 0 | 0 | 0 | 0 | F | Serviço | Serviço | 1.5.1.1. | SINAPI | 95935 | FABRICAÇÃO DE FÔRMA PARA ESCADAS, COM 2 LANCES, EM CHAPA DE MADEIRA COMPENSADA RESINADA, E= 17 MM. AF_01/2017 | M2 | 9.35 |  |  |  | Referência: AGETOP - 60204
S | 3 | S | 0 | 1 | 5 | 1 | 0 | 0 | 0 | 0 | F | Serviço | Serviço | 1.5.1.2. | SINAPI | 95944 | ARMAÇÃO DE ESCADA, COM 2 LANCES, DE UMA ESTRUTURA CONVENCIONAL DE CONCRETO ARMADO UTILIZANDO AÇO CA-50 DE 6,3 MM - MONTAGEM. AF_01/2017 | KG | 6.84 |  |  |  | Referência: AGETOP - 60303
S | 3 | S | 0 | 1 | 5 | 1 | 0 | 0 | 0 | 0 | F | Serviço | Serviço | 1.5.1.3. | SINAPI | 95945 | ARMAÇÃO DE ESCADA, COM 2 LANCES, DE UMA ESTRUTURA CONVENCIONAL DE CONCRETO ARMADO UTILIZANDO AÇO CA-50 DE 8,0 MM - MONTAGEM. AF_01/2017 | KG | 13.86 |  |  |  | Referência: AGETOP - 60304
S | 3 | S | 0 | 1 | 5 | 1 | 0 | 0 | 0 | 0 | F | Serviço | Serviço | 1.5.1.4. | SINAPI | 94965 | CONCRETO FCK = 25MPA, TRAÇO 1:2,3:2,7 (CIMENTO/ AREIA MÉDIA/ BRITA 1) - PREPARO MECÂNICO COM BETONEIRA 400 L. AF_07/2016 | M3 | 1.22
S | 3 | S | 0 | 1 | 5 | 1 | 0 | 0 | 0 | 0 | F | Serviço | Serviço | 1.5.1.5. | SINAPI | 92873 | LANÇAMENTO COM USO DE BALDES, ADENSAMENTO E ACABAMENTO DE CONCRETO EM ESTRUTURAS. AF_12/2015 | M3 | 1.22 |  |  |  | Referência: AGETOP - 60801
3 | 3 | 3 | 6 | 1 | 5 | 2 | 0 | 0 | 12 | 6 | F | Nível 3 | Nível 3 | 1.5.2. | AGETOP |  | PILAR H=2,10M | -
S | 3 | S | 0 | 1 | 5 | 2 | 0 | 0 | 0 | 0 | F | Serviço | Serviço | 1.5.2.1. | SINAPI | 92426 | MONTAGEM E DESMONTAGEM DE FÔRMA DE PILARES RETANGULARES E ESTRUTURAS SIMILARES COM ÁREA MÉDIA DAS SEÇÕES MENOR OU IGUAL A 0,25 M², PÉ-DIREITO SIMPLES, EM CHAPA DE MADEIRA COMPENSADA RESINADA, 8 UTILIZAÇÕES. AF_12/2015 | M2 | 12.7
S | 3 | S | 0 | 1 | 5 | 2 | 0 | 0 | 0 | 0 | F | Serviço | Serviço | 1.5.2.2. | SINAPI | 92778 | ARMAÇÃO DE PILAR OU VIGA DE UMA ESTRUTURA CONVENCIONAL DE CONCRETO ARMADO EM UMA EDIFICAÇÃO TÉRREA OU SOBRADO UTILIZANDO AÇO CA-50 DE 10,0 MM - MONTAGEM. AF_12/2015 | KG | 39.96 |  |  |  | Referência: AGETOP - 60305
S | 3 | S | 0 | 1 | 5 | 2 | 0 | 0 | 0 | 0 | F | Serviço | Serviço | 1.5.2.3. | SINAPI | 92775 | ARMAÇÃO DE PILAR OU VIGA DE UMA ESTRUTURA CONVENCIONAL DE CONCRETO ARMADO EM UMA EDIFICAÇÃO TÉRREA OU SOBRADO UTILIZANDO AÇO CA-60 DE 5,0 MM - MONTAGEM. AF_12/2015 | KG | 14.04 |  |  |  | Referência: AGETOP - 60314
S | 3 | S | 0 | 1 | 5 | 2 | 0 | 0 | 0 | 0 | F | Serviço | Serviço | 1.5.2.4. | SINAPI | 94965 | CONCRETO FCK = 25MPA, TRAÇO 1:2,3:2,7 (CIMENTO/ AREIA MÉDIA/ BRITA 1) - PREPARO MECÂNICO COM BETONEIRA 400 L. AF_07/2016 | M3 | 0.6
S | 3 | S | 0 | 1 | 5 | 2 | 0 | 0 | 0 | 0 | F | Serviço | Serviço | 1.5.2.5. | SINAPI | 92873 | LANÇAMENTO COM USO DE BALDES, ADENSAMENTO E ACABAMENTO DE CONCRETO EM ESTRUTURAS. AF_12/2015 | M3 | 0.6 |  |  |  | Referência: AGETOP - 51055
3 | 3 | 3 | 6 | 1 | 5 | 3 | 0 | 0 | 6 | #N/A | F | Nível 3 | Nível 3 | 1.5.3. | SINAPI |  | PILAR H=2,45M | -
S | 3 | S | 0 | 1 | 5 | 3 | 0 | 0 | 0 | 0 | F | Serviço | Serviço | 1.5.3.1. | SINAPI | 92426 | MONTAGEM E DESMONTAGEM DE FÔRMA DE PILARES RETANGULARES E ESTRUTURAS SIMILARES COM ÁREA MÉDIA DAS SEÇÕES MENOR OU IGUAL A 0,25 M², PÉ-DIREITO SIMPLES, EM CHAPA DE MADEIRA COMPENSADA RESINADA, 8 UTILIZAÇÕES. AF_12/2015 | M2 | 3.48
S | 3 | S | 0 | 1 | 5 | 3 | 0 | 0 | 0 | 0 | F | Serviço | Serviço | 1.5.3.2. | SINAPI | 92778 | ARMAÇÃO DE PILAR OU VIGA DE UMA ESTRUTURA CONVENCIONAL DE CONCRETO ARMADO EM UMA EDIFICAÇÃO TÉRREA OU SOBRADO UTILIZANDO AÇO CA-50 DE 10,0 MM - MONTAGEM. AF_12/2015 | KG | 10.8 |  |  |  | Referência: AGETOP - 60305
S | 3 | S | 0 | 1 | 5 | 3 | 0 | 0 | 0 | 0 | F | Serviço | Serviço | 1.5.3.3. | SINAPI | 92775 | ARMAÇÃO DE PILAR OU VIGA DE UMA ESTRUTURA CONVENCIONAL DE CONCRETO ARMADO EM UMA EDIFICAÇÃO TÉRREA OU SOBRADO UTILIZANDO AÇO CA-60 DE 5,0 MM - MONTAGEM. AF_12/2015 | KG | 3.87 |  |  |  | Referência: AGETOP - 60314
S | 3 | S | 0 | 1 | 5 | 3 | 0 | 0 | 0 | 0 | F | Serviço | Serviço | 1.5.3.4. | SINAPI | 94965 | CONCRETO FCK = 25MPA, TRAÇO 1:2,3:2,7 (CIMENTO/ AREIA MÉDIA/ BRITA 1) - PREPARO MECÂNICO COM BETONEIRA 400 L. AF_07/2016 | M3 | 0.17
S | 3 | S | 0 | 1 | 5 | 3 | 0 | 0 | 0 | 0 | F | Serviço | Serviço | 1.5.3.5. | SINAPI | 92873 | LANÇAMENTO COM USO DE BALDES, ADENSAMENTO E ACABAMENTO DE CONCRETO EM ESTRUTURAS. AF_12/2015 | M3 | 0.17 |  |  |  | Referência: AGETOP - 51055
2 | 2 | 2 | 114 | 1 | 6 | 0 | 0 | 0 | 225 | 114 | F | Nível 2 | Nível 2 | 1.6. |  |  | INSTALAÇÕES ELÉTRICAS | -
S | 2 | S | 0 | 1 | 6 | 0 | 0 | 0 | 0 | 0 | F | Serviço | Serviço | 1.6.0.1. | AGETOP | 72061 | POSTE DE CONCRETO SC 11/600 - SEM FUNDAÇÃO/CONCRETO | Un | 1
S | 2 | S | 0 | 1 | 6 | 0 | 0 | 0 | 0 | 0 | F | Serviço | Serviço | 1.6.0.2. | SINAPI | 73857/2 | TRANSFORMADOR DISTRIBUICAO 112,5KVA TRIFASICO 60HZ CLASSE 15KV IMERSO EM ÓLEO MINERAL FORNECIMENTO E INSTALACAO | UN | 1
S | 2 | S | 0 | 1 | 6 | 0 | 0 | 0 | 0 | 0 | F | Serviço | Serviço | 1.6.0.3. | SINAPI | 73624 | SUPORTE PARA TRANSFORMADOR EM POSTE DE CONCRETO CIRCULAR | UN | 2
S | 2 | S | 0 | 1 | 6 | 0 | 0 | 0 | 0 | 0 | F | Serviço | Serviço | 1.6.0.4. | AGETOP | 70920 | CINTA DE ACO GALVANIZADO DIAM.190 MM | Un | 1
S | 2 | S | 0 | 1 | 6 | 0 | 0 | 0 | 0 | 0 | F | Serviço | Serviço | 1.6.0.5. | AGETOP | 70921 | CINTA DE ACO GALVANIZADO DIAM.220 MM | Un | 2
S | 2 | S | 0 | 1 | 6 | 0 | 0 | 0 | 0 | 0 | F | Serviço | Serviço | 1.6.0.6. | AGETOP | 70922 | CINTA DE ACO GALVANIZADO DIAM.230MM | Un | 2
S | 2 | S | 0 | 1 | 6 | 0 | 0 | 0 | 0 | 0 | F | Serviço | Serviço | 1.6.0.7. | AGETOP | 70386 | BRAÇO C AÇO GALVANIZADO , CONFORME NTD-17 | un | 1
S | 2 | S | 0 | 1 | 6 | 0 | 0 | 0 | 0 | 0 | F | Serviço | Serviço | 1.6.0.8. | AGETOP | 71795 | OLHAL PARA PARAFUSO | un | 3
S | 2 | S | 0 | 1 | 6 | 0 | 0 | 0 | 0 | 0 | F | Serviço | Serviço | 1.6.0.9. | AGETOP | 70771 | CANTONEIRA AUXILIAR PARA BRAÇO TIPO C | un | 1
S | 2 | S | 0 | 1 | 6 | 0 | 0 | 0 | 0 | 0 | F | Serviço | Serviço | 1.6.0.10. | AGETOP | 72329 | SAPATILHA DE AÇO GALVANIZADO PARA POSTE COM TRANSFORMADOR | un | 3
S | 2 | S | 0 | 1 | 6 | 0 | 0 | 0 | 0 | 0 | F | Serviço | Serviço | 1.6.0.11. | AGETOP | 71835 | PARAFUSO CABEÇA ABAULADA (FRANCES) M16 X 45 MM | Un | 3
S | 2 | S | 0 | 1 | 6 | 0 | 0 | 0 | 0 | 0 | F | Serviço | Serviço | 1.6.0.12. | AGETOP | 71841 | PARAFUSO CABEÇA ABAULADA (FRANCES) M16 X 150 MM | Un | 3
S | 2 | S | 0 | 1 | 6 | 0 | 0 | 0 | 0 | 0 | F | Serviço | Serviço | 1.6.0.13. | AGETOP | 71750 | MANILHA-SAPATILHA EM AÇO GALVANIZADO | un | 1
S | 2 | S | 0 | 1 | 6 | 0 | 0 | 0 | 0 | 0 | F | Serviço | Serviço | 1.6.0.14. | AGETOP | 70218 | ARAME DE AÇO GALVANIZADO No. 12 BWG | M | 3
S | 2 | S | 0 | 1 | 6 | 0 | 0 | 0 | 0 | 0 | F | Serviço | Serviço | 1.6.0.15. | AGETOP | 71476 | ISOLADOR DE ANCORAGEM POLIMÉRICO 15KV | un | 3
S | 2 | S | 0 | 1 | 6 | 0 | 0 | 0 | 0 | 0 | F | Serviço | Serviço | 1.6.0.16. | AGETOP | 71365 | GRAMPO DE ANCORAGEM POLIMÉRICO | un | 3
S | 2 | S | 0 | 1 | 6 | 0 | 0 | 0 | 0 | 0 | F | Serviço | Serviço | 1.6.0.17. | SINAPI | 73767/1 | GRAMPO PARALELO EM ALUMINIO FUNDIDO OU ESTRUDADO DE 2 PARAFUSOS, PARA CABO DE 6 A 50 MM2, PASTA ANTIOXIDANTE. FORNEC E INSTALAÇÃO. | UN | 6
S | 2 | S | 0 | 1 | 6 | 0 | 0 | 0 | 0 | 0 | F | Serviço | Serviço | 1.6.0.18. | SINAPI | 72263 | TERMINAL OU CONECTOR DE PRESSAO - PARA CABO 50MM2 - FORNECIMENTO E INSTALACAO | UN | 1 |  |  |  | Referência: AGETOP - 71016
S | 2 | S | 0 | 1 | 6 | 0 | 0 | 0 | 0 | 0 | F | Serviço | Serviço | 1.6.0.19. | SINAPI | 88544 | ARMACAO SECUNDARIA OU REX COMPLETA PARA DUAS LINHAS-FORNECIMENTO E INSTALACAO. | UN | 1 |  |  |  | Referência: AGETOP - 70240
S | 2 | S | 0 | 1 | 6 | 0 | 0 | 0 | 0 | 0 | F | Serviço | Serviço | 1.6.0.20. | AGETOP | 71480 | ISOLADOR ROLDANA PORCELANA 72 X 72 | Un | 3
S | 2 | S | 0 | 1 | 6 | 0 | 0 | 0 | 0 | 0 | F | Serviço | Serviço | 1.6.0.21. | SINAPI | 73767/4 | ALCA PRE-FORMADA DISTRIBUICAO EM ACO RECOBERTO COM ALUMINIO NU PARA CABO 25MM2, ENCAPADO. FORNECIMENTO E INSTALACAO. | UN | 3
S | 2 | S | 0 | 1 | 6 | 0 | 0 | 0 | 0 | 0 | F | Serviço | Serviço | 1.6.0.22. | AGETOP | 71218 | ELETRODUTO EM AÇO GALVANIZADO A FOGO DIÂMETRO 4" - PESADO | M | 7
S | 2 | S | 0 | 1 | 6 | 0 | 0 | 0 | 0 | 0 | F | Serviço | Serviço | 1.6.0.23. | AGETOP | 71833 | PARA RAIOS DISTRIBUIDOR POLIMÉRICO ÓXIDO DE ZINCO S/CENTELHADOR C/ DESLIGAMENTO AUTOMÁTICO 15KV,10KA | Un | 3
S | 2 | S | 0 | 1 | 6 | 0 | 0 | 0 | 0 | 0 | F | Serviço | Serviço | 1.6.0.24. | AGETOP | 72145 | PROTETOR PARA PARA-RAIO POLIMÉRICO | un | 6
S | 2 | S | 0 | 1 | 6 | 0 | 0 | 0 | 0 | 0 | F | Serviço | Serviço | 1.6.0.25. | AGETOP | 70505 | CABECOTE DE LIGA DE ALUMINIO DIAM. 2.1/2" | Un | 1
S | 2 | S | 0 | 1 | 6 | 0 | 0 | 0 | 0 | 0 | F | Serviço | Serviço | 1.6.0.26. | AGETOP | 72661 | VERGALHAO ROSCA TOTAL D=5/16" | M | 0.5
S | 2 | S | 0 | 1 | 6 | 0 | 0 | 0 | 0 | 0 | F | Serviço | Serviço | 1.6.0.27. | AGETOP | 71982 | PORCA SEXTAVADA DIAMETRO 5/16" | Un | 8
S | 2 | S | 0 | 1 | 6 | 0 | 0 | 0 | 0 | 0 | F | Serviço | Serviço | 1.6.0.28. | AGETOP | 70252 | ARRUELA LISA D=5/16" | Un | 8
S | 2 | S | 0 | 1 | 6 | 0 | 0 | 0 | 0 | 0 | F | Serviço | Serviço | 1.6.0.29. | AGETOP | 70376 | BRACADEIRA METALICA TIPO "D" DIAM. 2.1/2" | Un | 2
S | 2 | S | 0 | 1 | 6 | 0 | 0 | 0 | 0 | 0 | F | Serviço | Serviço | 1.6.0.30. | SINAPI | 72681 | NIPLE DE ACO GALVANIZADO 4" - FORNECIMENTO E INSTALACAO | UN | 1 |  |  |  | Referência: AGETOP - 71780
S | 2 | S | 0 | 1 | 6 | 0 | 0 | 0 | 0 | 0 | F | Serviço | Serviço | 1.6.0.31. | AGETOP | 70697 | CAIXA METÁLICA PARA T.C. 820X750X266MM - 250 A 350A | Un | 1
S | 2 | S | 0 | 1 | 6 | 0 | 0 | 0 | 0 | 0 | F | Serviço | Serviço | 1.6.0.32. | AGETOP | 70696 | CAIXA METÁLICA PARA PROTEÇÃO GERAL 820X750X266MM DE 250A A 350A | Un | 1
S | 2 | S | 0 | 1 | 6 | 0 | 0 | 0 | 0 | 0 | F | Serviço | Serviço | 1.6.0.33. | SINAPI | 97893 | CAIXA ENTERRADA ELÉTRICA RETANGULAR, EM ALVENARIA COM BLOCOS DE CONCRETO, FUNDO COM BRITA, DIMENSÕES INTERNAS: 0,8X0,8X0,6 M. AF_05/2018 | UN | 3
S | 2 | S | 0 | 1 | 6 | 0 | 0 | 0 | 0 | 0 | F | Serviço | Serviço | 1.6.0.34. | SINAPI | 72271 | CONECTOR PARAFUSO FENDIDO SPLIT-BOLT - PARA CABO DE 16MM2 - FORNECIMENTO E INSTALACAO | UN | 1.5
S | 2 | S | 0 | 1 | 6 | 0 | 0 | 0 | 0 | 0 | F | Serviço | Serviço | 1.6.0.35. | SINAPI | 93010 | ELETRODUTO RÍGIDO ROSCÁVEL, PVC, DN 75 MM (2 1/2") - FORNECIMENTO E INSTALAÇÃO. AF_12/2015 | M | 3
S | 2 | S | 0 | 1 | 6 | 0 | 0 | 0 | 0 | 0 | F | Serviço | Serviço | 1.6.0.36. | SINAPI | 93026 | CURVA 90 GRAUS PARA ELETRODUTO, PVC, ROSCÁVEL, DN 110 MM (4") - FORNECIMENTO E INSTALAÇÃO. AF_12/2015 | UN | 1 |  |  |  | Referência: AGETOP - 71208
S | 2 | S | 0 | 1 | 6 | 0 | 0 | 0 | 0 | 0 | F | Serviço | Serviço | 1.6.0.37. | SINAPI | 91917 | CURVA 90 GRAUS PARA ELETRODUTO, PVC, ROSCÁVEL, DN 32 MM (1"), PARA CIRCUITOS TERMINAIS, INSTALADA EM PAREDE - FORNECIMENTO E INSTALAÇÃO. AF_12/2015 | UN | 1 |  |  |  | Referência: AGETOP - 71202
S | 2 | S | 0 | 1 | 6 | 0 | 0 | 0 | 0 | 0 | F | Serviço | Serviço | 1.6.0.38. | SINAPI | 93015 | LUVA PARA ELETRODUTO, PVC, ROSCÁVEL, DN 75 MM (2 1/2") - FORNECIMENTO E INSTALAÇÃO. AF_12/2015 | UN | 2
S | 2 | S | 0 | 1 | 6 | 0 | 0 | 0 | 0 | 0 | F | Serviço | Serviço | 1.6.0.39. | SINAPI | 91885 | LUVA PARA ELETRODUTO, PVC, ROSCÁVEL, DN 32 MM (1"), PARA CIRCUITOS TERMINAIS, INSTALADA EM PAREDE - FORNECIMENTO E INSTALAÇÃO. AF_12/2015 | UN | 2
S | 2 | S | 0 | 1 | 6 | 0 | 0 | 0 | 0 | 0 | F | Serviço | Serviço | 1.6.0.40. | AGETOP | 70268 | BARRA DE COBRE 2" X 3/16" (2,0865 KG/M) | m | 1.5
S | 2 | S | 0 | 1 | 6 | 0 | 0 | 0 | 0 | 0 | F | Serviço | Serviço | 1.6.0.41. | AGETOP | 71463 | ISOLADOR EPOXI 50X40 (BUJAO) | Un | 2
S | 2 | S | 0 | 1 | 6 | 0 | 0 | 0 | 0 | 0 | F | Serviço | Serviço | 1.6.0.42. | SINAPI | 72263 | TERMINAL OU CONECTOR DE PRESSAO - PARA CABO 50MM2 - FORNECIMENTO E INSTALACAO | UN | 3
S | 2 | S | 0 | 1 | 6 | 0 | 0 | 0 | 0 | 0 | F | Serviço | Serviço | 1.6.0.43. | SINAPI | 73782/2 | TERMINAL METALICO A PRESSAO PARA 1 CABO DE 50 MM2 - FORNECIMENTO E INSTALACAO | UN | 10
S | 2 | S | 0 | 1 | 6 | 0 | 0 | 0 | 0 | 0 | F | Serviço | Serviço | 1.6.0.44. | AGETOP | 72630 | TRILHO OU SUPORTE P/BORNE TERMINAL | M | 0.2
S | 2 | S | 0 | 1 | 6 | 0 | 0 | 0 | 0 | 0 | F | Serviço | Serviço | 1.6.0.45. | AGETOP | 71186 | DISPOSITIVO DE PROTEÇÃO CONTRA SURTOS (D.P.S.) 275V DE 90KA | Un | 3
S | 2 | S | 0 | 1 | 6 | 0 | 0 | 0 | 0 | 0 | F | Serviço | Serviço | 1.6.0.46. | SINAPI | 74130/8 | DISJUNTOR TERMOMAGNETICO TRIPOLAR EM CAIXA MOLDADA 300 A 400A 600V, FORNECIMENTO E INSTALACAO | UN | 2
S | 2 | S | 0 | 1 | 6 | 0 | 0 | 0 | 0 | 0 | F | Serviço | Serviço | 1.6.0.47. | AGETOP | 70514 | CABO EPR/XLPE (90°C) 1 KV - 70 MM2 | M | 169.87
S | 2 | S | 0 | 1 | 6 | 0 | 0 | 0 | 0 | 0 | F | Serviço | Serviço | 1.6.0.48. | AGETOP | 70512 | CABO EPR/XLPE (90°C) 1 KV - 35 MM2 | M | 42.47
S | 2 | S | 0 | 1 | 6 | 0 | 0 | 0 | 0 | 0 | F | Serviço | Serviço | 1.6.0.49. | AGETOP | 70541 | CABO DE COBRE NU No. 16 MM2 (6,94 M/KG) | M | 5
S | 2 | S | 0 | 1 | 6 | 0 | 0 | 0 | 0 | 0 | F | Serviço | Serviço | 1.6.0.50. | AGETOP | 70544 | CABO DE COBRE NÚ No. 50 MM2 | M | 10
S | 2 | S | 0 | 1 | 6 | 0 | 0 | 0 | 0 | 0 | F | Serviço | Serviço | 1.6.0.51. | AGETOP | 70570 | CABO ISOLADO PVC 750 V. No. 10 MM2 | M | 40
S | 2 | S | 0 | 1 | 6 | 0 | 0 | 0 | 0 | 0 | F | Serviço | Serviço | 1.6.0.52. | AGETOP | 71380 | HASTE REV.COBRE(COPPERWELD) 3/4" X 2,40 M C/CONECTOR | Un | 3
S | 2 | S | 0 | 1 | 6 | 0 | 0 | 0 | 0 | 0 | F | Serviço | Serviço | 1.6.0.53. | AGETOP | 71331 | FITA ISOLANTE, ROLO DE 20,00 M | Un | 4
S | 2 | S | 0 | 1 | 6 | 0 | 0 | 0 | 0 | 0 | F | Serviço | Serviço | 1.6.0.54. | AGETOP | 71320 | FITA DE AUTO FUSAO, ROLO DE 2,00 M | Un | 4
S | 2 | S | 0 | 1 | 6 | 0 | 0 | 0 | 0 | 0 | F | Serviço | Serviço | 1.6.0.55. | SINAPI | 72271 | CONECTOR PARAFUSO FENDIDO SPLIT-BOLT - PARA CABO DE 16MM2 - FORNECIMENTO E INSTALACAO | UN | 3
S | 2 | S | 0 | 1 | 6 | 0 | 0 | 0 | 0 | 0 | F | Serviço | Serviço | 1.6.0.56. | SINAPI | 72272 | CONECTOR PARAFUSO FENDIDO SPLIT-BOLT - PARA CABO DE 35MM2 - FORNECIMENTO E INSTALACAO | UN | 1
S | 2 | S | 0 | 1 | 6 | 0 | 0 | 0 | 0 | 0 | F | Serviço | Serviço | 1.6.0.57. | AGETOP | 71997 | POSTE - FUNDAÇÃO EM CONCRETO SIMPLES DA BASE DOS POSTES 11/600 PARA TRAFO ( DIAM. 1000MM) | m | 1
S | 2 | S | 0 | 1 | 6 | 0 | 0 | 0 | 0 | 0 | F | Serviço | Serviço | 1.6.0.58. | AGETOP | 72080 | POSTE/TRAFO - CAMINHÃO MUNCK 12 TON. (MÍNIMO 4H/DIA) | H | 8
S | 2 | S | 0 | 1 | 6 | 0 | 0 | 0 | 0 | 0 | F | Serviço | Serviço | 1.6.0.59. | AGETOP | 70791 | CHAVE FUSIVEL,15 KV,100A, (CHAVE MATHEUS) | Un | 3
S | 2 | S | 0 | 1 | 6 | 0 | 0 | 0 | 0 | 0 | F | Serviço | Serviço | 1.6.0.60. | SINAPI | 88544 | ARMACAO SECUNDARIA OU REX COMPLETA PARA DUAS LINHAS-FORNECIMENTO E INSTALACAO. | UN | 1
S | 2 | S | 0 | 1 | 6 | 0 | 0 | 0 | 0 | 0 | F | Serviço | Serviço | 1.6.0.61. | COMPOSIÇÃO | COMP 046_SEE | CAPUZ PARA PROTEÇÃO DOS PARA RAIOS | UN | 3
S | 2 | S | 0 | 1 | 6 | 0 | 0 | 0 | 0 | 0 | F | Serviço | Serviço | 1.6.0.62. | COMPOSIÇÃO | COMP 047_SEE | CAPUZ DE PROTEÇÃO PARA BUCHA DE TRANSFORMADOR | UN | 3
S | 2 | S | 0 | 1 | 6 | 0 | 0 | 0 | 0 | 0 | F | Serviço | Serviço | 1.6.0.63. | AGETOP | 71268 | ELO FUSÍVEL 6 K | Un | 3
S | 2 | S | 0 | 1 | 6 | 0 | 0 | 0 | 0 | 0 | F | Serviço | Serviço | 1.6.0.64. | COMPOSIÇÃO | COMP 048_SEE | HASTE ROSQUEADA "TIRANTE" 3/8" | M | 0.5
S | 2 | S | 0 | 1 | 6 | 0 | 0 | 0 | 0 | 0 | F | Serviço | Serviço | 1.6.0.65. | COMPOSIÇÃO | COMP 049_SEE | PORCA SEXTAVADA 3/8" | UN | 8
S | 2 | S | 0 | 1 | 6 | 0 | 0 | 0 | 0 | 0 | F | Serviço | Serviço | 1.6.0.66. | SINAPI | 74131/4 | QUADRO DE DISTRIBUICAO DE ENERGIA DE EMBUTIR, EM CHAPA METALICA, PARA 18 DISJUNTORES TERMOMAGNETICOS MONOPOLARES, COM BARRAMENTO TRIFASICO E NEUTRO, FORNECIMENTO E INSTALACAO | UN | 3
S | 2 | S | 0 | 1 | 6 | 0 | 0 | 0 | 0 | 0 | F | Serviço | Serviço | 1.6.0.67. | SINAPI | 74131/7 | QUADRO DE DISTRIBUICAO DE ENERGIA DE EMBUTIR, EM CHAPA METALICA, PARA 40 DISJUNTORES TERMOMAGNETICOS MONOPOLARES, COM BARRAMENTO TRIFASICO E NEUTRO, FORNECIMENTO E INSTALACAO | UN | 1
S | 2 | S | 0 | 1 | 6 | 0 | 0 | 0 | 0 | 0 | F | Serviço | Serviço | 1.6.0.68. | SINAPI | 93673 | DISJUNTOR TRIPOLAR TIPO DIN, CORRENTE NOMINAL DE 50A - FORNECIMENTO E INSTALAÇÃO. AF_04/2016 | UN | 2 |  |  |  | Referência: AGETOP - 71174
S | 2 | S | 0 | 1 | 6 | 0 | 0 | 0 | 0 | 0 | F | Serviço | Serviço | 1.6.0.69. | AGETOP | 71175 | DISJUNTOR TRIPOLAR DE 60 A 100-A | Un | 1
S | 2 | S | 0 | 1 | 6 | 0 | 0 | 0 | 0 | 0 | F | Serviço | Serviço | 1.6.0.70. | SINAPI | 93670 | DISJUNTOR TRIPOLAR TIPO DIN, CORRENTE NOMINAL DE 25A - FORNECIMENTO E INSTALAÇÃO. AF_04/2016 | UN | 1 |  |  |  | Referência: AGETOP - 71173
S | 2 | S | 0 | 1 | 6 | 0 | 0 | 0 | 0 | 0 | F | Serviço | Serviço | 1.6.0.71. | AGETOP | 71177 | DISJUNTOR TRIPOLAR DE 150 A 175-A | Un | 2
S | 2 | S | 0 | 1 | 6 | 0 | 0 | 0 | 0 | 0 | F | Serviço | Serviço | 1.6.0.72. | SINAPI | 93653 | DISJUNTOR MONOPOLAR TIPO DIN, CORRENTE NOMINAL DE 10A - FORNECIMENTO E INSTALAÇÃO. AF_04/2016 | UN | 24
S | 2 | S | 0 | 1 | 6 | 0 | 0 | 0 | 0 | 0 | F | Serviço | Serviço | 1.6.0.73. | SINAPI | 93654 | DISJUNTOR MONOPOLAR TIPO DIN, CORRENTE NOMINAL DE 16A - FORNECIMENTO E INSTALAÇÃO. AF_04/2016 | UN | 18
S | 2 | S | 0 | 1 | 6 | 0 | 0 | 0 | 0 | 0 | F | Serviço | Serviço | 1.6.0.74. | SINAPI | 93656 | DISJUNTOR MONOPOLAR TIPO DIN, CORRENTE NOMINAL DE 25A - FORNECIMENTO E INSTALAÇÃO. AF_04/2016 | UN | 17
S | 2 | S | 0 | 1 | 6 | 0 | 0 | 0 | 0 | 0 | F | Serviço | Serviço | 1.6.0.75. | SINAPI | 91926 | CABO DE COBRE FLEXÍVEL ISOLADO, 2,5 MM², ANTI-CHAMA 450/750 V, PARA CIRCUITOS TERMINAIS - FORNECIMENTO E INSTALAÇÃO. AF_12/2015 | M | 3872.05 |  |  |  | Referência: AGETOP - 70563
S | 2 | S | 0 | 1 | 6 | 0 | 0 | 0 | 0 | 0 | F | Serviço | Serviço | 1.6.0.76. | SINAPI | 91928 | CABO DE COBRE FLEXÍVEL ISOLADO, 4 MM², ANTI-CHAMA 450/750 V, PARA CIRCUITOS TERMINAIS - FORNECIMENTO E INSTALAÇÃO. AF_12/2015 | M | 2328.6 |  |  |  | Referência: AGETOP - 70564
S | 2 | S | 0 | 1 | 6 | 0 | 0 | 0 | 0 | 0 | F | Serviço | Serviço | 1.6.0.77. | SINAPI | 92980 | CABO DE COBRE FLEXÍVEL ISOLADO, 10 MM², ANTI-CHAMA 0,6/1,0 KV, PARA DISTRIBUIÇÃO - FORNECIMENTO E INSTALAÇÃO. AF_12/2015 | M | 61.15
S | 2 | S | 0 | 1 | 6 | 0 | 0 | 0 | 0 | 0 | F | Serviço | Serviço | 1.6.0.78. | SINAPI | 92985 | CABO DE COBRE FLEXÍVEL ISOLADO, 35 MM², ANTI-CHAMA 450/750 V, PARA DISTRIBUIÇÃO - FORNECIMENTO E INSTALAÇÃO. AF_12/2015 | M | 189.77 |  |  |  | Referência: AGETOP - 70587
S | 2 | S | 0 | 1 | 6 | 0 | 0 | 0 | 0 | 0 | F | Serviço | Serviço | 1.6.0.79. | SINAPI | 91871 | ELETRODUTO RÍGIDO ROSCÁVEL, PVC, DN 25 MM (3/4"), PARA CIRCUITOS TERMINAIS, INSTALADO EM PAREDE - FORNECIMENTO E INSTALAÇÃO. AF_12/2015 | M | 1355.17 |  |  |  | Referência: AGETOP - 71201
S | 2 | S | 0 | 1 | 6 | 0 | 0 | 0 | 0 | 0 | F | Serviço | Serviço | 1.6.0.80. | SINAPI | 91872 | ELETRODUTO RÍGIDO ROSCÁVEL, PVC, DN 32 MM (1"), PARA CIRCUITOS TERMINAIS, INSTALADO EM PAREDE - FORNECIMENTO E INSTALAÇÃO. AF_12/2015 | M | 201.84 |  |  |  | Referência: AGETOP - 71202
S | 2 | S | 0 | 1 | 6 | 0 | 0 | 0 | 0 | 0 | F | Serviço | Serviço | 1.6.0.81. | SINAPI | 93008 | ELETRODUTO RÍGIDO ROSCÁVEL, PVC, DN 50 MM (1 1/2") - FORNECIMENTO E INSTALAÇÃO. AF_12/2015 | M | 9.6
S | 2 | S | 0 | 1 | 6 | 0 | 0 | 0 | 0 | 0 | F | Serviço | Serviço | 1.6.0.82. | SINAPI | 93009 | ELETRODUTO RÍGIDO ROSCÁVEL, PVC, DN 60 MM (2") - FORNECIMENTO E INSTALAÇÃO. AF_12/2015 | M | 12.08
S | 2 | S | 0 | 1 | 6 | 0 | 0 | 0 | 0 | 0 | F | Serviço | Serviço | 1.6.0.83. | SINAPI | 93012 | ELETRODUTO RÍGIDO ROSCÁVEL, PVC, DN 110 MM (4") - FORNECIMENTO E INSTALAÇÃO. AF_12/2015 | M | 42.47
S | 2 | S | 0 | 1 | 6 | 0 | 0 | 0 | 0 | 0 | F | Serviço | Serviço | 1.6.0.84. | SINAPI | 91884 | LUVA PARA ELETRODUTO, PVC, ROSCÁVEL, DN 25 MM (3/4"), PARA CIRCUITOS TERMINAIS, INSTALADA EM PAREDE - FORNECIMENTO E INSTALAÇÃO. AF_12/2015 | UN | 451 |  |  |  | Referência: AGETOP - 71741
S | 2 | S | 0 | 1 | 6 | 0 | 0 | 0 | 0 | 0 | F | Serviço | Serviço | 1.6.0.85. | SINAPI | 91885 | LUVA PARA ELETRODUTO, PVC, ROSCÁVEL, DN 32 MM (1"), PARA CIRCUITOS TERMINAIS, INSTALADA EM PAREDE - FORNECIMENTO E INSTALAÇÃO. AF_12/2015 | UN | 68 |  |  |  | Referência: AGETOP - 71742
S | 2 | S | 0 | 1 | 6 | 0 | 0 | 0 | 0 | 0 | F | Serviço | Serviço | 1.6.0.86. | SINAPI | 93013 | LUVA PARA ELETRODUTO, PVC, ROSCÁVEL, DN 50 MM (1 1/2") - FORNECIMENTO E INSTALAÇÃO. AF_12/2015 | UN | 4 |  |  |  | Referência: AGETOP - 71744
S | 2 | S | 0 | 1 | 6 | 0 | 0 | 0 | 0 | 0 | F | Serviço | Serviço | 1.6.0.87. | SINAPI | 93014 | LUVA PARA ELETRODUTO, PVC, ROSCÁVEL, DN 60 MM (2") - FORNECIMENTO E INSTALAÇÃO. AF_12/2015 | UN | 5 |  |  |  | Referência: AGETOP - 71745
S | 2 | S | 0 | 1 | 6 | 0 | 0 | 0 | 0 | 0 | F | Serviço | Serviço | 1.6.0.88. | SINAPI | 93017 | LUVA PARA ELETRODUTO, PVC, ROSCÁVEL, DN 110 MM (4") - FORNECIMENTO E INSTALAÇÃO. AF_12/2015 | UN | 15 |  |  |  | Referência: AGETOP - 71748
S | 2 | S | 0 | 1 | 6 | 0 | 0 | 0 | 0 | 0 | F | Serviço | Serviço | 1.6.0.89. | SINAPI | 95777 | CONDULETE DE ALUMÍNIO, TIPO B, PARA ELETRODUTO DE AÇO GALVANIZADO DN 20 MM (3/4''), APARENTE - FORNECIMENTO E INSTALAÇÃO. AF_11/2016_P | UN | 43
S | 2 | S | 0 | 1 | 6 | 0 | 0 | 0 | 0 | 0 | F | Serviço | Serviço | 1.6.0.90. | SINAPI | 95778 | CONDULETE DE ALUMÍNIO, TIPO C, PARA ELETRODUTO DE AÇO GALVANIZADO DN 20 MM (3/4''), APARENTE - FORNECIMENTO E INSTALAÇÃO. AF_11/2016_P | UN | 26
S | 2 | S | 0 | 1 | 6 | 0 | 0 | 0 | 0 | 0 | F | Serviço | Serviço | 1.6.0.91. | SINAPI | 95779 | CONDULETE DE ALUMÍNIO, TIPO E, PARA ELETRODUTO DE AÇO GALVANIZADO DN 20 MM (3/4''), APARENTE - FORNECIMENTO E INSTALAÇÃO. AF_11/2016_P | UN | 43
S | 2 | S | 0 | 1 | 6 | 0 | 0 | 0 | 0 | 0 | F | Serviço | Serviço | 1.6.0.92. | SINAPI | 95807 | CONDULETE DE PVC, TIPO LL, PARA ELETRODUTO DE PVC SOLDÁVEL DN 20 MM (1/2''), APARENTE - FORNECIMENTO E INSTALAÇÃO. AF_11/2016 | UN | 36
S | 2 | S | 0 | 1 | 6 | 0 | 0 | 0 | 0 | 0 | F | Serviço | Serviço | 1.6.0.93. | SINAPI | 95787 | CONDULETE DE ALUMÍNIO, TIPO LR, PARA ELETRODUTO DE AÇO GALVANIZADO DN 20 MM (3/4''), APARENTE - FORNECIMENTO E INSTALAÇÃO. AF_11/2016_P | UN | 36
S | 2 | S | 0 | 1 | 6 | 0 | 0 | 0 | 0 | 0 | F | Serviço | Serviço | 1.6.0.94. | SINAPI | 95795 | CONDULETE DE ALUMÍNIO, TIPO T, PARA ELETRODUTO DE AÇO GALVANIZADO DN 20 MM (3/4''), APARENTE - FORNECIMENTO E INSTALAÇÃO. AF_11/2016_P | UN | 5
S | 2 | S | 0 | 1 | 6 | 0 | 0 | 0 | 0 | 0 | F | Serviço | Serviço | 1.6.0.95. | AGETOP | 72395 | TAMPA CEGA PARA CONDULETE METÁLICO | Un | 189
S | 2 | S | 0 | 1 | 6 | 0 | 0 | 0 | 0 | 0 | F | Serviço | Serviço | 1.6.0.96. | SINAPI | 91993 | TOMADA ALTA DE EMBUTIR (1 MÓDULO), 2P+T 20 A, INCLUINDO SUPORTE E PLACA - FORNECIMENTO E INSTALAÇÃO. AF_12/2015 | UN | 21 |  |  |  | Referência: AGETOP - 72585
S | 2 | S | 0 | 1 | 6 | 0 | 0 | 0 | 0 | 0 | F | Serviço | Serviço | 1.6.0.97. | SINAPI | 92000 | TOMADA BAIXA DE EMBUTIR (1 MÓDULO), 2P+T 10 A, INCLUINDO SUPORTE E PLACA - FORNECIMENTO E INSTALAÇÃO. AF_12/2015 | UN | 24 |  |  |  | Referência: AGETOP - 72578
S | 2 | S | 0 | 1 | 6 | 0 | 0 | 0 | 0 | 0 | F | Serviço | Serviço | 1.6.0.98. | SINAPI | 91996 | TOMADA MÉDIA DE EMBUTIR (1 MÓDULO), 2P+T 10 A, INCLUINDO SUPORTE E PLACA - FORNECIMENTO E INSTALAÇÃO. AF_12/2015 | UN | 40 |  |  |  | Referência: AGETOP - 72578
S | 2 | S | 0 | 1 | 6 | 0 | 0 | 0 | 0 | 0 | F | Serviço | Serviço | 1.6.0.99. | SINAPI | 92004 | TOMADA MÉDIA DE EMBUTIR (2 MÓDULOS), 2P+T 10 A, INCLUINDO SUPORTE E PLACA - FORNECIMENTO E INSTALAÇÃO. AF_12/2015 | UN | 3 |  |  |  | Referência: AGETOP - 72579
S | 2 | S | 0 | 1 | 6 | 0 | 0 | 0 | 0 | 0 | F | Serviço | Serviço | 1.6.0.100. | SINAPI | 97586 | LUMINÁRIA TIPO CALHA, DE SOBREPOR, COM 2 LÂMPADAS TUBULARES DE 36 W - FORNECIMENTO E INSTALAÇÃO. AF_11/2017 | UN | 141
S | 2 | S | 0 | 1 | 6 | 0 | 0 | 0 | 0 | 0 | F | Serviço | Serviço | 1.6.0.101. | SINAPI | 97607 | LUMINÁRIA ARANDELA TIPO TARTARUGA PARA 1 LÂMPADA LED - FORNECIMENTO E INSTALAÇÃO. AF_11/2017 | UN | 2 |  |  |  | Referência: AGETOP - 71670
S | 2 | S | 0 | 1 | 6 | 0 | 0 | 0 | 0 | 0 | F | Serviço | Serviço | 1.6.0.102. | SINAPI | 97593 | LUMINÁRIA TIPO SPOT, DE SOBREPOR, COM 1 LÂMPADA DE 15 W - FORNECIMENTO E INSTALAÇÃO. AF_11/2017 | UN | 10 |  |  |  | Referência: AGETOP - 71688
S | 2 | S | 0 | 1 | 6 | 0 | 0 | 0 | 0 | 0 | F | Serviço | Serviço | 1.6.0.103. | SINAPI | 74231/1 | LUMINARIA ABERTA PARA ILUMINACAO PUBLICA, PARA LAMPADA A VAPOR DE MERCURIO ATE 400W E MISTA ATE 500W, COM BRACO EM TUBO DE ACO GALV D=50MM PROJ HOR=2.500MM E PROJ VERT= 2.200MM, FORNECIMENTO E INSTALACAO | UN | 5
S | 2 | S | 0 | 1 | 6 | 0 | 0 | 0 | 0 | 0 | F | Serviço | Serviço | 1.6.0.104. | SINAPI | 83402 | ABRACADEIRA DE FIXACAO DE BRACOS DE LUMINARIAS DE 4" - FORNECIMENTO E INSTALACAO | UN | 5
S | 2 | S | 0 | 1 | 6 | 0 | 0 | 0 | 0 | 0 | F | Serviço | Serviço | 1.6.0.105. | SINAPI | 83401 | BRACO P/ LUMINARIA PUBLICA 1 X 1,50 M, EM TUBO ACO GALV 3/4, P/ FIXACAO EM POSTE OU PAREDE - FORNECIMENTO E INSTALACAO | UN | 5
S | 2 | S | 0 | 1 | 6 | 0 | 0 | 0 | 0 | 0 | F | Serviço | Serviço | 1.6.0.106. | SINAPI | 97601 | REFLETOR EM ALUMÍNIO COM SUPORTE E ALÇA, LÂMPADA 250 W - FORNECIMENTO E INSTALAÇÃO. AF_11/2017 | UN | 10 |  |  |  | Referência: AGETOP - 71684
S | 2 | S | 0 | 1 | 6 | 0 | 0 | 0 | 0 | 0 | F | Serviço | Serviço | 1.6.0.107. | SINAPI | 83481 | REATOR PARA LAMPADA VAPOR DE MERCURIO 250W USO EXTERNO | UN | 10 |  |  |  | Referência: AGETOP - 72245
S | 2 | S | 0 | 1 | 6 | 0 | 0 | 0 | 0 | 0 | F | Serviço | Serviço | 1.6.0.108. | SINAPI | 97610 | LÂMPADA COMPACTA DE LED 10 W, BASE E27 - FORNECIMENTO E INSTALAÇÃO. AF_11/2017 | UN | 12
S | 2 | S | 0 | 1 | 6 | 0 | 0 | 0 | 0 | 0 | F | Serviço | Serviço | 1.6.0.109. | SINAPI | 72278 | LAMPADA VAPOR METALICO 400W - FORNECIMENTO E INSTALACAO | UN | 15 |  |  |  | Referência: AGETOP - 71527
S | 2 | S | 0 | 1 | 6 | 0 | 0 | 0 | 0 | 0 | F | Serviço | Serviço | 1.6.0.110. | SINAPI | 97887 | CAIXA ENTERRADA ELÉTRICA RETANGULAR, EM ALVENARIA COM TIJOLOS CERÂMICOS MACIÇOS, FUNDO COM BRITA, DIMENSÕES INTERNAS: 0,4X0,4X0,4 M. AF_05/2018 | UN | 7 |  |  |  | Referência: AGETOP - 70713
S | 2 | S | 0 | 1 | 6 | 0 | 0 | 0 | 0 | 0 | F | Serviço | Serviço | 1.6.0.111. | SINAPI | 6171 | TAMPA DE CONCRETO ARMADO 60X60X5CM PARA CAIXA | UN | 7
S | 2 | S | 0 | 1 | 6 | 0 | 0 | 0 | 0 | 0 | F | Serviço | Serviço | 1.6.0.112. | AGETOP | 40101 | ESCAVACAO MANUAL DE VALAS < 1 MTS. (OBRAS CIVIS) | m3 | 4
S | 2 | S | 0 | 1 | 6 | 0 | 0 | 0 | 0 | 0 | F | Serviço | Serviço | 1.6.0.113. | AGETOP | 20162 | DEMOLIÇÃO DAS INSTALAÇÕES ELÉTRICAS E AFINS C/ TRANSP. ATÉ CB. E CARGA | H | 200
2 | 2 | 2 | 73 | 1 | 7 | 0 | 0 | 0 | 111 | 73 | F | Nível 2 | Nível 2 | 1.7. |  |  | INSTALAÇÕES HIDROSSANITÁRIAS | -
3 | 3 | 3 | 27 | 1 | 7 | 1 | 0 | 0 | 72 | 27 | F | Nível 3 | Nível 3 | 1.7.1. |  |  | PEÇAS E ACESSÓRIOS | -
S | 3 | S | 0 | 1 | 7 | 1 | 0 | 0 | 0 | 0 | F | Serviço | Serviço | 1.7.1.1. | AGETOP | 81501 | ADESIVO PLASTICO - FRASCO 850 G | Un | 2
S | 3 | S | 0 | 1 | 7 | 1 | 0 | 0 | 0 | 0 | F | Serviço | Serviço | 1.7.1.2. | AGETOP | 81504 | SOLUCAO LIMPADORA 1000 CM3 | Un | 2
S | 3 | S | 0 | 1 | 7 | 1 | 0 | 0 | 0 | 0 | F | Serviço | Serviço | 1.7.1.3. | AGETOP | 80510 | ANEL DE VEDAÇÃO PARA VASO SANITÁRIO | Un | 10
S | 3 | S | 0 | 1 | 7 | 1 | 0 | 0 | 0 | 0 | F | Serviço | Serviço | 1.7.1.4. | AGETOP | 80513 | TUBO PARA VÁLVULA DE DESCARGA ( CURTO 1.1/4" ) | Un | 10
S | 3 | S | 0 | 1 | 7 | 1 | 0 | 0 | 0 | 0 | F | Serviço | Serviço | 1.7.1.5. | AGETOP | 80517 | VÁLVULA DE DESCARGA DUPLO ACIONAMENTO COM ACABAMENTO CROMADO ANTIVANDALISMO | Un | 10
S | 3 | S | 0 | 1 | 7 | 1 | 0 | 0 | 0 | 0 | F | Serviço | Serviço | 1.7.1.6. | AGETOP | 80520 | CONJUNTO DE FIXACAO P/VASO SANITARIO (PAR) | CJ | 10
S | 3 | S | 0 | 1 | 7 | 1 | 0 | 0 | 0 | 0 | F | Serviço | Serviço | 1.7.1.7. | AGETOP | 80526 | ASSENTO EM POLIPROPILENO COM SISTEMA DE FECHAMENTO SUAVE PARA VASO SANITÁRIO | Un | 10
S | 3 | S | 0 | 1 | 7 | 1 | 0 | 0 | 0 | 0 | F | Serviço | Serviço | 1.7.1.8. | AGETOP | 80514 | TUBO DE LIGACAO PVC CROMADO 1.1/2" / ESPUDE - (ENTRADA) | Un | 10
S | 3 | S | 0 | 1 | 7 | 1 | 0 | 0 | 0 | 0 | F | Serviço | Serviço | 1.7.1.9. | AGETOP | 80502 | VASO SANITARIO | Un | 10
S | 3 | S | 0 | 1 | 7 | 1 | 0 | 0 | 0 | 0 | F | Serviço | Serviço | 1.7.1.10. | COMPOSIÇÃO | COMP 205_SEE | LAVATÓRIO DE CANTO SUSPENSO COM MESA SEM COLUNA, BRANCO GELO, L76 DECA | UN | 1
S | 3 | S | 0 | 1 | 7 | 1 | 0 | 0 | 0 | 0 | F | Serviço | Serviço | 1.7.1.11. | AGETOP | 80550 | FIXACAO P/LAVATORIO (PAR) | PAR | 1
S | 3 | S | 0 | 1 | 7 | 1 | 0 | 0 | 0 | 0 | F | Serviço | Serviço | 1.7.1.12. | AGETOP | 80556 | LIGAÇÃO FLEXÍVEL PVC DIAM.1/2" (ENGATE) | Un | 10
S | 3 | S | 0 | 1 | 7 | 1 | 0 | 0 | 0 | 0 | F | Serviço | Serviço | 1.7.1.13. | AGETOP | 80550 | FIXACAO P/LAVATORIO (PAR) | PAR | 10
S | 3 | S | 0 | 1 | 7 | 1 | 0 | 0 | 0 | 0 | F | Serviço | Serviço | 1.7.1.14. | SINAPI | 86915 | TORNEIRA CROMADA DE MESA, 1/2" OU 3/4", PARA LAVATÓRIO, PADRÃO MÉDIO - FORNECIMENTO E INSTALAÇÃO. AF_12/2013 | UN | 10 |  |  |  | Referência: AGETOP - 80570
S | 3 | S | 0 | 1 | 7 | 1 | 0 | 0 | 0 | 0 | F | Serviço | Serviço | 1.7.1.15. | SINAPI | 86882 | SIFÃO DO TIPO GARRAFA/COPO EM PVC 1.1/4 X 1.1/2" - FORNECIMENTO E INSTALAÇÃO. AF_12/2013 | UN | 10
S | 3 | S | 0 | 1 | 7 | 1 | 0 | 0 | 0 | 0 | F | Serviço | Serviço | 1.7.1.16. | AGETOP | 80580 | VALVULA P/LAVATORIO OU BEBEDOURO METALICO DIAMETRO 1" | Un | 10
S | 3 | S | 0 | 1 | 7 | 1 | 0 | 0 | 0 | 0 | F | Serviço | Serviço | 1.7.1.17. | AGETOP | 80590 | CUBA DE LOUCA DE EMBUTIR OVAL MÉDIA | Un | 9
S | 3 | S | 0 | 1 | 7 | 1 | 0 | 0 | 0 | 0 | F | Serviço | Serviço | 1.7.1.18. | AGETOP | 81825 | CAIXA DE PASSAGEM 60 X 60 CM SEM TAMPA | Un | 1
S | 3 | S | 0 | 1 | 7 | 1 | 0 | 0 | 0 | 0 | F | Serviço | Serviço | 1.7.1.19. | AGETOP | 81826 | TAMPA EM CONCRETO ARMADO 25 MPA E=5CM PARA A CAIXA DE PASSAGEM 60X60CM | Un | 1
S | 3 | S | 0 | 1 | 7 | 1 | 0 | 0 | 0 | 0 | F | Serviço | Serviço | 1.7.1.20. | SINAPI | 89987 | REGISTRO DE GAVETA BRUTO, LATÃO, ROSCÁVEL, 3/4", COM ACABAMENTO E CANOPLA CROMADOS. FORNECIDO E INSTALADO EM RAMAL DE ÁGUA. AF_12/2014 | UN | 2 |  |  |  | Referência: AGETOP - 80926
S | 3 | S | 0 | 1 | 7 | 1 | 0 | 0 | 0 | 0 | F | Serviço | Serviço | 1.7.1.21. | SINAPI | 89986 | REGISTRO DE GAVETA BRUTO, LATÃO, ROSCÁVEL, 1/2", COM ACABAMENTO E CANOPLA CROMADOS. FORNECIDO E INSTALADO EM RAMAL DE ÁGUA. AF_12/2014 | UN | 5 |  |  |  | Referência: AGETOP - 80925
S | 3 | S | 0 | 1 | 7 | 1 | 0 | 0 | 0 | 0 | F | Serviço | Serviço | 1.7.1.22. | SINAPI | 94500 | REGISTRO DE GAVETA BRUTO, LATÃO, ROSCÁVEL, 3, INSTALADO EM RESERVAÇÃO DE ÁGUA DE EDIFICAÇÃO QUE POSSUA RESERVATÓRIO DE FIBRA/FIBROCIMENTO  FORNECIMENTO E INSTALAÇÃO. AF_06/2016 | UN | 1
S | 3 | S | 0 | 1 | 7 | 1 | 0 | 0 | 0 | 0 | F | Serviço | Serviço | 1.7.1.23. | AGETOP | 81663 | CORPO CX. SIFONADA DIAM. 150 X 150 X 50 | Un | 2
S | 3 | S | 0 | 1 | 7 | 1 | 0 | 0 | 0 | 0 | F | Serviço | Serviço | 1.7.1.24. | AGETOP | 81664 | CORPO CX. SIFONADA DIAM. 150 X 185 X 75 | Un | 2
S | 3 | S | 0 | 1 | 7 | 1 | 0 | 0 | 0 | 0 | F | Serviço | Serviço | 1.7.1.25. | AGETOP | 81761 | GRELHA QUADRADA ACO INOX SIMPLES DIAM.150 MM | Un | 4
S | 3 | S | 0 | 1 | 7 | 1 | 0 | 0 | 0 | 0 | F | Serviço | Serviço | 1.7.1.26. | AGETOP | 81885 | TERMINAL DE VENTILACAO DIAMETRO 50 MM | Un | 4
3 | 3 | 3 | 23 | 1 | 7 | 2 | 0 | 0 | 45 | 23 | F | Nível 3 | Nível 3 | 1.7.2. | SINAPI |  | ÁGUA FRIA | -
S | 3 | S | 0 | 1 | 7 | 2 | 0 | 0 | 0 | 0 | F | Serviço | Serviço | 1.7.2.1. | SINAPI | 89449 | TUBO, PVC, SOLDÁVEL, DN 50MM, INSTALADO EM PRUMADA DE ÁGUA - FORNECIMENTO E INSTALAÇÃO. AF_12/2014 | M | 48
S | 3 | S | 0 | 1 | 7 | 2 | 0 | 0 | 0 | 0 | F | Serviço | Serviço | 1.7.2.2. | SINAPI | 89452 | TUBO, PVC, SOLDÁVEL, DN 85MM, INSTALADO EM PRUMADA DE ÁGUA - FORNECIMENTO E INSTALAÇÃO. AF_12/2014 | M | 60
S | 3 | S | 0 | 1 | 7 | 2 | 0 | 0 | 0 | 0 | F | Serviço | Serviço | 1.7.2.3. | SINAPI | 89451 | TUBO, PVC, SOLDÁVEL, DN 75MM, INSTALADO EM PRUMADA DE ÁGUA - FORNECIMENTO E INSTALAÇÃO. AF_12/2014 | M | 18
S | 3 | S | 0 | 1 | 7 | 2 | 0 | 0 | 0 | 0 | F | Serviço | Serviço | 1.7.2.4. | SINAPI | 89402 | TUBO, PVC, SOLDÁVEL, DN 25MM, INSTALADO EM RAMAL DE DISTRIBUIÇÃO DE ÁGUA - FORNECIMENTO E INSTALAÇÃO. AF_12/2014 | M | 18
S | 3 | S | 0 | 1 | 7 | 2 | 0 | 0 | 0 | 0 | F | Serviço | Serviço | 1.7.2.5. | SINAPI | 89579 | LUVA DE REDUÇÃO, PVC, SOLDÁVEL, DN 50MM X 25MM, INSTALADO EM PRUMADA DE ÁGUA FORNECIMENTO E INSTALAÇÃO. AF_12/2014 | UN | 4
S | 3 | S | 0 | 1 | 7 | 2 | 0 | 0 | 0 | 0 | F | Serviço | Serviço | 1.7.2.6. | AGETOP | 81185 | BUCHA DE REDUÇÃO SOLDÁVEL LONGA 75 X 50 MM | un | 1
S | 3 | S | 0 | 1 | 7 | 2 | 0 | 0 | 0 | 0 | F | Serviço | Serviço | 1.7.2.7. | AGETOP | 81167 | BUCHA DE REDUCAO SOLDAVEL CURTA 85 X 75 mm | Un | 1
S | 3 | S | 0 | 1 | 7 | 2 | 0 | 0 | 0 | 0 | F | Serviço | Serviço | 1.7.2.8. | SINAPI | 89501 | JOELHO 90 GRAUS, PVC, SOLDÁVEL, DN 50MM, INSTALADO EM PRUMADA DE ÁGUA - FORNECIMENTO E INSTALAÇÃO. AF_12/2014 | UN | 17
S | 3 | S | 0 | 1 | 7 | 2 | 0 | 0 | 0 | 0 | F | Serviço | Serviço | 1.7.2.9. | SINAPI | 89521 | JOELHO 90 GRAUS, PVC, SOLDÁVEL, DN 85MM, INSTALADO EM PRUMADA DE ÁGUA - FORNECIMENTO E INSTALAÇÃO. AF_12/2014 | UN | 3 |  |  |  | Referência: AGETOP - 81327
S | 3 | S | 0 | 1 | 7 | 2 | 0 | 0 | 0 | 0 | F | Serviço | Serviço | 1.7.2.10. | SINAPI | 89481 | JOELHO 90 GRAUS, PVC, SOLDÁVEL, DN 25MM, INSTALADO EM PRUMADA DE ÁGUA - FORNECIMENTO E INSTALAÇÃO. AF_12/2014 | UN | 8
S | 3 | S | 0 | 1 | 7 | 2 | 0 | 0 | 0 | 0 | F | Serviço | Serviço | 1.7.2.11. | SINAPI | 90373 | JOELHO 90 GRAUS COM BUCHA DE LATÃO, PVC, SOLDÁVEL, DN 25MM, X 1/2 INSTALADO EM RAMAL OU SUB-RAMAL DE ÁGUA - FORNECIMENTO E INSTALAÇÃO. AF_12/2014 | UN | 4 |  |  |  | Referência: AGETOP - 81360
S | 3 | S | 0 | 1 | 7 | 2 | 0 | 0 | 0 | 0 | F | Serviço | Serviço | 1.7.2.12. | AGETOP | 81444 | TE 90 GR.SOLD.C/BUC.LATAO NA BOLSA CENT.25X25X3/4" | Un | 6
S | 3 | S | 0 | 1 | 7 | 2 | 0 | 0 | 0 | 0 | F | Serviço | Serviço | 1.7.2.13. | SINAPI | 89538 | ADAPTADOR CURTO COM BOLSA E ROSCA PARA REGISTRO, PVC, SOLDÁVEL, DN 25MM X 3/4, INSTALADO EM PRUMADA DE ÁGUA - FORNECIMENTO E INSTALAÇÃO. AF_12/2014 | UN | 4
S | 3 | S | 0 | 1 | 7 | 2 | 0 | 0 | 0 | 0 | F | Serviço | Serviço | 1.7.2.14. | SINAPI | 89596 | ADAPTADOR CURTO COM BOLSA E ROSCA PARA REGISTRO, PVC, SOLDÁVEL, DN 50MM X 1.1/2, INSTALADO EM PRUMADA DE ÁGUA - FORNECIMENTO E INSTALAÇÃO. AF_12/2014 | UN | 20 |  |  |  | Referência: AGETOP - 81069
S | 3 | S | 0 | 1 | 7 | 2 | 0 | 0 | 0 | 0 | F | Serviço | Serviço | 1.7.2.15. | COMPOSIÇÃO | COMP 028_SEE | ADAPTADOR PVC SOLDAVEL FLANGES LIVRES P/ CAIXA D' AGUA 85 MM X 3" | UN | 1
S | 3 | S | 0 | 1 | 7 | 2 | 0 | 0 | 0 | 0 | F | Serviço | Serviço | 1.7.2.16. | SINAPI | 89616 | ADAPTADOR CURTO COM BOLSA E ROSCA PARA REGISTRO, PVC, SOLDÁVEL, DN 85MM X 3, INSTALADO EM PRUMADA DE ÁGUA - FORNECIMENTO E INSTALAÇÃO. AF_12/2014 | UN | 2 |  |  |  | Referência: AGETOP - 81072
S | 3 | S | 0 | 1 | 7 | 2 | 0 | 0 | 0 | 0 | F | Serviço | Serviço | 1.7.2.17. | SINAPI | 89625 | TE, PVC, SOLDÁVEL, DN 50MM, INSTALADO EM PRUMADA DE ÁGUA - FORNECIMENTO E INSTALAÇÃO. AF_12/2014 | UN | 10
S | 3 | S | 0 | 1 | 7 | 2 | 0 | 0 | 0 | 0 | F | Serviço | Serviço | 1.7.2.18. | SINAPI | 89630 | TE DE REDUÇÃO, PVC, SOLDÁVEL, DN 75MM X 50MM, INSTALADO EM PRUMADA DE ÁGUA - FORNECIMENTO E INSTALAÇÃO. AF_12/2014 | UN | 5 |  |  |  | Referência: AGETOP - 81427
S | 3 | S | 0 | 1 | 7 | 2 | 0 | 0 | 0 | 0 | F | Serviço | Serviço | 1.7.2.19. | SINAPI | 89528 | LUVA, PVC, SOLDÁVEL, DN 25MM, INSTALADO EM PRUMADA DE ÁGUA - FORNECIMENTO E INSTALAÇÃO. AF_12/2014 | UN | 1
S | 3 | S | 0 | 1 | 7 | 2 | 0 | 0 | 0 | 0 | F | Serviço | Serviço | 1.7.2.20. | SINAPI | 89611 | LUVA, PVC, SOLDÁVEL, DN 75MM, INSTALADO EM PRUMADA DE ÁGUA - FORNECIMENTO E INSTALAÇÃO. AF_12/2014 | UN | 1
S | 3 | S | 0 | 1 | 7 | 2 | 0 | 0 | 0 | 0 | F | Serviço | Serviço | 1.7.2.21. | SINAPI | 89575 | LUVA, PVC, SOLDÁVEL, DN 50MM, INSTALADO EM PRUMADA DE ÁGUA - FORNECIMENTO E INSTALAÇÃO. AF_12/2014 | UN | 6 |  |  |  | Referência: AGETOP - 81105
S | 3 | S | 0 | 1 | 7 | 2 | 0 | 0 | 0 | 0 | F | Serviço | Serviço | 1.7.2.22. | SINAPI | 89614 | LUVA, PVC, SOLDÁVEL, DN 85MM, INSTALADO EM PRUMADA DE ÁGUA - FORNECIMENTO E INSTALAÇÃO. AF_12/2014 | UN | 6 |  |  |  | Referência: AGETOP - 81108
3 | 3 | 3 | 22 | 1 | 7 | 3 | 0 | 0 | 22 | #N/A | F | Nível 3 | Nível 3 | 1.7.3. | SINAPI |  | ESGOTO SANITÁRIO | -
S | 3 | S | 0 | 1 | 7 | 3 | 0 | 0 | 0 | 0 | F | Serviço | Serviço | 1.7.3.1. | SINAPI | 89811 | CURVA CURTA 90 GRAUS, PVC, SERIE NORMAL, ESGOTO PREDIAL, DN 100 MM, JUNTA ELÁSTICA, FORNECIDO E INSTALADO EM PRUMADA DE ESGOTO SANITÁRIO OU VENTILAÇÃO. AF_12/2014 | UN | 10
S | 3 | S | 0 | 1 | 7 | 3 | 0 | 0 | 0 | 0 | F | Serviço | Serviço | 1.7.3.2. | SINAPI | 89728 | CURVA CURTA 90 GRAUS, PVC, SERIE NORMAL, ESGOTO PREDIAL, DN 40 MM, JUNTA SOLDÁVEL, FORNECIDO E INSTALADO EM RAMAL DE DESCARGA OU RAMAL DE ESGOTO SANITÁRIO. AF_12/2014 | UN | 10
S | 3 | S | 0 | 1 | 7 | 3 | 0 | 0 | 0 | 0 | F | Serviço | Serviço | 1.7.3.3. | SINAPI | 89726 | JOELHO 45 GRAUS, PVC, SERIE NORMAL, ESGOTO PREDIAL, DN 40 MM, JUNTA SOLDÁVEL, FORNECIDO E INSTALADO EM RAMAL DE DESCARGA OU RAMAL DE ESGOTO SANITÁRIO. AF_12/2014 | UN | 6 |  |  |  | Referência: AGETOP - 81921
S | 3 | S | 0 | 1 | 7 | 3 | 0 | 0 | 0 | 0 | F | Serviço | Serviço | 1.7.3.4. | SINAPI | 89802 | JOELHO 45 GRAUS, PVC, SERIE NORMAL, ESGOTO PREDIAL, DN 50 MM, JUNTA ELÁSTICA, FORNECIDO E INSTALADO EM PRUMADA DE ESGOTO SANITÁRIO OU VENTILAÇÃO. AF_12/2014 | UN | 2
S | 3 | S | 0 | 1 | 7 | 3 | 0 | 0 | 0 | 0 | F | Serviço | Serviço | 1.7.3.5. | SINAPI | 89806 | JOELHO 45 GRAUS, PVC, SERIE NORMAL, ESGOTO PREDIAL, DN 75 MM, JUNTA ELÁSTICA, FORNECIDO E INSTALADO EM PRUMADA DE ESGOTO SANITÁRIO OU VENTILAÇÃO. AF_12/2014 | UN | 2
S | 3 | S | 0 | 1 | 7 | 3 | 0 | 0 | 0 | 0 | F | Serviço | Serviço | 1.7.3.6. | SINAPI | 89810 | JOELHO 45 GRAUS, PVC, SERIE NORMAL, ESGOTO PREDIAL, DN 100 MM, JUNTA ELÁSTICA, FORNECIDO E INSTALADO EM PRUMADA DE ESGOTO SANITÁRIO OU VENTILAÇÃO. AF_12/2014 | UN | 4
S | 3 | S | 0 | 1 | 7 | 3 | 0 | 0 | 0 | 0 | F | Serviço | Serviço | 1.7.3.7. | SINAPI | 89801 | JOELHO 90 GRAUS, PVC, SERIE NORMAL, ESGOTO PREDIAL, DN 50 MM, JUNTA ELÁSTICA, FORNECIDO E INSTALADO EM PRUMADA DE ESGOTO SANITÁRIO OU VENTILAÇÃO. AF_12/2014 | UN | 8
S | 3 | S | 0 | 1 | 7 | 3 | 0 | 0 | 0 | 0 | F | Serviço | Serviço | 1.7.3.8. | AGETOP | 81927 | JOELHO 90 GRAUS C/ANEL 40 mm | Un | 10
S | 3 | S | 0 | 1 | 7 | 3 | 0 | 0 | 0 | 0 | F | Serviço | Serviço | 1.7.3.9. | AGETOP | 81973 | JUNCAO SIMPLES DIAM. 100 X 50 MM | Un | 2
S | 3 | S | 0 | 1 | 7 | 3 | 0 | 0 | 0 | 0 | F | Serviço | Serviço | 1.7.3.10. | SINAPI | 89692 | JUNÇÃO SIMPLES, PVC, SERIE R, ÁGUA PLUVIAL, DN 100 X 75 MM, JUNTA ELÁSTICA, FORNECIDO E INSTALADO EM CONDUTORES VERTICAIS DE ÁGUAS PLUVIAIS. AF_12/2014 | UN | 2 |  |  |  | Referência: AGETOP - 81974
S | 3 | S | 0 | 1 | 7 | 3 | 0 | 0 | 0 | 0 | F | Serviço | Serviço | 1.7.3.11. | SINAPI | 89690 | JUNÇÃO SIMPLES, PVC, SERIE R, ÁGUA PLUVIAL, DN 100 X 100 MM, JUNTA ELÁSTICA, FORNECIDO E INSTALADO EM CONDUTORES VERTICAIS DE ÁGUAS PLUVIAIS. AF_12/2014 | UN | 6 |  |  |  | Referência: AGETOP - 81975
S | 3 | S | 0 | 1 | 7 | 3 | 0 | 0 | 0 | 0 | F | Serviço | Serviço | 1.7.3.12. | SINAPI | 89825 | TE, PVC, SERIE NORMAL, ESGOTO PREDIAL, DN 50 X 50 MM, JUNTA ELÁSTICA, FORNECIDO E INSTALADO EM PRUMADA DE ESGOTO SANITÁRIO OU VENTILAÇÃO. AF_12/2014 | UN | 2 |  |  |  | Referência: AGETOP - 82230
S | 3 | S | 0 | 1 | 7 | 3 | 0 | 0 | 0 | 0 | F | Serviço | Serviço | 1.7.3.13. | AGETOP | 82231 | TE SANITARIO DIAMETRO 75 X 50 MM | Un | 2
S | 3 | S | 0 | 1 | 7 | 3 | 0 | 0 | 0 | 0 | F | Serviço | Serviço | 1.7.3.14. | AGETOP | 82302 | TUBO SOLD. P/ESGOTO DIAM. 50 MM | m | 24
S | 3 | S | 0 | 1 | 7 | 3 | 0 | 0 | 0 | 0 | F | Serviço | Serviço | 1.7.3.15. | AGETOP | 82303 | TUBO SOLDAVEL P/ESGOTO DIAM.75 MM | m | 12
S | 3 | S | 0 | 1 | 7 | 3 | 0 | 0 | 0 | 0 | F | Serviço | Serviço | 1.7.3.16. | AGETOP | 82301 | TUBO SOLD.P/ESGOTO DIAM. 40 MM | m | 18
S | 3 | S | 0 | 1 | 7 | 3 | 0 | 0 | 0 | 0 | F | Serviço | Serviço | 1.7.3.17. | AGETOP | 82304 | TUBO SOLDAVEL P/ESGOTO DIAM. 100 MM | m | 36
S | 3 | S | 0 | 1 | 7 | 3 | 0 | 0 | 0 | 0 | F | Serviço | Serviço | 1.7.3.18. | SINAPI | 89752 | LUVA SIMPLES, PVC, SERIE NORMAL, ESGOTO PREDIAL, DN 40 MM, JUNTA SOLDÁVEL, FORNECIDO E INSTALADO EM RAMAL DE DESCARGA OU RAMAL DE ESGOTO SANITÁRIO. AF_12/2014 | UN | 2 |  |  |  | Referência: AGETOP - 82001
S | 3 | S | 0 | 1 | 7 | 3 | 0 | 0 | 0 | 0 | F | Serviço | Serviço | 1.7.3.19. | SINAPI | 89813 | LUVA SIMPLES, PVC, SERIE NORMAL, ESGOTO PREDIAL, DN 50 MM, JUNTA ELÁSTICA, FORNECIDO E INSTALADO EM PRUMADA DE ESGOTO SANITÁRIO OU VENTILAÇÃO. AF_12/2014 | UN | 2
S | 3 | S | 0 | 1 | 7 | 3 | 0 | 0 | 0 | 0 | F | Serviço | Serviço | 1.7.3.20. | SINAPI | 89817 | LUVA SIMPLES, PVC, SERIE NORMAL, ESGOTO PREDIAL, DN 75 MM, JUNTA ELÁSTICA, FORNECIDO E INSTALADO EM PRUMADA DE ESGOTO SANITÁRIO OU VENTILAÇÃO. AF_12/2014 | UN | 2
S | 3 | S | 0 | 1 | 7 | 3 | 0 | 0 | 0 | 0 | F | Serviço | Serviço | 1.7.3.21. | SINAPI | 89821 | LUVA SIMPLES, PVC, SERIE NORMAL, ESGOTO PREDIAL, DN 100 MM, JUNTA ELÁSTICA, FORNECIDO E INSTALADO EM PRUMADA DE ESGOTO SANITÁRIO OU VENTILAÇÃO. AF_12/2014 | UN | 4
2 | 2 | 2 | 3 | 1 | 8 | 0 | 0 | 0 | 38 | 3 | F | Nível 2 | Nível 2 | 1.8. | AGETOP | 91045 | ALVENARIAS E DIVISÓRIAS | Un
S | 2 | S | 0 | 1 | 8 | 0 | 0 | 0 | 0 | 0 | F | Serviço | Serviço | 1.8.0.1. | SINAPI | 87503 | ALVENARIA DE VEDAÇÃO DE BLOCOS CERÂMICOS FURADOS NA HORIZONTAL DE 9X19X19CM (ESPESSURA 9CM) DE PAREDES COM ÁREA LÍQUIDA MAIOR OU IGUAL A 6M² SEM VÃOS E ARGAMASSA DE ASSENTAMENTO COM PREPARO EM BETONEIRA. AF_06/2014 | M2 | 48.78 |  |  |  | Referência: AGETOP - 100201
S | 2 | S | 0 | 1 | 8 | 0 | 0 | 0 | 0 | 0 | F | Serviço | Serviço | 1.8.0.2. | SINAPI | 79627 | DIVISORIA EM GRANITO BRANCO POLIDO, ESP = 3CM, ASSENTADO COM ARGAMASSA TRACO 1:4, ARREMATE EM CIMENTO BRANCO, EXCLUSIVE FERRAGENS | M2 | 32.16 |  |  |  | Referência: AGETOP - 100320
2 | 2 | 2 | 2 | 1 | 9 | 0 | 0 | 0 | 35 | 2 | F | Nível 2 | Nível 2 | 1.9. |  |  | ESTRUTURA DE MADEIRA | -
S | 2 | S | 0 | 1 | 9 | 0 | 0 | 0 | 0 | 0 | F | Serviço | Serviço | 1.9.0.1. | AGETOP | 140101 | ESTRUTURA-TELHA CERÂMICA V=3 A 7 M. C/FERRAGENS | m2 | 46.5
2 | 2 | 2 | 6 | 1 | 10 | 0 | 0 | 0 | 33 | 6 | F | Nível 2 | Nível 2 | 1.10. |  |  | COBERTURAS | -
3 | 3 | 3 | 5 | 1 | 10 | 1 | 0 | 0 | 5 | #N/A | F | Nível 3 | Nível 3 | 1.10.1. |  |  | CERÂMICA | -
S | 3 | S | 0 | 1 | 10 | 1 | 0 | 0 | 0 | 0 | F | Serviço | Serviço | 1.10.1.1. | SINAPI | 94445 | TELHAMENTO COM TELHA CERÂMICA CAPA-CANAL, TIPO PLAN, COM ATÉ 2 ÁGUAS, INCLUSO TRANSPORTE VERTICAL. AF_06/2016 | M2 | 46.5 |  |  |  | Referência: AGETOP - 160401
S | 3 | S | 0 | 1 | 10 | 1 | 0 | 0 | 0 | 0 | F | Serviço | Serviço | 1.10.1.2. | SINAPI | 94224 | EMBOÇAMENTO COM ARGAMASSA TRAÇO 1:2:9 (CIMENTO, CAL E AREIA). AF_06/2016 | M | 8.5 |  |  |  | Referência: AGETOP - 160403
S | 3 | S | 0 | 1 | 10 | 1 | 0 | 0 | 0 | 0 | F | Serviço | Serviço | 1.10.1.3. | SINAPI | 94224 | EMBOÇAMENTO COM ARGAMASSA TRAÇO 1:2:9 (CIMENTO, CAL E AREIA). AF_06/2016 | M | 10.22 |  |  |  | Referência: AGETOP - 160404
S | 3 | S | 0 | 1 | 10 | 1 | 0 | 0 | 0 | 0 | F | Serviço | Serviço | 1.10.1.4. | SINAPI | 94228 | CALHA EM CHAPA DE AÇO GALVANIZADO NÚMERO 24, DESENVOLVIMENTO DE 50 CM, INCLUSO TRANSPORTE VERTICAL. AF_06/2016 | M | 10.22 |  |  |  | Referência: AGETOP - 160601
2 | 2 | 2 | 3 | 1 | 11 | 0 | 0 | 0 | 27 | 3 | F | Nível 2 | Nível 2 | 1.11. |  |  | ESQUADRIAS METÁLICAS | -
S | 2 | S | 0 | 1 | 11 | 0 | 0 | 0 | 0 | 0 | F | Serviço | Serviço | 1.11.0.1. | SINAPI | 73933/4 | PORTA DE FERRO DE ABRIR TIPO BARRA CHATA, COM REQUADRO E GUARNICAO COMPLETA | M2 | 7.56 |  |  |  | Referência: AGETOP - 180501
S | 2 | S | 0 | 1 | 11 | 0 | 0 | 0 | 0 | 0 | F | Serviço | Serviço | 1.11.0.2. | SINAPI | 73933/4 | PORTA DE FERRO DE ABRIR TIPO BARRA CHATA, COM REQUADRO E GUARNICAO COMPLETA | M2 | 8.64 |  |  |  | Referência: AGETOP - 180509
2 | 2 | 2 | 6 | 1 | 12 | 0 | 0 | 0 | 24 | 6 | F | Nível 2 | Nível 2 | 1.12. |  |  | REVESTIMENTO DE PAREDE | -
S | 2 | S | 0 | 1 | 12 | 0 | 0 | 0 | 0 | 0 | F | Serviço | Serviço | 1.12.0.1. | SINAPI | 87904 | CHAPISCO APLICADO EM ALVENARIA (COM PRESENÇA DE VÃOS) E ESTRUTURAS DE CONCRETO DE FACHADA, COM COLHER DE PEDREIRO. ARGAMASSA TRAÇO 1:3 COM PREPARO MANUAL. AF_06/2014 | M2 | 84.78 |  |  |  | Referência: AGETOP - 200101
S | 2 | S | 0 | 1 | 12 | 0 | 0 | 0 | 0 | 0 | F | Serviço | Serviço | 1.12.0.2. | AGETOP | 200505 | REB.PAULISTA C/IMPERM.A-15 (1CI:4ARMLC+5% IMPXCI) | m2 | 36.28
S | 2 | S | 0 | 1 | 12 | 0 | 0 | 0 | 0 | 0 | F | Serviço | Serviço | 1.12.0.3. | SINAPI | 87553 | EMBOÇO, PARA RECEBIMENTO DE CERÂMICA, EM ARGAMASSA TRAÇO 1:2:8, PREPARO MECÂNICO COM BETONEIRA 400L, APLICADO MANUALMENTE EM FACES INTERNAS DE PAREDES, PARA AMBIENTE COM ÁREA MAIOR QUE 10M2, ESPESSURA DE 10MM, COM EXECUÇÃO DE TALISCAS. AF_06/2014 | M2 | 72
S | 2 | S | 0 | 1 | 12 | 0 | 0 | 0 | 0 | 0 | F | Serviço | Serviço | 1.12.0.4. | SINAPI | 87547 | MASSA ÚNICA, PARA RECEBIMENTO DE PINTURA, EM ARGAMASSA TRAÇO 1:2:8, PREPARO MECÂNICO COM BETONEIRA 400L, APLICADA MANUALMENTE EM FACES INTERNAS DE PAREDES, ESPESSURA DE 10MM, COM EXECUÇÃO DE TALISCAS. AF_06/2014 | M2 | 12.78 |  |  |  | Referência: AGETOP - 200403
S | 2 | S | 0 | 1 | 12 | 0 | 0 | 0 | 0 | 0 | F | Serviço | Serviço | 1.12.0.5. | SINAPI | 87273 | REVESTIMENTO CERÂMICO PARA PAREDES INTERNAS COM PLACAS TIPO ESMALTADA EXTRA DE DIMENSÕES 33X45 CM APLICADAS EM AMBIENTES DE ÁREA MAIOR QUE 5 M² NA ALTURA INTEIRA DAS PAREDES. AF_06/2014 | M2 | 120.2
2 | 2 | 2 | 4 | 1 | 13 | 0 | 0 | 0 | 18 | 4 | F | Nível 2 | Nível 2 | 1.13. |  |  | REVESTIMENTO DE PISO | -
S | 2 | S | 0 | 1 | 13 | 0 | 0 | 0 | 0 | 0 | F | Serviço | Serviço | 1.13.0.1. | SINAPI | 68333 | PISO EM CONCRETO 20 MPA PREPARO MECANICO, ESPESSURA 7CM, INCLUSO JUNTAS DE DILATACAO EM MADEIRA | M2 | 31.21 |  |  |  | Referência: AGETOP - 220104
S | 2 | S | 0 | 1 | 13 | 0 | 0 | 0 | 0 | 0 | F | Serviço | Serviço | 1.13.0.2. | SINAPI | 87251 | REVESTIMENTO CERÂMICO PARA PISO COM PLACAS TIPO ESMALTADA EXTRA DE DIMENSÕES 45X45 CM APLICADA EM AMBIENTES DE ÁREA MAIOR QUE 10 M2. AF_06/2014 | M2 | 36.28
S | 2 | S | 0 | 1 | 13 | 0 | 0 | 0 | 0 | 0 | F | Serviço | Serviço | 1.13.0.3. | AGETOP | 221126 | PISO DE LADRILHO HIDRÁULICO COLORIDO MODELO TÁTIL ( ALERTA OU DIRECIONAL) SEM LASTRO | m2 | 2.5
2 | 2 | 2 | 3 | 1 | 14 | 0 | 0 | 0 | 14 | 3 | F | Nível 2 | Nível 2 | 1.14. |  |  | FERRAGENS | -
S | 2 | S | 0 | 1 | 14 | 0 | 0 | 0 | 0 | 0 | F | Serviço | Serviço | 1.14.0.1. | AGETOP | 230176 | BARRA DE APOIO EM AÇO INOX - 80 CM | un | 4
S | 2 | S | 0 | 1 | 14 | 0 | 0 | 0 | 0 | 0 | F | Serviço | Serviço | 1.14.0.2. | AGETOP | 230174 | BARRA DE APOIO EM AÇO INOX - 40 CM | un | 2
2 | 2 | 2 | 3 | 1 | 15 | 0 | 0 | 0 | 11 | 3 | F | Nível 2 | Nível 2 | 1.15. |  |  | ADMINISTRAÇÃO | -
S | 2 | S | 0 | 1 | 15 | 0 | 0 | 0 | 0 | 0 | F | Serviço | Serviço | 1.15.0.1. | SINAPI | 90778 | ENGENHEIRO CIVIL DE OBRA PLENO COM ENCARGOS COMPLEMENTARES | H | 88 |  |  |  | Referência: AGETOP - 250101
S | 2 | S | 0 | 1 | 15 | 0 | 0 | 0 | 0 | 0 | F | Serviço | Serviço | 1.15.0.2. | SINAPI | 90776 | ENCARREGADO GERAL COM ENCARGOS COMPLEMENTARES | H | 440 |  |  |  | Referência: AGETOP - 250103
2 | 2 | 2 | 4 | 1 | 16 | 0 | 0 | 0 | 8 | 4 | F | Nível 2 | Nível 2 | 1.16. |  |  | PINTURA | -
S | 2 | S | 0 | 1 | 16 | 0 | 0 | 0 | 0 | 0 | F | Serviço | Serviço | 1.16.0.1. | SINAPI | 88489 | APLICAÇÃO MANUAL DE PINTURA COM TINTA LÁTEX ACRÍLICA EM PAREDES, DUAS DEMÃOS. AF_06/2014 | M2 | 12.78 |  |  |  | Referência: AGETOP - 261001
S | 2 | S | 0 | 1 | 16 | 0 | 0 | 0 | 0 | 0 | F | Serviço | Serviço | 1.16.0.2. | SINAPI | 88486 | APLICAÇÃO MANUAL DE PINTURA COM TINTA LÁTEX PVA EM TETO, DUAS DEMÃOS. AF_06/2014 | M2 | 36.28 |  |  |  | Referência: AGETOP - 261307
S | 2 | S | 0 | 1 | 16 | 0 | 0 | 0 | 0 | 0 | F | Serviço | Serviço | 1.16.0.3. | SINAPI | 74145/1 | PINTURA ESMALTE FOSCO, DUAS DEMAOS, SOBRE SUPERFICIE METALICA, INCLUSO UMA DEMAO DE FUNDO ANTICORROSIVO. UTILIZACAO DE REVOLVER ( AR-COMPRIMIDO). | M2 | 32.4 |  |  |  | Referência: AGETOP - 261602
2 | 2 | 2 | 4 | 1 | 17 | 0 | 0 | 0 | 4 | #N/A | F | Nível 2 | Nível 2 | 1.17. |  |  | DIVERSOS | -
S | 2 | S | 0 | 1 | 17 | 0 | 0 | 0 | 0 | 0 | F | Serviço | Serviço | 1.17.0.1. | AGETOP | 270501 | LIMPEZA FINAL DE OBRA - (OBRAS CIVIS) | m2 | 635.295
S | 2 | S | 0 | 1 | 17 | 0 | 0 | 0 | 0 | 0 | F | Serviço | Serviço | 1.17.0.2. | COMPOSIÇÃO | COMP 084_SEE | GUARDA-CORPO COM CORRIMÃO - SEDUC | M | 40.7
S | 2 | S | 0 | 1 | 17 | 0 | 0 | 0 | 0 | 0 | F | Serviço | Serviço | 1.17.0.3. | AGETOP | 271608 | BANCADA DE GRANITO C/ESPELHO | m2 | 4.25
-1 |  | -1 |  | 0 | 0 | 0 | 0 | 0 |  |  | F
[11 empty] | F | [5 empty] | OBS: OS QUANTITATIVOS DE MATERIAIS DAS INSTALAÇÕES HIDROSSANITÁRIAS, ELÉTRICAS E ESPECIAIS SÃO FORNECIDOS PELOS PROFISSIONAIS RESPONSÁVEIS PELOS RESPECTIVOS PROJETOS. |  |  | VALOR TOTAL
[11 empty] | F | [8 empty] | VALOR BDI (27,95%)
[11 empty] | F | [8 empty] | TOTAL ORÇAMENTO
F
[11 empty] | F | [8 empty] | CUSTO POR M2 ³
[11 empty] | F | [8 empty] | MATERIAL S/ BDI
[11 empty] | F | [8 empty] | MÃO DE OBRA S/ BDI
F
[11 empty] | F |  |  |  |  | (1) Conforme previsto pelo DECRETO Nº 7.983, DE 8 DE ABRIL DE 2013, os preços adotados são aqueles constantes dos sistemas de referência indicados. Justifica-se o uso dos preços destas composições de custos unitários devido ao seu valor ser menor à mediana de seus correspondentes na tabela SINAPI;
[11 empty] | F |  |  |  |  | (2) Optou-se pelo uso das composições de custos da AGETOP para itens não presentes na SINAPI;
[11 empty] | F |  |  |  |  | (3) Para itens da AGETOP, os vidros não estão inclusos nas esquadrias e já foram considerados os custos de contramarco para as esquadrias de alumínio;
[11 empty] | F |  |  |  |  | (4) Nos casos em que houver execução de granitina, considerou-se que o quantitativo para o rodapé, de altura igual a 7cm, foi incorporado na área de piso;
[11 empty] | F |  |  |  |  | (5) O custo unitário aproximado por metro quadrado é calculado dividindo-se o valor total do orçamento pela área total de construção.
F
F
Note on R34: Placa de Obra: Área: 4,50 m²
Note on R39: Gustavo Barbosa do Prado: ATERRO EMPOLADO (ATERRO X 1,25)
Note on R40: Gustavo Barbosa do Prado: ATERRO EMPOLADO (ATERRO X 1,25)
Note on R41: Gustavo Barbosa do Prado: ATERRO EMPOLADO (ATERRO X 1,25)
Note on R42: Gustavo Barbosa do Prado: ATERRO EMPOLADO x10 (ATERRO X 1,25 X 10)
Note on R43: Gustavo Barbosa do Prado: ATERRO SEM EMPOLAMENTO