## Orçamento
[14 empty] | UNIDADE ESCOLAR | [6 empty] | CÓDIGO INEP
[14 empty] | COLÉGIO ESTADUAL DE ÁGUAS LINDAS | [6 empty] | 52069630
Nmax | [11 empty] | Ajustar altura? |  | OBRA |  |  |  | DATA |  |  | CIDADE
2 | [11 empty] | NÃO |  | REFORMA |  |  |  | 2020-01-09 |  |  | ÁGUAS LINDAS DE GOIÁS
[14 empty] | CRE |  |  | ENDEREÇO |  |  |  | REFERÊNCIA AGETOP
[14 empty] | ÁGUAS LINDAS |  |  | QUADRA 31 AREA ESPECIAL AVENIDA 02/03, AGUAS LINDAS I, CEP:72910-001 |  |  |  | DEZ/18 | DESONERADA
[14 empty] | ÁREA EXISTENTE (M²) |  |  | ÁREA A CONSTRUIR (M²) | ÁREA TOTAL CONSTRUÍDA (M²) |  |  | REFERÊNCIA SINAPI
[14 empty] | 1177.15 |  |  |  | 1177.15 |  |  | ABR/19 | DESONERADA
[11 empty] | FILTRO |  |  | PLANILHA ORÇAMENTÁRIA
Nível E | Save Nivel | Nível C | Altura | n1 | n2 | n3 | n4 | n5 | Czero | Cnível | ↓ | Nível | Nível Corrigido | ITEM | TABELA | CODIGO | DESCRIÇÃO DOS SERVIÇOS | UNID | QUANT | MAT | MO | T.SERVIÇO | OBSERVAÇÕES¹
S | Save Nivel | S | 0 | n1 | n2 | n3 | n4 | n5 | 0 | 0 |  | Serviço | Serviço | - | SINAPI |  | (sem código) | - |  | 0 | 0 | 0
0 |  | L | 0: 135; n1: 0 | F | LOTE | LOTE | REFORMA - COLÉGIO ESTADUAL DE ÁGUAS LINDAS | [7 empty] | 201601.29
1 | 1 | 1 | 135 | 1 | 0 | 0 | 0 | 0 | 135 | #N/A | F | Nível 1 | Nível 1 | 1. | AGETOP |  | REFORMA
2 | 2 | 2 | 16 | 1 | 1 | 0 | 0 | 0 | 134 | 16 | F | Nível 2 | Nível 2 | 1.1. | AGETOP |  | SERVIÇOS PRELIMINARES
S | 2 | S | 0 | 1 | 1 | 0 | 0 | 0 | 0 | 0 | F | Serviço | Serviço | 1.1.1. | SINAPI | 97640 | REMOÇÃO DE FORROS DE DRYWALL, PVC E FIBROMINERAL, DE FORMA MANUAL, SEM REAPROVEITAMENTO. AF_12/2017 | M2 | 546.95
S | 2 | S | 0 | 1 | 1 | 0 | 0 | 0 | 0 | 0 | F | Serviço | Serviço | 1.1.2. | AGETOP | 20101 | DEMOLICAO COBERTURA TELHA CERAMICA C/ TRANSP. ATÉ CB. E CARGA | m2 | 631.83
S | 2 | S | 0 | 1 | 1 | 0 | 0 | 0 | 0 | 0 | F | Serviço | Serviço | 1.1.3. | SINAPI | 97644 | REMOÇÃO DE PORTAS, DE FORMA MANUAL, SEM REAPROVEITAMENTO. AF_12/2017 | M2 | 1.68 |  |  |  | Referência: AGETOP - 20106
S | 2 | S | 0 | 1 | 1 | 0 | 0 | 0 | 0 | 0 | F | Serviço | Serviço | 1.1.4. | AGETOP | 20112 | DEM.PISO CERAM. INCLUS. RETIRADA DE CONTRAPISO SOBRE LASTRO CONC.C/TR.CB.E CARGA | m2 | 68.44
S | 2 | S | 0 | 1 | 1 | 0 | 0 | 0 | 0 | 0 | F | Serviço | Serviço | 1.1.5. | SINAPI | 97633 | DEMOLIÇÃO DE REVESTIMENTO CERÂMICO, DE FORMA MANUAL, SEM REAPROVEITAMENTO. AF_12/2017 | M2 | 73.15 |  |  |  | Referência: AGETOP - 20115
S | 2 | S | 0 | 1 | 1 | 0 | 0 | 0 | 0 | 0 | F | Serviço | Serviço | 1.1.6. | SINAPI | 97622 | DEMOLIÇÃO DE ALVENARIA DE BLOCO FURADO, DE FORMA MANUAL, SEM REAPROVEITAMENTO. AF_12/2017 | M3 | 0.26 |  |  |  | Referência: AGETOP - 20118
S | 2 | S | 0 | 1 | 1 | 0 | 0 | 0 | 0 | 0 | F | Serviço | Serviço | 1.1.7. | AGETOP | 20121 | DEM. MANUAL EM CONCR.SIMPLES C/TR.ATE CB.E CARGA (O.C.) | m3 | 5.42
S | 2 | S | 0 | 1 | 1 | 0 | 0 | 0 | 0 | 0 | F | Serviço | Serviço | 1.1.8. | AGETOP | 20140 | DEMOLIÇAO DE VÁLVULA DE DESCARGA C/ TRANSP. ATÉ CB. E CARGA | Un | 4
S | 2 | S | 0 | 1 | 1 | 0 | 0 | 0 | 0 | 0 | F | Serviço | Serviço | 1.1.9. | AGETOP | 20146 | DEMOLIÇÃO DE MICTÓRIO C/ TRANSP. ATÉ CB. E CARGA | Un | 2
S | 2 | S | 0 | 1 | 1 | 0 | 0 | 0 | 0 | 0 | F | Serviço | Serviço | 1.1.10. | SINAPI | 97661 | REMOÇÃO DE CABOS ELÉTRICOS, DE FORMA MANUAL, SEM REAPROVEITAMENTO. AF_12/2017 | M | 800
S | 2 | S | 0 | 1 | 1 | 0 | 0 | 0 | 0 | 0 | F | Serviço | Serviço | 1.1.11. | SINAPI | 97660 | REMOÇÃO DE INTERRUPTORES/TOMADAS ELÉTRICAS, DE FORMA MANUAL, SEM REAPROVEITAMENTO. AF_12/2017 | UN | 50
S | 2 | S | 0 | 1 | 1 | 0 | 0 | 0 | 0 | 0 | F | Serviço | Serviço | 1.1.12. | SINAPI | 97665 | REMOÇÃO DE LUMINÁRIAS, DE FORMA MANUAL, SEM REAPROVEITAMENTO. AF_12/2017 | UN | 80
S | 2 | S | 0 | 1 | 1 | 0 | 0 | 0 | 0 | 0 | F | Serviço | Serviço | 1.1.13. | AGETOP | 20163 | DEMOLIÇÃO DAS INSTALAÇÕES HIDROSANITÁRIAS E AFINS C/ TRANSP. ATÉ CB. E CARGA | H | 2
S | 2 | S | 0 | 1 | 1 | 0 | 0 | 0 | 0 | 0 | F | Serviço | Serviço | 1.1.14. | AGETOP | 20202 | RASPAGEM E LIMPEZA MANUAL DO TERRENO | m2 | 417.42
S | 2 | S | 0 | 1 | 1 | 0 | 0 | 0 | 0 | 0 | F | Serviço | Serviço | 1.1.15. | SINAPI | 74209/1 | PLACA DE OBRA EM CHAPA DE ACO GALVANIZADO | M2 | 4.5 |  |  |  | Referência: AGETOP - 21301
2 | 2 | 2 | 3 | 1 | 2 | 0 | 0 | 0 | 118 | 3 | F | Nível 2 | Nível 2 | 1.2. | AGETOP |  | TRANSPORTES | -
S | 2 | S | 0 | 1 | 2 | 0 | 0 | 0 | 0 | 0 | F | Serviço | Serviço | 1.2.1. | SINAPI | 72900 | TRANSPORTE DE ENTULHO COM CAMINHAO BASCULANTE 6 M3, RODOVIA PAVIMENTADA, DMT 0,5 A 1,0 KM | M3 | 20.6
S | 2 | S | 0 | 1 | 2 | 0 | 0 | 0 | 0 | 0 | F | Serviço | Serviço | 1.2.2. | SINAPI | 72897 | CARGA MANUAL DE ENTULHO EM CAMINHAO BASCULANTE 6 M3 | M3 | 20.6
2 | 2 | 2 | 4 | 1 | 3 | 0 | 0 | 0 | 115 | 4 | F | Nível 2 | Nível 2 | 1.3. | AGETOP |  | SERVIÇO EM TERRA | -
S | 2 | S | 0 | 1 | 3 | 0 | 0 | 0 | 0 | 0 | F | Serviço | Serviço | 1.3.1. | SINAPI | 93358 | ESCAVAÇÃO MANUAL DE VALA COM PROFUNDIDADE MENOR OU IGUAL A 1,30 M. AF_03/2016 | M3 | 10 |  |  |  | Referência: AGETOP - 40101
S | 2 | S | 0 | 1 | 3 | 0 | 0 | 0 | 0 | 0 | F | Serviço | Serviço | 1.3.2. | SINAPI | 96995 | REATERRO MANUAL APILOADO COM SOQUETE. AF_10/2017 | M3 | 10 |  |  |  | Referência: AGETOP - 40902
S | 2 | S | 0 | 1 | 3 | 0 | 0 | 0 | 0 | 0 | F | Serviço | Serviço | 1.3.3. | AGETOP | 41002 | APILOAMENTO | m2 | 417.42
2 | 2 | 2 | 61 | 1 | 4 | 0 | 0 | 0 | 111 | 61 | F | Nível 2 | Nível 2 | 1.4. |  |  | INSTALAÇÕES ELÉTRICAS | -
S | 2 | S | 0 | 1 | 4 | 0 | 0 | 0 | 0 | 0 | F | Serviço | Serviço | 1.4.1. | AGETOP | 70351 | BRACADEIRA METALICA TIPO "U" DIAM. 3/4" | Un | 426.4
S | 2 | S | 0 | 1 | 4 | 0 | 0 | 0 | 0 | 0 | F | Serviço | Serviço | 1.4.2. | AGETOP | 70352 | BRACADEIRA METALICA TIPO "U" DIAM. 1" | Un | 161.6
S | 2 | S | 0 | 1 | 4 | 0 | 0 | 0 | 0 | 0 | F | Serviço | Serviço | 1.4.3. | AGETOP | 70355 | BRACADEIRA METALICA TIPO "U" DIAM. 2" | Un | 10
S | 2 | S | 0 | 1 | 4 | 0 | 0 | 0 | 0 | 0 | F | Serviço | Serviço | 1.4.4. | AGETOP | 70421 | BUCHA E ARRUELA METALICA DIAM. 3/4" | PR | 40
S | 2 | S | 0 | 1 | 4 | 0 | 0 | 0 | 0 | 0 | F | Serviço | Serviço | 1.4.5. | AGETOP | 70422 | BUCHA E ARRUELA METALICA DIAM. 1" | PR | 20
S | 2 | S | 0 | 1 | 4 | 0 | 0 | 0 | 0 | 0 | F | Serviço | Serviço | 1.4.6. | AGETOP | 70425 | BUCHA E ARRUELA METALICA DIAM. 2" | PR | 10
S | 2 | S | 0 | 1 | 4 | 0 | 0 | 0 | 0 | 0 | F | Serviço | Serviço | 1.4.7. | SINAPI | 92980 | CABO DE COBRE FLEXÍVEL ISOLADO, 10 MM², ANTI-CHAMA 0,6/1,0 KV, PARA DISTRIBUIÇÃO - FORNECIMENTO E INSTALAÇÃO. AF_12/2015 | M | 500
S | 2 | S | 0 | 1 | 4 | 0 | 0 | 0 | 0 | 0 | F | Serviço | Serviço | 1.4.8. | SINAPI | 92982 | CABO DE COBRE FLEXÍVEL ISOLADO, 16 MM², ANTI-CHAMA 0,6/1,0 KV, PARA DISTRIBUIÇÃO - FORNECIMENTO E INSTALAÇÃO. AF_12/2015 | M | 8 |  |  |  | Referência: AGETOP - 70510
S | 2 | S | 0 | 1 | 4 | 0 | 0 | 0 | 0 | 0 | F | Serviço | Serviço | 1.4.9. | SINAPI | 92984 | CABO DE COBRE FLEXÍVEL ISOLADO, 25 MM², ANTI-CHAMA 0,6/1,0 KV, PARA DISTRIBUIÇÃO - FORNECIMENTO E INSTALAÇÃO. AF_12/2015 | M | 53 |  |  |  | Referência: AGETOP - 70511
S | 2 | S | 0 | 1 | 4 | 0 | 0 | 0 | 0 | 0 | F | Serviço | Serviço | 1.4.10. | SINAPI | 92986 | CABO DE COBRE FLEXÍVEL ISOLADO, 35 MM², ANTI-CHAMA 0,6/1,0 KV, PARA DISTRIBUIÇÃO - FORNECIMENTO E INSTALAÇÃO. AF_12/2015 | M | 92 |  |  |  | Referência: AGETOP - 70512
S | 2 | S | 0 | 1 | 4 | 0 | 0 | 0 | 0 | 0 | F | Serviço | Serviço | 1.4.11. | SINAPI | 96971 | CORDOALHA DE COBRE NU 16 MM², NÃO ENTERRADA, COM ISOLADOR - FORNECIMENTO E INSTALAÇÃO. AF_12/2017 | M | 12 |  |  |  | Referência: AGETOP - 70541
S | 2 | S | 0 | 1 | 4 | 0 | 0 | 0 | 0 | 0 | F | Serviço | Serviço | 1.4.12. | SINAPI | 91927 | CABO DE COBRE FLEXÍVEL ISOLADO, 2,5 MM², ANTI-CHAMA 0,6/1,0 KV, PARA CIRCUITOS TERMINAIS - FORNECIMENTO E INSTALAÇÃO. AF_12/2015 | M | 3852 |  |  |  | Referência: AGETOP - 70581
S | 2 | S | 0 | 1 | 4 | 0 | 0 | 0 | 0 | 0 | F | Serviço | Serviço | 1.4.13. | SINAPI | 91929 | CABO DE COBRE FLEXÍVEL ISOLADO, 4 MM², ANTI-CHAMA 0,6/1,0 KV, PARA CIRCUITOS TERMINAIS - FORNECIMENTO E INSTALAÇÃO. AF_12/2015 | M | 1202 |  |  |  | Referência: AGETOP - 70582
S | 2 | S | 0 | 1 | 4 | 0 | 0 | 0 | 0 | 0 | F | Serviço | Serviço | 1.4.14. | SINAPI | 91931 | CABO DE COBRE FLEXÍVEL ISOLADO, 6 MM², ANTI-CHAMA 0,6/1,0 KV, PARA CIRCUITOS TERMINAIS - FORNECIMENTO E INSTALAÇÃO. AF_12/2015 | M | 1457 |  |  |  | Referência: AGETOP - 70583
S | 2 | S | 0 | 1 | 4 | 0 | 0 | 0 | 0 | 0 | F | Serviço | Serviço | 1.4.15. | AGETOP | 70692 | CAIXA METALICA QUADRADA 4"X4"X2" | Un | 5
S | 2 | S | 0 | 1 | 4 | 0 | 0 | 0 | 0 | 0 | F | Serviço | Serviço | 1.4.16. | SINAPI | 91937 | CAIXA OCTOGONAL 3" X 3", PVC, INSTALADA EM LAJE - FORNECIMENTO E INSTALAÇÃO. AF_12/2015 | UN | 106
S | 2 | S | 0 | 1 | 4 | 0 | 0 | 0 | 0 | 0 | F | Serviço | Serviço | 1.4.17. | SINAPI | 91941 | CAIXA RETANGULAR 4" X 2" BAIXA (0,30 M DO PISO), PVC, INSTALADA EM PAREDE - FORNECIMENTO E INSTALAÇÃO. AF_12/2015 | UN | 100
S | 2 | S | 0 | 1 | 4 | 0 | 0 | 0 | 0 | 0 | F | Serviço | Serviço | 1.4.18. | SINAPI | 92867 | CAIXA RETANGULAR 4" X 2" ALTA (2,00 M DO PISO), METÁLICA, INSTALADA EM PAREDE - FORNECIMENTO E INSTALAÇÃO. AF_12/2015 | UN | 15
S | 2 | S | 0 | 1 | 4 | 0 | 0 | 0 | 0 | 0 | F | Serviço | Serviço | 1.4.19. | SINAPI | 97893 | CAIXA ENTERRADA ELÉTRICA RETANGULAR, EM ALVENARIA COM BLOCOS DE CONCRETO, FUNDO COM BRITA, DIMENSÕES INTERNAS: 0,8X0,8X0,6 M. AF_05/2018 | UN | 1
S | 2 | S | 0 | 1 | 4 | 0 | 0 | 0 | 0 | 0 | F | Serviço | Serviço | 1.4.20. | SINAPI | 97891 | CAIXA ENTERRADA ELÉTRICA RETANGULAR, EM ALVENARIA COM BLOCOS DE CONCRETO, FUNDO COM BRITA, DIMENSÕES INTERNAS: 0,4X0,4X0,4 M. AF_05/2018 | UN | 8
S | 2 | S | 0 | 1 | 4 | 0 | 0 | 0 | 0 | 0 | F | Serviço | Serviço | 1.4.21. | AGETOP | 70930 | CONDULETE METÁLICO - ADAPTADOR DE SAÍDA 3/4" | un | 100
S | 2 | S | 0 | 1 | 4 | 0 | 0 | 0 | 0 | 0 | F | Serviço | Serviço | 1.4.22. | SINAPI | 91902 | CURVA 90 GRAUS PARA ELETRODUTO, PVC, ROSCÁVEL, DN 25 MM (3/4"), PARA CIRCUITOS TERMINAIS, INSTALADA EM LAJE - FORNECIMENTO E INSTALAÇÃO. AF_12/2015 | UN | 70 |  |  |  | Referência: AGETOP - 71141
S | 2 | S | 0 | 1 | 4 | 0 | 0 | 0 | 0 | 0 | F | Serviço | Serviço | 1.4.23. | SINAPI | 91905 | CURVA 90 GRAUS PARA ELETRODUTO, PVC, ROSCÁVEL, DN 32 MM (1"), PARA CIRCUITOS TERMINAIS, INSTALADA EM LAJE - FORNECIMENTO E INSTALAÇÃO. AF_12/2015 | UN | 50 |  |  |  | Referência: AGETOP - 71142
S | 2 | S | 0 | 1 | 4 | 0 | 0 | 0 | 0 | 0 | F | Serviço | Serviço | 1.4.24. | SINAPI | 93020 | CURVA 90 GRAUS PARA ELETRODUTO, PVC, ROSCÁVEL, DN 60 MM (2") - FORNECIMENTO E INSTALAÇÃO. AF_12/2015 | UN | 4
S | 2 | S | 0 | 1 | 4 | 0 | 0 | 0 | 0 | 0 | F | Serviço | Serviço | 1.4.25. | SINAPI | 93655 | DISJUNTOR MONOPOLAR TIPO DIN, CORRENTE NOMINAL DE 20A - FORNECIMENTO E INSTALAÇÃO. AF_04/2016 | UN | 20
S | 2 | S | 0 | 1 | 4 | 0 | 0 | 0 | 0 | 0 | F | Serviço | Serviço | 1.4.26. | SINAPI | 93654 | DISJUNTOR MONOPOLAR TIPO DIN, CORRENTE NOMINAL DE 16A - FORNECIMENTO E INSTALAÇÃO. AF_04/2016 | UN | 9
S | 2 | S | 0 | 1 | 4 | 0 | 0 | 0 | 0 | 0 | F | Serviço | Serviço | 1.4.27. | SINAPI | 93656 | DISJUNTOR MONOPOLAR TIPO DIN, CORRENTE NOMINAL DE 25A - FORNECIMENTO E INSTALAÇÃO. AF_04/2016 | UN | 16
S | 2 | S | 0 | 1 | 4 | 0 | 0 | 0 | 0 | 0 | F | Serviço | Serviço | 1.4.28. | SINAPI | 93657 | DISJUNTOR MONOPOLAR TIPO DIN, CORRENTE NOMINAL DE 32A - FORNECIMENTO E INSTALAÇÃO. AF_04/2016 | UN | 3
S | 2 | S | 0 | 1 | 4 | 0 | 0 | 0 | 0 | 0 | F | Serviço | Serviço | 1.4.29. | SINAPI | 93671 | DISJUNTOR TRIPOLAR TIPO DIN, CORRENTE NOMINAL DE 32A - FORNECIMENTO E INSTALAÇÃO. AF_04/2016 | UN | 2 |  |  |  | Referência: AGETOP - 71173
S | 2 | S | 0 | 1 | 4 | 0 | 0 | 0 | 0 | 0 | F | Serviço | Serviço | 1.4.30. | SINAPI | 93672 | DISJUNTOR TRIPOLAR TIPO DIN, CORRENTE NOMINAL DE 40A - FORNECIMENTO E INSTALAÇÃO. AF_04/2016 | UN | 3 |  |  |  | Referência: AGETOP - 71174
S | 2 | S | 0 | 1 | 4 | 0 | 0 | 0 | 0 | 0 | F | Serviço | Serviço | 1.4.31. | SINAPI | 74130/5 | DISJUNTOR TERMOMAGNETICO TRIPOLAR PADRAO NEMA (AMERICANO) 60 A 100A 240V, FORNECIMENTO E INSTALACAO | UN | 4
S | 2 | S | 0 | 1 | 4 | 0 | 0 | 0 | 0 | 0 | F | Serviço | Serviço | 1.4.32. | AGETOP | 71184 | DISPOSITIVO DE PROTEÇÃO CONTRA SURTOS (D.P.S.) 275V DE 8 A 40KA | Un | 4
S | 2 | S | 0 | 1 | 4 | 0 | 0 | 0 | 0 | 0 | F | Serviço | Serviço | 1.4.33. | AGETOP | 71450 | INTERRUPTOR DIFERENCIAL RESIDUAL (D.R.) BIPOLAR DE 25A-30mA | Un | 4
S | 2 | S | 0 | 1 | 4 | 0 | 0 | 0 | 0 | 0 | F | Serviço | Serviço | 1.4.34. | SINAPI | 91844 | ELETRODUTO FLEXÍVEL CORRUGADO, PVC, DN 25 MM (3/4"), PARA CIRCUITOS TERMINAIS, INSTALADO EM LAJE - FORNECIMENTO E INSTALAÇÃO. AF_12/2015 | M | 50
S | 2 | S | 0 | 1 | 4 | 0 | 0 | 0 | 0 | 0 | F | Serviço | Serviço | 1.4.35. | SINAPI | 91846 | ELETRODUTO FLEXÍVEL CORRUGADO, PVC, DN 32 MM (1"), PARA CIRCUITOS TERMINAIS, INSTALADO EM LAJE - FORNECIMENTO E INSTALAÇÃO. AF_12/2015 | M | 50
S | 2 | S | 0 | 1 | 4 | 0 | 0 | 0 | 0 | 0 | F | Serviço | Serviço | 1.4.36. | SINAPI | 91871 | ELETRODUTO RÍGIDO ROSCÁVEL, PVC, DN 25 MM (3/4"), PARA CIRCUITOS TERMINAIS, INSTALADO EM PAREDE - FORNECIMENTO E INSTALAÇÃO. AF_12/2015 | M | 1066 |  |  |  | Referência: AGETOP - 71201
S | 2 | S | 0 | 1 | 4 | 0 | 0 | 0 | 0 | 0 | F | Serviço | Serviço | 1.4.37. | SINAPI | 91872 | ELETRODUTO RÍGIDO ROSCÁVEL, PVC, DN 32 MM (1"), PARA CIRCUITOS TERMINAIS, INSTALADO EM PAREDE - FORNECIMENTO E INSTALAÇÃO. AF_12/2015 | M | 404 |  |  |  | Referência: AGETOP - 71202
S | 2 | S | 0 | 1 | 4 | 0 | 0 | 0 | 0 | 0 | F | Serviço | Serviço | 1.4.38. | SINAPI | 93009 | ELETRODUTO RÍGIDO ROSCÁVEL, PVC, DN 60 MM (2") - FORNECIMENTO E INSTALAÇÃO. AF_12/2015 | M | 20
S | 2 | S | 0 | 1 | 4 | 0 | 0 | 0 | 0 | 0 | F | Serviço | Serviço | 1.4.39. | AGETOP | 71215 | ELETRODUTO EM AÇO GALVANIZADO A FOGO DIÂMETRO 2" - PESADO | M | 3
S | 2 | S | 0 | 1 | 4 | 0 | 0 | 0 | 0 | 0 | F | Serviço | Serviço | 1.4.40. | AGETOP | 71321 | FITA DE AUTO FUSAO, ROLO E 10,00 MM | Un | 1
S | 2 | S | 0 | 1 | 4 | 0 | 0 | 0 | 0 | 0 | F | Serviço | Serviço | 1.4.41. | AGETOP | 71331 | FITA ISOLANTE, ROLO DE 20,00 M | Un | 3
S | 2 | S | 0 | 1 | 4 | 0 | 0 | 0 | 0 | 0 | F | Serviço | Serviço | 1.4.42. | AGETOP | 71381 | HASTE REV.COBRE(COPPERWELD) 5/8" X 3,00 M C/CONECTOR | Un | 3
S | 2 | S | 0 | 1 | 4 | 0 | 0 | 0 | 0 | 0 | F | Serviço | Serviço | 1.4.43. | SINAPI | 91953 | INTERRUPTOR SIMPLES (1 MÓDULO), 10A/250V, INCLUINDO SUPORTE E PLACA - FORNECIMENTO E INSTALAÇÃO. AF_12/2015 | UN | 43 |  |  |  | Referência: AGETOP - 71440
S | 2 | S | 0 | 1 | 4 | 0 | 0 | 0 | 0 | 0 | F | Serviço | Serviço | 1.4.44. | COMPOSIÇÃO | COMP 387_SEE | LÂMPADA LED TUBULAR 18W | UN | 342
S | 2 | S | 0 | 1 | 4 | 0 | 0 | 0 | 0 | 0 | F | Serviço | Serviço | 1.4.45. | SINAPI | 97610 | LÂMPADA COMPACTA DE LED 10 W, BASE E27 - FORNECIMENTO E INSTALAÇÃO. AF_11/2017 | UN | 3
S | 2 | S | 0 | 1 | 4 | 0 | 0 | 0 | 0 | 0 | F | Serviço | Serviço | 1.4.46. | SINAPI | 97585 | LUMINÁRIA TIPO CALHA, DE SOBREPOR, COM 2 LÂMPADAS TUBULARES DE 18 W - FORNECIMENTO E INSTALAÇÃO. AF_11/2017 | UN | 171
S | 2 | S | 0 | 1 | 4 | 0 | 0 | 0 | 0 | 0 | F | Serviço | Serviço | 1.4.47. | AGETOP | 71688 | LUMINÁRIA TIPO SPOT DE SOBREPOR PARA 01 LÂMPADA | un | 3
S | 2 | S | 0 | 1 | 4 | 0 | 0 | 0 | 0 | 0 | F | Serviço | Serviço | 1.4.48. | AGETOP | 72395 | TAMPA CEGA PARA CONDULETE METÁLICO | Un | 100
S | 2 | S | 0 | 1 | 4 | 0 | 0 | 0 | 0 | 0 | F | Serviço | Serviço | 1.4.49. | AGETOP | 71705 | LUVA EM AÇO GALVANIZADO DIÂMETRO 2" | Un | 4
S | 2 | S | 0 | 1 | 4 | 0 | 0 | 0 | 0 | 0 | F | Serviço | Serviço | 1.4.50. | SINAPI | 91884 | LUVA PARA ELETRODUTO, PVC, ROSCÁVEL, DN 25 MM (3/4"), PARA CIRCUITOS TERMINAIS, INSTALADA EM PAREDE - FORNECIMENTO E INSTALAÇÃO. AF_12/2015 | UN | 25 |  |  |  | Referência: AGETOP - 71741
S | 2 | S | 0 | 1 | 4 | 0 | 0 | 0 | 0 | 0 | F | Serviço | Serviço | 1.4.51. | SINAPI | 91885 | LUVA PARA ELETRODUTO, PVC, ROSCÁVEL, DN 32 MM (1"), PARA CIRCUITOS TERMINAIS, INSTALADA EM PAREDE - FORNECIMENTO E INSTALAÇÃO. AF_12/2015 | UN | 88 |  |  |  | Referência: AGETOP - 71742
S | 2 | S | 0 | 1 | 4 | 0 | 0 | 0 | 0 | 0 | F | Serviço | Serviço | 1.4.52. | SINAPI | 93014 | LUVA PARA ELETRODUTO, PVC, ROSCÁVEL, DN 60 MM (2") - FORNECIMENTO E INSTALAÇÃO. AF_12/2015 | UN | 10 |  |  |  | Referência: AGETOP - 71745
S | 2 | S | 0 | 1 | 4 | 0 | 0 | 0 | 0 | 0 | F | Serviço | Serviço | 1.4.53. | AGETOP | 71824 | PADRÃO TRIFASICO 35 MM H=7 METROS | Un | 1
S | 2 | S | 0 | 1 | 4 | 0 | 0 | 0 | 0 | 0 | F | Serviço | Serviço | 1.4.54. | SINAPI | 74131/5 | QUADRO DE DISTRIBUICAO DE ENERGIA DE EMBUTIR, EM CHAPA METALICA, PARA 24 DISJUNTORES TERMOMAGNETICOS MONOPOLARES, COM BARRAMENTO TRIFASICO E NEUTRO, FORNECIMENTO E INSTALACAO | UN | 3
S | 2 | S | 0 | 1 | 4 | 0 | 0 | 0 | 0 | 0 | F | Serviço | Serviço | 1.4.55. | SINAPI | 74131/6 | QUADRO DE DISTRIBUICAO DE ENERGIA DE EMBUTIR, EM CHAPA METALICA, PARA 32 DISJUNTORES TERMOMAGNETICOS MONOPOLARES, COM BARRAMENTO TRIFASICO E NEUTRO, FORNECIMENTO E INSTALACAO | UN | 1 |  |  |  | Referência: AGETOP - 72198
S | 2 | S | 0 | 1 | 4 | 0 | 0 | 0 | 0 | 0 | F | Serviço | Serviço | 1.4.56. | SINAPI | 98111 | CAIXA DE INSPEÇÃO PARA ATERRAMENTO, CIRCULAR, EM POLIETILENO, DIÂMETRO INTERNO = 0,3 M. AF_05/2018 | UN | 1
S | 2 | S | 0 | 1 | 4 | 0 | 0 | 0 | 0 | 0 | F | Serviço | Serviço | 1.4.57. | AGETOP | 70255 | ATERRAMENTO - SOLDA EXOTÉRMICA - CARTUCHO 90 G | un | 3
S | 2 | S | 0 | 1 | 4 | 0 | 0 | 0 | 0 | 0 | F | Serviço | Serviço | 1.4.58. | SINAPI | 91996 | TOMADA MÉDIA DE EMBUTIR (1 MÓDULO), 2P+T 10 A, INCLUINDO SUPORTE E PLACA - FORNECIMENTO E INSTALAÇÃO. AF_12/2015 | UN | 77 |  |  |  | Referência: AGETOP - 72578
S | 2 | S | 0 | 1 | 4 | 0 | 0 | 0 | 0 | 0 | F | Serviço | Serviço | 1.4.59. | SINAPI | 91997 | TOMADA MÉDIA DE EMBUTIR (1 MÓDULO), 2P+T 20 A, INCLUINDO SUPORTE E PLACA - FORNECIMENTO E INSTALAÇÃO. AF_12/2015 | UN | 5
S | 2 | S | 0 | 1 | 4 | 0 | 0 | 0 | 0 | 0 | F | Serviço | Serviço | 1.4.60. | SINAPI | 91993 | TOMADA ALTA DE EMBUTIR (1 MÓDULO), 2P+T 20 A, INCLUINDO SUPORTE E PLACA - FORNECIMENTO E INSTALAÇÃO. AF_12/2015 | UN | 15 |  |  |  | Referência: AGETOP - 72585
2 | 2 | 2 | 4 | 1 | 5 | 0 | 0 | 0 | 50 | 4 | F | Nível 2 | Nível 2 | 1.5. | AGETOP |  | INSTALAÇÕES HIDROSSANITÁRIAS | -
S | 2 | S | 0 | 1 | 5 | 0 | 0 | 0 | 0 | 0 | F | Serviço | Serviço | 1.5.1. | SINAPI | 99635 | VÁLVULA DE DESCARGA METÁLICA, BASE 1 1/2 ", ACABAMENTO METALICO CROMADO - FORNECIMENTO E INSTALAÇÃO. AF_01/2019 | UN | 4 |  |  |  | Referência: AGETOP - 80515
S | 2 | S | 0 | 1 | 5 | 0 | 0 | 0 | 0 | 0 | F | Serviço | Serviço | 1.5.2. | SINAPI | 86915 | TORNEIRA CROMADA DE MESA, 1/2" OU 3/4", PARA LAVATÓRIO, PADRÃO MÉDIO - FORNECIMENTO E INSTALAÇÃO. AF_12/2013 | UN | 4 |  |  |  | Referência: AGETOP - 80570
S | 2 | S | 0 | 1 | 5 | 0 | 0 | 0 | 0 | 0 | F | Serviço | Serviço | 1.5.3. | SINAPI | 74234/1 | MICTORIO SIFONADO DE LOUCA BRANCA COM PERTENCES, COM REGISTRO DE PRESSAO 1/2" COM CANOPLA CROMADA ACABAMENTO SIMPLES E CONJUNTO PARA FIXACAO - FORNECIMENTO E INSTALACAO | UN | 3 |  |  |  | Referência: AGETOP - 80601
2 | 2 | 2 | 10 | 1 | 6 | 0 | 0 | 0 | 46 | 10 | F | Nível 2 | Nível 2 | 1.6. |  |  | INSTALAÇÕES ESPECIAIS | -
S | 2 | S | 0 | 1 | 6 | 0 | 0 | 0 | 0 | 0 | F | Serviço | Serviço | 1.6.1. | SINAPI | 73775/2 | EXTINTOR INCENDIO AGUA-PRESSURIZADA 10L INCL SUPORTE PAREDE CARGA COMPLETA FORNECIMENTO E COLOCACAO | UN | 3
S | 2 | S | 0 | 1 | 6 | 0 | 0 | 0 | 0 | 0 | F | Serviço | Serviço | 1.6.2. | SINAPI | 83635 | EXTINTOR INCENDIO TP PO QUIMICO 6KG - FORNECIMENTO E INSTALACAO | UN | 5
S | 2 | S | 0 | 1 | 6 | 0 | 0 | 0 | 0 | 0 | F | Serviço | Serviço | 1.6.3. | COMPOSIÇÃO | COMP 277_SEE | MARCAÇÃO NO PISO - 1X1 M PARA EXTINTOR | M2 | 8
S | 2 | S | 0 | 1 | 6 | 0 | 0 | 0 | 0 | 0 | F | Serviço | Serviço | 1.6.4. | COMPOSIÇÃO | COMP 024_SEE | SINALIZADOR FOTOLUMINESCENTE PARA EXTINTOR | UN | 8
S | 2 | S | 0 | 1 | 6 | 0 | 0 | 0 | 0 | 0 | F | Serviço | Serviço | 1.6.5. | AGETOP | 71598 | LUMINÁRIA DE EMERGÊNCIA 30 LEDS | un | 12
S | 2 | S | 0 | 1 | 6 | 0 | 0 | 0 | 0 | 0 | F | Serviço | Serviço | 1.6.6. | COMPOSIÇÃO | COMP 235_SEE | PLACA DE SINALIZAÇÃO EM PVC COD 01 - (300X300) PROIBIDO FUMAR | UN | 1
S | 2 | S | 0 | 1 | 6 | 0 | 0 | 0 | 0 | 0 | F | Serviço | Serviço | 1.6.7. | COMPOSIÇÃO | COMP 236_SEE | PLACA DE SINALIZAÇÃO EM PVC COD 06 - (300X300) PERIGO INFLAMÁVEL | UN | 1
S | 2 | S | 0 | 1 | 6 | 0 | 0 | 0 | 0 | 0 | F | Serviço | Serviço | 1.6.8. | COMPOSIÇÃO | COMP 411_SEE | PLACA DE SINALIZAÇÃO EM PVC COD 13 - (316X158) SAÍDA DE EMERGÊNCIA | UN | 14
S | 2 | S | 0 | 1 | 6 | 0 | 0 | 0 | 0 | 0 | F | Serviço | Serviço | 1.6.9. | COMPOSIÇÃO | COMP 412_SEE | PLACA DE SINALIZAÇÃO EM PVC COD 17 - (316X158) MENSAGEM "SAÍDA" | UN | 2
2 | 2 | 2 | 2 | 1 | 7 | 0 | 0 | 0 | 36 | 2 | F | Nível 2 | Nível 2 | 1.7. | AGETOP | 91045 | ALVENARIAS E DIVISÓRIAS | Un
S | 2 | S | 0 | 1 | 7 | 0 | 0 | 0 | 0 | 0 | F | Serviço | Serviço | 1.7.1. | SINAPI | 87520 | ALVENARIA DE VEDAÇÃO DE BLOCOS CERÂMICOS FURADOS NA HORIZONTAL DE 9X19X19CM (ESPESSURA 9CM) DE PAREDES COM ÁREA LÍQUIDA MAIOR OU IGUAL A 6M² COM VÃOS E ARGAMASSA DE ASSENTAMENTO COM PREPARO MANUAL. AF_06/2014 | M2 | 19.92 |  |  |  | Referência: AGETOP - 100201
2 | 2 | 2 | 2 | 1 | 8 | 0 | 0 | 0 | 34 | 2 | F | Nível 2 | Nível 2 | 1.8. |  |  | COBERTURAS | -
S | 2 | S | 0 | 1 | 8 | 0 | 0 | 0 | 0 | 0 | F | Serviço | Serviço | 1.8.1. | SINAPI | 94445 | TELHAMENTO COM TELHA CERÂMICA CAPA-CANAL, TIPO PLAN, COM ATÉ 2 ÁGUAS, INCLUSO TRANSPORTE VERTICAL. AF_06/2016 | M2 | 631.83 |  |  |  | Referência: AGETOP - 160401
2 | 2 | 2 | 3 | 1 | 9 | 0 | 0 | 0 | 32 | 3 | F | Nível 2 | Nível 2 | 1.9. |  |  | ESQUADRIAS METÁLICAS | -
S | 2 | S | 0 | 1 | 9 | 0 | 0 | 0 | 0 | 0 | F | Serviço | Serviço | 1.9.1. | AGETOP | 180323 | GRELHA PADRÃO AGETOP DE FERRO CHATO COM BERÇO (ESPAÇAMENTO ENTRE FACES = 1,5CM - NBR 9050 ACESSIBILIDADE) | m2 | 10.24
S | 2 | S | 0 | 1 | 9 | 0 | 0 | 0 | 0 | 0 | F | Serviço | Serviço | 1.9.2. | SINAPI | 73933/4 | PORTA DE FERRO DE ABRIR TIPO BARRA CHATA, COM REQUADRO E GUARNICAO COMPLETA | M2 | 3.36 |  |  |  | Referência: AGETOP - 180501
2 | 2 | 2 | 2 | 1 | 10 | 0 | 0 | 0 | 29 | 2 | F | Nível 2 | Nível 2 | 1.10. |  |  | VIDROS | -
S | 2 | S | 0 | 1 | 10 | 0 | 0 | 0 | 0 | 0 | F | Serviço | Serviço | 1.10.1. | SINAPI | 72117 | VIDRO LISO COMUM TRANSPARENTE, ESPESSURA 4MM | M2 | 50 |  |  |  | Referência: AGETOP - 190102
2 | 2 | 2 | 4 | 1 | 11 | 0 | 0 | 0 | 27 | 4 | F | Nível 2 | Nível 2 | 1.11. |  |  | REVESTIMENTO DE PAREDE | -
S | 2 | S | 0 | 1 | 11 | 0 | 0 | 0 | 0 | 0 | F | Serviço | Serviço | 1.11.1. | SINAPI | 87904 | CHAPISCO APLICADO EM ALVENARIA (COM PRESENÇA DE VÃOS) E ESTRUTURAS DE CONCRETO DE FACHADA, COM COLHER DE PEDREIRO. ARGAMASSA TRAÇO 1:3 COM PREPARO MANUAL. AF_06/2014 | M2 | 13.28 |  |  |  | Referência: AGETOP - 200101
S | 2 | S | 0 | 1 | 11 | 0 | 0 | 0 | 0 | 0 | F | Serviço | Serviço | 1.11.2. | SINAPI | 87547 | MASSA ÚNICA, PARA RECEBIMENTO DE PINTURA, EM ARGAMASSA TRAÇO 1:2:8, PREPARO MECÂNICO COM BETONEIRA 400L, APLICADA MANUALMENTE EM FACES INTERNAS DE PAREDES, ESPESSURA DE 10MM, COM EXECUÇÃO DE TALISCAS. AF_06/2014 | M2 | 13.28
S | 2 | S | 0 | 1 | 11 | 0 | 0 | 0 | 0 | 0 | F | Serviço | Serviço | 1.11.3. | SINAPI | 87273 | REVESTIMENTO CERÂMICO PARA PAREDES INTERNAS COM PLACAS TIPO ESMALTADA EXTRA DE DIMENSÕES 33X45 CM APLICADAS EM AMBIENTES DE ÁREA MAIOR QUE 5 M² NA ALTURA INTEIRA DAS PAREDES. AF_06/2014 | M2 | 73.15
2 | 2 | 2 | 2 | 1 | 12 | 0 | 0 | 0 | 23 | 2 | F | Nível 2 | Nível 2 | 1.12. |  |  | FORROS | -
S | 2 | S | 0 | 1 | 12 | 0 | 0 | 0 | 0 | 0 | F | Serviço | Serviço | 1.12.1. | AGETOP | 210461 | FORRO DE PVC SEM ESTRUTURA DE METALON (COM REPINTURA DA ESTRUTURA COM TINTA ALQUÍDICA D.F.) | m2 | 546.95
2 | 2 | 2 | 6 | 1 | 13 | 0 | 0 | 0 | 21 | 6 | F | Nível 2 | Nível 2 | 1.13. |  |  | REVESTIMENTO DE PISO | -
S | 2 | S | 0 | 1 | 13 | 0 | 0 | 0 | 0 | 0 | F | Serviço | Serviço | 1.13.1. | SINAPI | 84191 | PISO EM GRANILITE, MARMORITE OU GRANITINA ESPESSURA 8 MM, INCLUSO JUNTAS DE DILATACAO PLASTICAS | M2 | 116.9 |  |  |  | Referência: AGETOP - 221101
S | 2 | S | 0 | 1 | 13 | 0 | 0 | 0 | 0 | 0 | F | Serviço | Serviço | 1.13.2. | AGETOP | 221104 | RASPAGEM E APLICAÇÃO RESINA ACRÍLICA DUAS DEMÃOS | m2 | 116.9
S | 2 | S | 0 | 1 | 13 | 0 | 0 | 0 | 0 | 0 | F | Serviço | Serviço | 1.13.3. | SINAPI | 87251 | REVESTIMENTO CERÂMICO PARA PISO COM PLACAS TIPO ESMALTADA EXTRA DE DIMENSÕES 45X45 CM APLICADA EM AMBIENTES DE ÁREA MAIOR QUE 10 M2. AF_06/2014 | M2 | 36.72
S | 2 | S | 0 | 1 | 13 | 0 | 0 | 0 | 0 | 0 | F | Serviço | Serviço | 1.13.4. | AGETOP | 220102 | PISO CONCRETO DESEMPENADO ESPESSURA = 5 CM 1:2,5:3,5 | m2 | 422.44
S | 2 | S | 0 | 1 | 13 | 0 | 0 | 0 | 0 | 0 | F | Serviço | Serviço | 1.13.5. | AGETOP | 221126 | PISO DE LADRILHO HIDRÁULICO COLORIDO MODELO TÁTIL ( ALERTA OU DIRECIONAL) SEM LASTRO | m2 | 46.24
2 | 2 | 2 | 3 | 1 | 14 | 0 | 0 | 0 | 15 | 3 | F | Nível 2 | Nível 2 | 1.14. |  |  | ADMINISTRAÇÃO | -
S | 2 | S | 0 | 1 | 14 | 0 | 0 | 0 | 0 | 0 | F | Serviço | Serviço | 1.14.1. | SINAPI | 90778 | ENGENHEIRO CIVIL DE OBRA PLENO COM ENCARGOS COMPLEMENTARES | H | 44 |  |  |  | Referência: AGETOP - 250101
S | 2 | S | 0 | 1 | 14 | 0 | 0 | 0 | 0 | 0 | F | Serviço | Serviço | 1.14.2. | SINAPI | 90776 | ENCARREGADO GERAL COM ENCARGOS COMPLEMENTARES | H | 220 |  |  |  | Referência: AGETOP - 250103
2 | 2 | 2 | 8 | 1 | 15 | 0 | 0 | 0 | 12 | 8 | F | Nível 2 | Nível 2 | 1.15. |  |  | PINTURA | -
S | 2 | S | 0 | 1 | 15 | 0 | 0 | 0 | 0 | 0 | F | Serviço | Serviço | 1.15.1. | SINAPI | 88497 | APLICAÇÃO E LIXAMENTO DE MASSA LÁTEX EM PAREDES, DUAS DEMÃOS. AF_06/2014 | M2 | 482.03 |  |  |  | Referência: AGETOP - 261300
S | 2 | S | 0 | 1 | 15 | 0 | 0 | 0 | 0 | 0 | F | Serviço | Serviço | 1.15.2. | AGETOP | 261550 | PINT.ESMALTE SINT.PAREDES - 2 DEM.C/SELADOR | m2 | 1341.03
S | 2 | S | 0 | 1 | 15 | 0 | 0 | 0 | 0 | 0 | F | Serviço | Serviço | 1.15.3. | AGETOP | 260104 | REMOCAO DE PINTURA ANTIGA A LATEX | m2 | 476.27
S | 2 | S | 0 | 1 | 15 | 0 | 0 | 0 | 0 | 0 | F | Serviço | Serviço | 1.15.4. | SINAPI | 88423 | APLICAÇÃO MANUAL DE PINTURA COM TINTA TEXTURIZADA ACRÍLICA EM PAREDES EXTERNAS DE CASAS, UMA COR. AF_06/2014 | M2 | 534.24 |  |  |  | Referência: AGETOP - 260601
S | 2 | S | 0 | 1 | 15 | 0 | 0 | 0 | 0 | 0 | F | Serviço | Serviço | 1.15.5. | SINAPI | 73924/3 | PINTURA ESMALTE FOSCO, DUAS DEMAOS, SOBRE SUPERFICIE METALICA | M2 | 622.76 |  |  |  | Referência: AGETOP - 261503
S | 2 | S | 0 | 1 | 15 | 0 | 0 | 0 | 0 | 0 | F | Serviço | Serviço | 1.15.6. | SINAPI | 74145/1 | PINTURA ESMALTE FOSCO, DUAS DEMAOS, SOBRE SUPERFICIE METALICA, INCLUSO UMA DEMAO DE FUNDO ANTICORROSIVO. UTILIZACAO DE REVOLVER ( AR-COMPRIMIDO). | M2 | 14.8 |  |  |  | Referência: AGETOP - 261602
S | 2 | S | 0 | 1 | 15 | 0 | 0 | 0 | 0 | 0 | F | Serviço | Serviço | 1.15.7. | SINAPI | 88489 | APLICAÇÃO MANUAL DE PINTURA COM TINTA LÁTEX ACRÍLICA EM PAREDES, DUAS DEMÃOS. AF_06/2014 | M2 | 2845.68 |  |  |  | Referência: AGETOP - 261001
2 | 2 | 2 | 4 | 1 | 16 | 0 | 0 | 0 | 4 | #N/A | F | Nível 2 | Nível 2 | 1.16. |  |  | DIVERSOS | -
S | 2 | S | 0 | 1 | 16 | 0 | 0 | 0 | 0 | 0 | F | Serviço | Serviço | 1.16.1. | AGETOP | 270501 | LIMPEZA FINAL DE OBRA - (OBRAS CIVIS) | m2 | 294.29
S | 2 | S | 0 | 1 | 16 | 0 | 0 | 0 | 0 | 0 | F | Serviço | Serviço | 1.16.2. | COMPOSIÇÃO | COMP 196_SEE | COMPL. DE MURO DE ALV. DE TIJ. FURADO - 1/2 VEZ - C/ CHP. PEDRISCO - H=0,50 M | M | 51.34
S | 2 | S | 0 | 1 | 16 | 0 | 0 | 0 | 0 | 0 | F | Serviço | Serviço | 1.16.3. | AGETOP | 271417 | CANALETA CONCRETO DESEMPENADO 5 CM PD.AGETOP | m | 4.09
-1 |  | -1 |  | 0 | 0 | 0 | 0 | 0 |  |  | F
[11 empty] | F | [5 empty] | OBS: OS QUANTITATIVOS DE MATERIAIS DAS INSTALAÇÕES HIDROSSANITÁRIAS, ELÉTRICAS E ESPECIAIS SÃO FORNECIDOS PELOS PROFISSIONAIS RESPONSÁVEIS PELOS RESPECTIVOS PROJETOS. |  |  | VALOR TOTAL
[11 empty] | F | [8 empty] | VALOR BDI (27,50%)
[11 empty] | F | [8 empty] | TOTAL ORÇAMENTO
F
[11 empty] | F | [8 empty] | CUSTO POR M2 ³
[11 empty] | F | [8 empty] | MATERIAL S/ BDI
[11 empty] | F | [8 empty] | MÃO DE OBRA S/ BDI
F
[11 empty] | F |  |  |  |  | (1) Conforme previsto pelo DECRETO Nº 7.983, DE 8 DE ABRIL DE 2013, os preços adotados são aqueles constantes dos sistemas de referência indicados. Justifica-se o uso dos preços destas composições de custos unitários devido ao seu valor ser menor à mediana de seus correspondentes na tabela SINAPI;
[11 empty] | F |  |  |  |  | (2) Optou-se pelo uso das composições de custos da AGETOP para itens não presentes na SINAPI;
[11 empty] | F |  |  |  |  | (3) Para itens da AGETOP, os vidros não estão inclusos nas esquadrias e já foram considerados os custos de contramarco para as esquadrias de alumínio;
[11 empty] | F |  |  |  |  | (4) Nos casos em que houver execução de granitina e omissão do item AGETOP 221102, considerou-se que o quantitativo para o rodapé, de altura igual a 7cm, foi incorporado na área de piso;
[11 empty] | F |  |  |  |  | (5) O custo unitário aproximado por metro quadrado é calculado dividindo-se o valor total do orçamento pela área total de construção.
F
F