## Orçamento
[14 empty] | UNIDADE ESCOLAR | [6 empty] | CÓDIGO INEP
[14 empty] | COLÉGIO ESTADUAL EMILIA FERREIRA BRANCO | [6 empty] | 52073467
Nmax | [11 empty] | Ajustar altura? |  | OBRA |  |  |  | DATA |  |  | CIDADE
3 | [11 empty] | NÃO |  | REFORMA |  |  |  | 2020-01-09 |  |  | ÁGUAS LINDAS DE GOIÁS
[14 empty] | CRE |  |  | ENDEREÇO |  |  |  | REFERÊNCIA AGETOP
[14 empty] | ÁGUAS LINDAS |  |  | QD N1 LOTE 04 SN SETOR COIMBRA, SETOR COIMBRA, CEP:72911-509 |  |  |  | DEZ/18 | DESONERADA
[14 empty] | ÁREA EXISTENTE (M²) |  |  | ÁREA A CONSTRUIR (M²) | ÁREA TOTAL CONSTRUÍDA (M²) |  |  | REFERÊNCIA SINAPI
[14 empty] | 1297.58 |  |  |  | 1297.58 |  |  | MAR/19 | DESONERADA
[11 empty] | FILTRO |  |  | PLANILHA ORÇAMENTÁRIA
Nível E | Save Nivel | Nível C | Altura | n1 | n2 | n3 | n4 | n5 | Czero | Cnível | ↓ | Nível | Nível Corrigido | ITEM | TABELA | CODIGO | DESCRIÇÃO DOS SERVIÇOS | UNID | QUANT | MAT | MO | T.SERVIÇO | OBSERVAÇÕES¹
S | Save Nivel | S | 0 | n1 | n2 | n3 | n4 | n5 | 0 | 0 |  | Serviço | Serviço | - | SINAPI |  | (sem código) | - |  | 0 | 0 | 0
0 |  | L | 0: 125; n1: 0 | F | LOTE | LOTE | REFORMA - COLÉGIO ESTADUAL EMILIA FERREIRA BRANCO | [7 empty] | 119326.79
1 | 1 | 1 | 125 | 1 | 0 | 0 | 0 | 0 | 125 | #N/A | F | Nível 1 | Nível 1 | 1. | AGETOP |  | REFORMA
2 | 2 | 2 | 9 | 1 | 1 | 0 | 0 | 0 | 124 | 9 | F | Nível 2 | Nível 2 | 1.1. | AGETOP |  | SERVIÇOS PRELIMINARES
3 | 3 | 3 | 3 | 1 | 1 | 1 | 0 | 0 | 8 | 3 | F | Nível 3 | Nível 3 | 1.1.1. | SINAPI |  | FORRO PVC COM ESTRUTURA | -
S | 3 | S | 0 | 1 | 1 | 1 | 0 | 0 | 0 | 0 | F | Serviço | Serviço | 1.1.1.1. | SINAPI | 97640 | REMOÇÃO DE FORROS DE DRYWALL, PVC E FIBROMINERAL, DE FORMA MANUAL, SEM REAPROVEITAMENTO. AF_12/2017 | M2 | 126.8
S | 3 | S | 0 | 1 | 1 | 1 | 0 | 0 | 0 | 0 | F | Serviço | Serviço | 1.1.1.2. | SINAPI | 97642 | REMOÇÃO DE TRAMA METÁLICA OU DE MADEIRA PARA FORRO, DE FORMA MANUAL, SEM REAPROVEITAMENTO. AF_12/2017 | M2 | 126.8 |  |  |  | Serviço incluso na referência acima
3 | 3 | 3 | 5 | 1 | 1 | 2 | 0 | 0 | 5 | 47 | F | Nível 3 | Nível 3 | 1.1.2. | SINAPI |  | OUTROS | -
S | 3 | S | 0 | 1 | 1 | 2 | 0 | 0 | 0 | 0 | F | Serviço | Serviço | 1.1.2.1. | AGETOP | 20102 | DEMOLICAO-COBERTURA TELHA FIBROCIMENTO/FIBRA DE VIDRO/SIMILARES C/ TRANSP. ATÉ CB. E CARGA | m2 | 100
S | 3 | S | 0 | 1 | 1 | 2 | 0 | 0 | 0 | 0 | F | Serviço | Serviço | 1.1.2.2. | SINAPI | 97661 | REMOÇÃO DE CABOS ELÉTRICOS, DE FORMA MANUAL, SEM REAPROVEITAMENTO. AF_12/2017 | M | 368
S | 3 | S | 0 | 1 | 1 | 2 | 0 | 0 | 0 | 0 | F | Serviço | Serviço | 1.1.2.3. | AGETOP | 20109 | DEM.PISO CIMENT.SOBRE LASTRO CONC.C/TR.ATE CB. E CARGA | m2 | 15
S | 3 | S | 0 | 1 | 1 | 2 | 0 | 0 | 0 | 0 | F | Serviço | Serviço | 1.1.2.4. | SINAPI | 74209/1 | PLACA DE OBRA EM CHAPA DE ACO GALVANIZADO | M2 | 4.5 |  |  |  | Referência: AGETOP - 21301
2 | 2 | 2 | 5 | 1 | 2 | 0 | 0 | 0 | 115 | 5 | F | Nível 2 | Nível 2 | 1.2. | AGETOP |  | SERVIÇO EM TERRA | -
S | 2 | S | 0 | 1 | 2 | 0 | 0 | 0 | 0 | 0 | F | Serviço | Serviço | 1.2.0.1. | SINAPI | 93358 | ESCAVAÇÃO MANUAL DE VALA COM PROFUNDIDADE MENOR OU IGUAL A 1,30 M. AF_03/2016 | M3 | 2 |  |  |  | Referência: AGETOP - 40101
S | 2 | S | 0 | 1 | 2 | 0 | 0 | 0 | 0 | 0 | F | Serviço | Serviço | 1.2.0.2. | SINAPI | 96995 | REATERRO MANUAL APILOADO COM SOQUETE. AF_10/2017 | M3 | 2 |  |  |  | Referência: AGETOP - 40902
S | 2 | S | 0 | 1 | 2 | 0 | 0 | 0 | 0 | 0 | F | Serviço | Serviço | 1.2.0.3. | AGETOP | 50620 | PEDRA MARROADA COM LANCAMENTO | m3 | 8.7
S | 2 | S | 0 | 1 | 2 | 0 | 0 | 0 | 0 | 0 | F | Serviço | Serviço | 1.2.0.4. | AGETOP | 41002 | APILOAMENTO | m2 | 172.91
2 | 2 | 2 | 31 | 1 | 3 | 0 | 0 | 0 | 110 | 31 | F | Nível 2 | Nível 2 | 1.3. |  |  | INSTALAÇÕES ELÉTRICAS | -
S | 2 | S | 0 | 1 | 3 | 0 | 0 | 0 | 0 | 0 | F | Serviço | Serviço | 1.3.0.1. | AGETOP | 70425 | BUCHA E ARRUELA METALICA DIAM. 2" | PR | 2 |  |  |  | Referência: AGETOP - 70425
S | 2 | S | 0 | 1 | 3 | 0 | 0 | 0 | 0 | 0 | F | Serviço | Serviço | 1.3.0.2. | SINAPI | 92984 | CABO DE COBRE FLEXÍVEL ISOLADO, 25 MM², ANTI-CHAMA 0,6/1,0 KV, PARA DISTRIBUIÇÃO - FORNECIMENTO E INSTALAÇÃO. AF_12/2015 | M | 80 |  |  |  | Referência: AGETOP - 70511
S | 2 | S | 0 | 1 | 3 | 0 | 0 | 0 | 0 | 0 | F | Serviço | Serviço | 1.3.0.3. | SINAPI | 96971 | CORDOALHA DE COBRE NU 16 MM², NÃO ENTERRADA, COM ISOLADOR - FORNECIMENTO E INSTALAÇÃO. AF_12/2017 | M | 20 |  |  |  | Referência: AGETOP - 70541
S | 2 | S | 0 | 1 | 3 | 0 | 0 | 0 | 0 | 0 | F | Serviço | Serviço | 1.3.0.4. | SINAPI | 91927 | CABO DE COBRE FLEXÍVEL ISOLADO, 2,5 MM², ANTI-CHAMA 0,6/1,0 KV, PARA CIRCUITOS TERMINAIS - FORNECIMENTO E INSTALAÇÃO. AF_12/2015 | M | 1900 |  |  |  | Referência: AGETOP - 70581
S | 2 | S | 0 | 1 | 3 | 0 | 0 | 0 | 0 | 0 | F | Serviço | Serviço | 1.3.0.5. | SINAPI | 91929 | CABO DE COBRE FLEXÍVEL ISOLADO, 4 MM², ANTI-CHAMA 0,6/1,0 KV, PARA CIRCUITOS TERMINAIS - FORNECIMENTO E INSTALAÇÃO. AF_12/2015 | M | 600 |  |  |  | Referência: AGETOP - 70582
S | 2 | S | 0 | 1 | 3 | 0 | 0 | 0 | 0 | 0 | F | Serviço | Serviço | 1.3.0.6. | SINAPI | 91931 | CABO DE COBRE FLEXÍVEL ISOLADO, 6 MM², ANTI-CHAMA 0,6/1,0 KV, PARA CIRCUITOS TERMINAIS - FORNECIMENTO E INSTALAÇÃO. AF_12/2015 | M | 408 |  |  |  | Referência: AGETOP - 70583
S | 2 | S | 0 | 1 | 3 | 0 | 0 | 0 | 0 | 0 | F | Serviço | Serviço | 1.3.0.7. | SINAPI | 91933 | CABO DE COBRE FLEXÍVEL ISOLADO, 10 MM², ANTI-CHAMA 0,6/1,0 KV, PARA CIRCUITOS TERMINAIS - FORNECIMENTO E INSTALAÇÃO. AF_12/2015 | M | 140 |  |  |  | Referência: AGETOP - 70584
S | 2 | S | 0 | 1 | 3 | 0 | 0 | 0 | 0 | 0 | F | Serviço | Serviço | 1.3.0.8. | SINAPI | 91935 | CABO DE COBRE FLEXÍVEL ISOLADO, 16 MM², ANTI-CHAMA 0,6/1,0 KV, PARA CIRCUITOS TERMINAIS - FORNECIMENTO E INSTALAÇÃO. AF_12/2015 | M | 390 |  |  |  | Referência: AGETOP - 70585
S | 2 | S | 0 | 1 | 3 | 0 | 0 | 0 | 0 | 0 | F | Serviço | Serviço | 1.3.0.9. | SINAPI | 97893 | CAIXA ENTERRADA ELÉTRICA RETANGULAR, EM ALVENARIA COM BLOCOS DE CONCRETO, FUNDO COM BRITA, DIMENSÕES INTERNAS: 0,8X0,8X0,6 M. AF_05/2018 | UN | 1
S | 2 | S | 0 | 1 | 3 | 0 | 0 | 0 | 0 | 0 | F | Serviço | Serviço | 1.3.0.10. | AGETOP | 70720 | CAIXA METÁLICA PARA MEDIDOR POLIFÁSICO PADRÃO ENEL 500X380X166MM | Un | 1 |  |  |  | Referência: AGETOP - 70720
S | 2 | S | 0 | 1 | 3 | 0 | 0 | 0 | 0 | 0 | F | Serviço | Serviço | 1.3.0.11. | SINAPI | 93654 | DISJUNTOR MONOPOLAR TIPO DIN, CORRENTE NOMINAL DE 16A - FORNECIMENTO E INSTALAÇÃO. AF_04/2016 | UN | 13
S | 2 | S | 0 | 1 | 3 | 0 | 0 | 0 | 0 | 0 | F | Serviço | Serviço | 1.3.0.12. | SINAPI | 93656 | DISJUNTOR MONOPOLAR TIPO DIN, CORRENTE NOMINAL DE 25A - FORNECIMENTO E INSTALAÇÃO. AF_04/2016 | UN | 11
S | 2 | S | 0 | 1 | 3 | 0 | 0 | 0 | 0 | 0 | F | Serviço | Serviço | 1.3.0.13. | SINAPI | 93672 | DISJUNTOR TRIPOLAR TIPO DIN, CORRENTE NOMINAL DE 40A - FORNECIMENTO E INSTALAÇÃO. AF_04/2016 | UN | 2 |  |  |  | Referência: AGETOP - 71173
S | 2 | S | 0 | 1 | 3 | 0 | 0 | 0 | 0 | 0 | F | Serviço | Serviço | 1.3.0.14. | SINAPI | 93673 | DISJUNTOR TRIPOLAR TIPO DIN, CORRENTE NOMINAL DE 50A - FORNECIMENTO E INSTALAÇÃO. AF_04/2016 | UN | 2 |  |  |  | Referência: AGETOP - 71174
S | 2 | S | 0 | 1 | 3 | 0 | 0 | 0 | 0 | 0 | F | Serviço | Serviço | 1.3.0.15. | SINAPI | 74130/5 | DISJUNTOR TERMOMAGNETICO TRIPOLAR PADRAO NEMA (AMERICANO) 60 A 100A 240V, FORNECIMENTO E INSTALACAO | UN | 2
S | 2 | S | 0 | 1 | 3 | 0 | 0 | 0 | 0 | 0 | F | Serviço | Serviço | 1.3.0.16. | AGETOP | 71184 | DISPOSITIVO DE PROTEÇÃO CONTRA SURTOS (D.P.S.) 275V DE 8 A 40KA | Un | 9 |  |  |  | Referência: AGETOP - 71184
S | 2 | S | 0 | 1 | 3 | 0 | 0 | 0 | 0 | 0 | F | Serviço | Serviço | 1.3.0.17. | SINAPI | 91844 | ELETRODUTO FLEXÍVEL CORRUGADO, PVC, DN 25 MM (3/4"), PARA CIRCUITOS TERMINAIS, INSTALADO EM LAJE - FORNECIMENTO E INSTALAÇÃO. AF_12/2015 | M | 640
S | 2 | S | 0 | 1 | 3 | 0 | 0 | 0 | 0 | 0 | F | Serviço | Serviço | 1.3.0.18. | SINAPI | 91846 | ELETRODUTO FLEXÍVEL CORRUGADO, PVC, DN 32 MM (1"), PARA CIRCUITOS TERMINAIS, INSTALADO EM LAJE - FORNECIMENTO E INSTALAÇÃO. AF_12/2015 | M | 160
S | 2 | S | 0 | 1 | 3 | 0 | 0 | 0 | 0 | 0 | F | Serviço | Serviço | 1.3.0.19. | SINAPI | 73798/1 | DUTO ESPIRAL FLEXIVEL SINGELO PEAD D=50MM(2") REVESTIDO COM PVC COM FIO GUIA DE ACO GALVANIZADO, LANCADO DIRETO NO SOLO, INCL CONEXOES | M | 10 |  |  |  | Referência: AGETOP - 71197
S | 2 | S | 0 | 1 | 3 | 0 | 0 | 0 | 0 | 0 | F | Serviço | Serviço | 1.3.0.20. | SINAPI | 91869 | ELETRODUTO RÍGIDO ROSCÁVEL, PVC, DN 40 MM (1 1/4"), PARA CIRCUITOS TERMINAIS, INSTALADO EM LAJE - FORNECIMENTO E INSTALAÇÃO. AF_12/2015 | M | 55
S | 2 | S | 0 | 1 | 3 | 0 | 0 | 0 | 0 | 0 | F | Serviço | Serviço | 1.3.0.21. | SINAPI | 93009 | ELETRODUTO RÍGIDO ROSCÁVEL, PVC, DN 60 MM (2") - FORNECIMENTO E INSTALAÇÃO. AF_12/2015 | M | 12
S | 2 | S | 0 | 1 | 3 | 0 | 0 | 0 | 0 | 0 | F | Serviço | Serviço | 1.3.0.22. | AGETOP | 71331 | FITA ISOLANTE, ROLO DE 20,00 M | Un | 5 |  |  |  | Referência: AGETOP - 71331
S | 2 | S | 0 | 1 | 3 | 0 | 0 | 0 | 0 | 0 | F | Serviço | Serviço | 1.3.0.23. | SINAPI | 91953 | INTERRUPTOR SIMPLES (1 MÓDULO), 10A/250V, INCLUINDO SUPORTE E PLACA - FORNECIMENTO E INSTALAÇÃO. AF_12/2015 | UN | 15 |  |  |  | Referência: AGETOP - 71440
S | 2 | S | 0 | 1 | 3 | 0 | 0 | 0 | 0 | 0 | F | Serviço | Serviço | 1.3.0.24. | AGETOP | 71450 | INTERRUPTOR DIFERENCIAL RESIDUAL (D.R.) BIPOLAR DE 25A-30mA | Un | 3 |  |  |  | Referência: AGETOP - 71450
S | 2 | S | 0 | 1 | 3 | 0 | 0 | 0 | 0 | 0 | F | Serviço | Serviço | 1.3.0.25. | COMPOSIÇÃO | COMP 387_SEE | LÂMPADA LED TUBULAR 18W | UN | 180
S | 2 | S | 0 | 1 | 3 | 0 | 0 | 0 | 0 | 0 | F | Serviço | Serviço | 1.3.0.26. | SINAPI | 97586 | LUMINÁRIA TIPO CALHA, DE SOBREPOR, COM 2 LÂMPADAS TUBULARES DE 36 W - FORNECIMENTO E INSTALAÇÃO. AF_11/2017 | UN | 40
S | 2 | S | 0 | 1 | 3 | 0 | 0 | 0 | 0 | 0 | F | Serviço | Serviço | 1.3.0.27. | COMPOSIÇÃO | COMP 375_SEE | REFLETOR DE LED HOLOFORTE 50W | UN | 6
S | 2 | S | 0 | 1 | 3 | 0 | 0 | 0 | 0 | 0 | F | Serviço | Serviço | 1.3.0.28. | AGETOP | 71745 | LUVA PVC ROSQUEAVEL DIAMETRO 2" | Un | 6 |  |  |  | Referência: AGETOP - 71745
S | 2 | S | 0 | 1 | 3 | 0 | 0 | 0 | 0 | 0 | F | Serviço | Serviço | 1.3.0.29. | SINAPI | 74131/4 | QUADRO DE DISTRIBUICAO DE ENERGIA DE EMBUTIR, EM CHAPA METALICA, PARA 18 DISJUNTORES TERMOMAGNETICOS MONOPOLARES, COM BARRAMENTO TRIFASICO E NEUTRO, FORNECIMENTO E INSTALACAO | UN | 2
S | 2 | S | 0 | 1 | 3 | 0 | 0 | 0 | 0 | 0 | F | Serviço | Serviço | 1.3.0.30. | SINAPI | 92000 | TOMADA BAIXA DE EMBUTIR (1 MÓDULO), 2P+T 10 A, INCLUINDO SUPORTE E PLACA - FORNECIMENTO E INSTALAÇÃO. AF_12/2015 | UN | 20 |  |  |  | Referência: AGETOP - 72578
2 | 2 | 2 | 20 | 1 | 4 | 0 | 0 | 0 | 79 | 20 | F | Nível 2 | Nível 2 | 1.4. | AGETOP |  | INSTALAÇÕES HIDROSSANITÁRIAS | -
3 | 3 | 3 | 2 | 1 | 4 | 1 | 0 | 0 | 19 | 2 | F | Nível 3 | Nível 3 | 1.4.1. | SINAPI |  | PEÇAS E ACESSÓRIOS | -
S | 3 | S | 0 | 1 | 4 | 1 | 0 | 0 | 0 | 0 | F | Serviço | Serviço | 1.4.1.1. | SINAPI | 6171 | TAMPA DE CONCRETO ARMADO 60X60X5CM PARA CAIXA | UN | 1.28
3 | 3 | 3 | 3 | 1 | 4 | 2 | 0 | 0 | 17 | 3 | F | Nível 3 | Nível 3 | 1.4.2. | SINAPI |  | ÁGUA FRIA | -
S | 3 | S | 0 | 1 | 4 | 2 | 0 | 0 | 0 | 0 | F | Serviço | Serviço | 1.4.2.1. | AGETOP | 81501 | ADESIVO PLASTICO - FRASCO 850 G | Un | 1 |  |  |  | Referência: AGETOP - 81501
S | 3 | S | 0 | 1 | 4 | 2 | 0 | 0 | 0 | 0 | F | Serviço | Serviço | 1.4.2.2. | AGETOP | 81504 | SOLUCAO LIMPADORA 1000 CM3 | Un | 1 |  |  |  | Referência: AGETOP - 81504
3 | 3 | 3 | 3 | 1 | 4 | 3 | 0 | 0 | 14 | 3 | F | Nível 3 | Nível 3 | 1.4.3. | SINAPI |  | ESGOTO SANITÁRIO | -
S | 3 | S | 0 | 1 | 4 | 3 | 0 | 0 | 0 | 0 | F | Serviço | Serviço | 1.4.3.1. | SINAPI | 89799 | TUBO PVC, SERIE NORMAL, ESGOTO PREDIAL, DN 75 MM, FORNECIDO E INSTALADO EM PRUMADA DE ESGOTO SANITÁRIO OU VENTILAÇÃO. AF_12/2014 | M | 12
S | 3 | S | 0 | 1 | 4 | 3 | 0 | 0 | 0 | 0 | F | Serviço | Serviço | 1.4.3.2. | SINAPI | 89800 | TUBO PVC, SERIE NORMAL, ESGOTO PREDIAL, DN 100 MM, FORNECIDO E INSTALADO EM PRUMADA DE ESGOTO SANITÁRIO OU VENTILAÇÃO. AF_12/2014 | M | 164
3 | 3 | 3 | 4 | 1 | 4 | 4 | 0 | 0 | 11 | 4 | F | Nível 3 | Nível 3 | 1.4.4. | SINAPI |  | OUTROS | -
S | 3 | S | 0 | 1 | 4 | 4 | 0 | 0 | 0 | 0 | F | Serviço | Serviço | 1.4.4.1. | AGETOP | 81825 | CAIXA DE PASSAGEM 60 X 60 CM SEM TAMPA | Un | 6 |  |  |  | Referência: AGETOP - 81825
S | 3 | S | 0 | 1 | 4 | 4 | 0 | 0 | 0 | 0 | F | Serviço | Serviço | 1.4.4.2. | AGETOP | 81826 | TAMPA EM CONCRETO ARMADO 25 MPA E=5CM PARA A CAIXA DE PASSAGEM 60X60CM | Un | 6 |  |  |  | Referência: AGETOP - 81826
S | 3 | S | 0 | 1 | 4 | 4 | 0 | 0 | 0 | 0 | F | Serviço | Serviço | 1.4.4.3. | AGETOP | 81828 | CAIXA DE AREIA 60X60CM FUNDO DE BRITA COM GRELHA METÁLICA FERRO CHATO PADRÃO AGETOP | Un | 3
3 | 3 | 3 | 7 | 1 | 4 | 5 | 0 | 0 | 7 | #N/A | F | Nível 3 | Nível 3 | 1.4.5. | SINAPI |  | INSTALAÇÃO DE INCÊNDIO | -
S | 3 | S | 0 | 1 | 4 | 5 | 0 | 0 | 0 | 0 | F | Serviço | Serviço | 1.4.5.1. | AGETOP | 85003 | EXTINTOR PO QUIMICO SECO (6 KG) - CAPACIDADE EXTINTORA 20 BC | Un | 1
S | 3 | S | 0 | 1 | 4 | 5 | 0 | 0 | 0 | 0 | F | Serviço | Serviço | 1.4.5.2. | AGETOP | 85006 | EXTINTOR MULTI USO EM PO A B C (6 KG) - CAPACIDADE EXTINTORA 3A 20BC | un | 5
S | 3 | S | 0 | 1 | 4 | 5 | 0 | 0 | 0 | 0 | F | Serviço | Serviço | 1.4.5.3. | COMPOSIÇÃO | COMP 024_SEE | SINALIZADOR FOTOLUMINESCENTE PARA EXTINTOR | UN | 6
S | 3 | S | 0 | 1 | 4 | 5 | 0 | 0 | 0 | 0 | F | Serviço | Serviço | 1.4.5.4. | SINAPI | 97599 | LUMINÁRIA DE EMERGÊNCIA - FORNECIMENTO E INSTALAÇÃO. AF_11/2017 | UN | 20
S | 3 | S | 0 | 1 | 4 | 5 | 0 | 0 | 0 | 0 | F | Serviço | Serviço | 1.4.5.5. | COMPOSIÇÃO | COMP 025_SEE | SINALIZADOR FOTOLUMINESCENTE DE EMERGÊNCIA | UN | 25
S | 3 | S | 0 | 1 | 4 | 5 | 0 | 0 | 0 | 0 | F | Serviço | Serviço | 1.4.5.6. | COMPOSIÇÃO | COMP 277_SEE | MARCAÇÃO NO PISO - 1X1 M PARA EXTINTOR | M2 | 6
2 | 2 | 2 | 26 | 1 | 5 | 0 | 0 | 0 | 59 | 26 | F | Nível 2 | Nível 2 | 1.5. |  |  | INSTALAÇÕES ESPECIAIS | -
S | 2 | S | 0 | 1 | 5 | 0 | 0 | 0 | 0 | 0 | F | Serviço | Serviço | 1.5.0.1. | AGETOP | 91007 | CENTRAL DE GÁS PADRÃO AGETOP SEM INSTALAÇÕES (1+1 CILINDRO 45 KG) | Un | 1
S | 2 | S | 0 | 1 | 5 | 0 | 0 | 0 | 0 | 0 | F | Serviço | Serviço | 1.5.0.2. | AGETOP | 91023 | UNIÃO S/BRONZE PRETA 3/4" NPT 300 LBS | Un | 3
S | 2 | S | 0 | 1 | 5 | 0 | 0 | 0 | 0 | 0 | F | Serviço | Serviço | 1.5.0.3. | COMPOSIÇÃO | COMP 382_SEE | TE DE REDUCAO DE FERRO GALVANIZADO, COM ROSCA BSP, DE 3/4" X 1/2" | UN | 1
S | 2 | S | 0 | 1 | 5 | 0 | 0 | 0 | 0 | 0 | F | Serviço | Serviço | 1.5.0.4. | COMPOSIÇÃO | COMP 383_SEE | BUCHA DE REDUCAO DE FERRO GALVANIZADO, COM ROSCA BSP, DE 1/2" X 1/4" | UN | 3
S | 2 | S | 0 | 1 | 5 | 0 | 0 | 0 | 0 | 0 | F | Serviço | Serviço | 1.5.0.5. | AGETOP | 91021 | LUVA GALVANIZADO DE REDUÇÃO 3/4" X 1/2" (GÁS) | Un | 2
S | 2 | S | 0 | 1 | 5 | 0 | 0 | 0 | 0 | 0 | F | Serviço | Serviço | 1.5.0.6. | SINAPI | 92692 | NIPLE, EM FERRO GALVANIZADO, CONEXÃO ROSQUEADA, DN 15 (1/2"), INSTALADO EM RAMAIS E SUB-RAMAIS DE GÁS - FORNECIMENTO E INSTALAÇÃO. AF_12/2015 | UN | 6
S | 2 | S | 0 | 1 | 5 | 0 | 0 | 0 | 0 | 0 | F | Serviço | Serviço | 1.5.0.7. | AGETOP | 91031 | NIPLE DUPLO 300 PSI 3/4" | Un | 6
S | 2 | S | 0 | 1 | 5 | 0 | 0 | 0 | 0 | 0 | F | Serviço | Serviço | 1.5.0.8. | COMPOSIÇÃO | COMP 212_SEE | NIPLE DE REDUÇÃO 1/2" X 1/4" BSP | UN | 4
S | 2 | S | 0 | 1 | 5 | 0 | 0 | 0 | 0 | 0 | F | Serviço | Serviço | 1.5.0.9. | COMPOSIÇÃO | COMP 213_SEE | NIPLE DE REDUÇÃO 3/4" X 1/2" BSP | UN | 4
S | 2 | S | 0 | 1 | 5 | 0 | 0 | 0 | 0 | 0 | F | Serviço | Serviço | 1.5.0.10. | SINAPI | 92688 | TUBO DE AÇO GALVANIZADO COM COSTURA, CLASSE MÉDIA, CONEXÃO ROSQUEADA, DN 20 (3/4"), INSTALADO EM RAMAIS E SUB-RAMAIS DE GÁS - FORNECIMENTO E INSTALAÇÃO. AF_12/2015 | M | 32
S | 2 | S | 0 | 1 | 5 | 0 | 0 | 0 | 0 | 0 | F | Serviço | Serviço | 1.5.0.11. | SINAPI | 92701 | JOELHO 90 GRAUS, EM FERRO GALVANIZADO, CONEXÃO ROSQUEADA, DN 20 (3/4"), INSTALADO EM RAMAIS E SUB-RAMAIS DE GÁS - FORNECIMENTO E INSTALAÇÃO. AF_12/2015 | UN | 5
S | 2 | S | 0 | 1 | 5 | 0 | 0 | 0 | 0 | 0 | F | Serviço | Serviço | 1.5.0.12. | COMPOSIÇÃO | COMP 237_SEE | FITA ANTICORROSIVA | M | 30
S | 2 | S | 0 | 1 | 5 | 0 | 0 | 0 | 0 | 0 | F | Serviço | Serviço | 1.5.0.13. | AGETOP | 91025 | VÁLVULA ESFERICA LATÃO 3/4" | Un | 3
S | 2 | S | 0 | 1 | 5 | 0 | 0 | 0 | 0 | 0 | F | Serviço | Serviço | 1.5.0.14. | COMPOSIÇÃO | COMP 542_SEE | VÁLVULA UGV 3/4" (S) LATÃO | UN | 1
S | 2 | S | 0 | 1 | 5 | 0 | 0 | 0 | 0 | 0 | F | Serviço | Serviço | 1.5.0.15. | COMPOSIÇÃO | COMP 543_SEE | VÁLVULA UGV 1/2" (S) LATÃO | UN | 1
S | 2 | S | 0 | 1 | 5 | 0 | 0 | 0 | 0 | 0 | F | Serviço | Serviço | 1.5.0.16. | AGETOP | 91029 | VALVULA DE RETENÇÃO LATÃO 1/2" X 7/16" NPT | Un | 1
S | 2 | S | 0 | 1 | 5 | 0 | 0 | 0 | 0 | 0 | F | Serviço | Serviço | 1.5.0.17. | COMPOSIÇÃO | COMP 211_SEE | REGULADOR DE 2º ESTÁGIO 5KG/H | UN | 1
S | 2 | S | 0 | 1 | 5 | 0 | 0 | 0 | 0 | 0 | F | Serviço | Serviço | 1.5.0.18. | COMPOSIÇÃO | COMP 210_SEE | REGULADOR DE 1º ESTÁGIO 60KG/H MODELO AP-40 COM MANÔMETRO | UN | 1
S | 2 | S | 0 | 1 | 5 | 0 | 0 | 0 | 0 | 0 | F | Serviço | Serviço | 1.5.0.19. | AGETOP | 85003 | EXTINTOR PO QUIMICO SECO (6 KG) - CAPACIDADE EXTINTORA 20 BC | Un | 1
S | 2 | S | 0 | 1 | 5 | 0 | 0 | 0 | 0 | 0 | F | Serviço | Serviço | 1.5.0.20. | COMPOSIÇÃO | COMP 235_SEE | PLACA DE SINALIZAÇÃO EM PVC COD 01 - (300X300) PROIBIDO FUMAR | UN | 2
S | 2 | S | 0 | 1 | 5 | 0 | 0 | 0 | 0 | 0 | F | Serviço | Serviço | 1.5.0.21. | COMPOSIÇÃO | COMP 236_SEE | PLACA DE SINALIZAÇÃO EM PVC COD 06 - (300X300) PERIGO INFLAMÁVEL | UN | 2
S | 2 | S | 0 | 1 | 5 | 0 | 0 | 0 | 0 | 0 | F | Serviço | Serviço | 1.5.0.22. | AGETOP | 91043 | BRAÇADEIRA METALICA TIPO "D" DIAM. 3/4" | Un | 4
S | 2 | S | 0 | 1 | 5 | 0 | 0 | 0 | 0 | 0 | F | Serviço | Serviço | 1.5.0.23. | AGETOP | 71863 | PARAFUSO P/BUCHA S-10 | Un | 8
S | 2 | S | 0 | 1 | 5 | 0 | 0 | 0 | 0 | 0 | F | Serviço | Serviço | 1.5.0.24. | AGETOP | 70393 | BUCHA DE NYLON S-10 | Un | 8
S | 2 | S | 0 | 1 | 5 | 0 | 0 | 0 | 0 | 0 | F | Serviço | Serviço | 1.5.0.25. | AGETOP | 91045 | SUPORTE PARA COLETOR | Un | 2
2 | 2 | 2 | 5 | 1 | 6 | 0 | 0 | 0 | 33 | 5 | F | Nível 2 | Nível 2 | 1.6. |  |  | COBERTURAS | -
3 | 3 | 3 | 2 | 1 | 6 | 1 | 0 | 0 | 4 | 2 | F | Nível 3 | Nível 3 | 1.6.1. |  |  | FIBROCIMENTO | -
S | 3 | S | 0 | 1 | 6 | 1 | 0 | 0 | 0 | 0 | F | Serviço | Serviço | 1.6.1.1. | SINAPI | 94210 | TELHAMENTO COM TELHA ONDULADA DE FIBROCIMENTO E = 6 MM, COM RECOBRIMENTO LATERAL DE 1 1/4 DE ONDA PARA TELHADO COM INCLINAÇÃO MÁXIMA DE 10°, COM ATÉ 2 ÁGUAS, INCLUSO IÇAMENTO. AF_06/2016 | M2 | 100 |  |  |  | Referência: AGETOP - 160501
3 | 3 | 3 | 2 | 1 | 6 | 2 | 0 | 0 | 2 | 26 | F | Nível 3 | Nível 3 | 1.6.2. |  |  | CALHA E RUFO | -
S | 3 | S | 0 | 1 | 6 | 2 | 0 | 0 | 0 | 0 | F | Serviço | Serviço | 1.6.2.1. | SINAPI | 94231 | RUFO EM CHAPA DE AÇO GALVANIZADO NÚMERO 24, CORTE DE 25 CM, INCLUSO TRANSPORTE VERTICAL. AF_06/2016 | M | 70 |  |  |  | Referência: AGETOP - 160602
2 | 2 | 2 | 3 | 1 | 7 | 0 | 0 | 0 | 28 | 3 | F | Nível 2 | Nível 2 | 1.7. |  |  | FORROS | -
3 | 3 | 3 | 2 | 1 | 7 | 1 | 0 | 0 | 2 | 5 | F | Nível 3 | Nível 3 | 1.7.1. | SINAPI |  | PVC COM ESTRUTURA | -
S | 3 | S | 0 | 1 | 7 | 1 | 0 | 0 | 0 | 0 | F | Serviço | Serviço | 1.7.1.1. | SINAPI | 96116 | FORRO EM RÉGUAS DE PVC, FRISADO, PARA AMBIENTES COMERCIAIS, INCLUSIVE ESTRUTURA DE FIXAÇÃO. AF_05/2017_P | M2 | 669.38 |  |  |  | Referência: AGETOP - 210460
2 | 2 | 2 | 5 | 1 | 8 | 0 | 0 | 0 | 25 | 5 | F | Nível 2 | Nível 2 | 1.8. |  |  | REVESTIMENTO DE PISO | -
3 | 3 | 3 | 2 | 1 | 8 | 1 | 0 | 0 | 4 | 2 | F | Nível 3 | Nível 3 | 1.8.1. |  |  | CONCRETO | -
S | 3 | S | 0 | 1 | 8 | 1 | 0 | 0 | 0 | 0 | F | Serviço | Serviço | 1.8.1.1. | SINAPI | 94992 | EXECUÇÃO DE PASSEIO (CALÇADA) OU PISO DE CONCRETO COM CONCRETO MOLDADO IN LOCO, FEITO EM OBRA, ACABAMENTO CONVENCIONAL, ESPESSURA 6 CM, ARMADO. AF_07/2016 | M2 | 172.91 |  |  |  | Referência: AGETOP - 220104
3 | 3 | 3 | 2 | 1 | 8 | 2 | 0 | 0 | 2 | 18 | F | Nível 3 | Nível 3 | 1.8.2. |  |  | PODOTÁTIL | -
S | 3 | S | 0 | 1 | 8 | 2 | 0 | 0 | 0 | 0 | F | Serviço | Serviço | 1.8.2.1. | AGETOP | 221120 | PISO DE BORRACHA COLORIDO MODELO TÁTIL ( ALERTA OU DIRECIONAL) INCLUSO CONTRAPISO (1CI:3ARML) C/ E=2CM E NATA DE CIMENTO | m2 | 8
2 | 2 | 2 | 3 | 1 | 9 | 0 | 0 | 0 | 20 | 3 | F | Nível 2 | Nível 2 | 1.9. |  |  | FERRAGENS | -
S | 2 | S | 0 | 1 | 9 | 0 | 0 | 0 | 0 | 0 | F | Serviço | Serviço | 1.9.0.1. | AGETOP | 230174 | BARRA DE APOIO EM AÇO INOX - 40 CM | un | 2
S | 2 | S | 0 | 1 | 9 | 0 | 0 | 0 | 0 | 0 | F | Serviço | Serviço | 1.9.0.2. | AGETOP | 230176 | BARRA DE APOIO EM AÇO INOX - 80 CM | un | 6
2 | 2 | 2 | 6 | 1 | 10 | 0 | 0 | 0 | 17 | 6 | F | Nível 2 | Nível 2 | 1.10. |  |  | ADMINISTRAÇÃO | -
3 | 3 | 3 | 3 | 1 | 10 | 1 | 0 | 0 | 5 | 3 | F | Nível 3 | Nível 3 | 1.10.1. |  |  | MENSALISTAS | -
S | 3 | S | 0 | 1 | 10 | 1 | 0 | 0 | 0 | 0 | F | Serviço | Serviço | 1.10.1.1. | SINAPI | 90778 | ENGENHEIRO CIVIL DE OBRA PLENO COM ENCARGOS COMPLEMENTARES | H | 44 |  |  |  | Referência: AGETOP - 250101
S | 3 | S | 0 | 1 | 10 | 1 | 0 | 0 | 0 | 0 | F | Serviço | Serviço | 1.10.1.2. | SINAPI | 90776 | ENCARREGADO GERAL COM ENCARGOS COMPLEMENTARES | H | 220 |  |  |  | Referência: AGETOP - 250103
3 | 3 | 3 | 2 | 1 | 10 | 2 | 0 | 0 | 2 | 9 | F | Nível 3 | Nível 3 | 1.10.2. |  |  | LAUDO DE ESTANQUEIDADE | -
S | 3 | S | 0 | 1 | 10 | 2 | 0 | 0 | 0 | 0 | F | Serviço | Serviço | 1.10.2.1. | SINAPI | 90778 | ENGENHEIRO CIVIL DE OBRA PLENO COM ENCARGOS COMPLEMENTARES | H | 16 |  |  |  | Referência: AGETOP - 250101
2 | 2 | 2 | 9 | 1 | 11 | 0 | 0 | 0 | 11 | 9 | F | Nível 2 | Nível 2 | 1.11. |  |  | PINTURA | -
3 | 3 | 3 | 4 | 1 | 11 | 1 | 0 | 0 | 8 | 4 | F | Nível 3 | Nível 3 | 1.11.1. |  |  | ESMALTE SINTÉTICO | -
S | 3 | S | 0 | 1 | 11 | 1 | 0 | 0 | 0 | 0 | F | Serviço | Serviço | 1.11.1.1. | AGETOP | 260105 | REMOCAO DE PINTURA ANTIGA A OLEO OU ESMALTE | m2 | 930
S | 3 | S | 0 | 1 | 11 | 1 | 0 | 0 | 0 | 0 | F | Serviço | Serviço | 1.11.1.2. | SINAPI | 88497 | APLICAÇÃO E LIXAMENTO DE MASSA LÁTEX EM PAREDES, DUAS DEMÃOS. AF_06/2014 | M2 | 930 |  |  |  | Referência: AGETOP - 261300
S | 3 | S | 0 | 1 | 11 | 1 | 0 | 0 | 0 | 0 | F | Serviço | Serviço | 1.11.1.3. | AGETOP | 261550 | PINT.ESMALTE SINT.PAREDES - 2 DEM.C/SELADOR | m2 | 816.7
3 | 3 | 3 | 2 | 1 | 11 | 2 | 0 | 0 | 4 | 2 | F | Nível 3 | Nível 3 | 1.11.2. | AGETOP |  | LÁTEX ACRÍLICA | -
S | 3 | S | 0 | 1 | 11 | 2 | 0 | 0 | 0 | 0 | F | Serviço | Serviço | 1.11.2.1. | AGETOP | 261000 | PINTURA LATEX ACRILICA 2 DEMAOS C/SELADOR | m2 | 1258.08
3 | 3 | 3 | 2 | 1 | 11 | 3 | 0 | 0 | 2 | #N/A | F | Nível 3 | Nível 3 | 1.11.3. | AGETOP |  | ESQUADRIAS EXISTENTES | -
S | 3 | S | 0 | 1 | 11 | 3 | 0 | 0 | 0 | 0 | F | Serviço | Serviço | 1.11.3.1. | SINAPI | 73924/3 | PINTURA ESMALTE FOSCO, DUAS DEMAOS, SOBRE SUPERFICIE METALICA | M2 | 210 |  |  |  | Referência: AGETOP - 261503
2 | 2 | 2 | 2 | 1 | 12 | 0 | 0 | 0 | 2 | #N/A | F | Nível 2 | Nível 2 | 1.12. |  |  | DIVERSOS | -
S | 2 | S | 0 | 1 | 12 | 0 | 0 | 0 | 0 | 0 | F | Serviço | Serviço | 1.12.0.1. | AGETOP | 270501 | LIMPEZA FINAL DE OBRA - (OBRAS CIVIS) | m2 | 400
-1 |  | -1 |  | 0 | 0 | 0 | 0 | 0 |  |  | F
[11 empty] | F | [5 empty] | OBS: OS QUANTITATIVOS DE MATERIAIS DAS INSTALAÇÕES HIDROSSANITÁRIAS, ELÉTRICAS E ESPECIAIS SÃO FORNECIDOS PELOS PROFISSIONAIS RESPONSÁVEIS PELOS RESPECTIVOS PROJETOS. |  |  | VALOR TOTAL
[11 empty] | F | [8 empty] | VALOR BDI (27,50%)
[11 empty] | F | [8 empty] | TOTAL ORÇAMENTO
F
[11 empty] | F | [8 empty] | CUSTO POR M2 ³
[11 empty] | F | [8 empty] | MATERIAL S/ BDI
[11 empty] | F | [8 empty] | MÃO DE OBRA S/ BDI
F
[11 empty] | F |  |  |  |  | (1) Conforme previsto pelo DECRETO Nº 7.983, DE 8 DE ABRIL DE 2013, os preços adotados são aqueles constantes dos sistemas de referência indicados. Justifica-se o uso dos preços destas composições de custos unitários devido ao seu valor ser menor à mediana de seus correspondentes na tabela SINAPI;
[11 empty] | F |  |  |  |  | (2) Optou-se pelo uso das composições de custos da AGETOP para itens não presentes na SINAPI;
[11 empty] | F |  |  |  |  | (3) Para itens da AGETOP, os vidros não estão inclusos nas esquadrias e já foram considerados os custos de contramarco para as esquadrias de alumínio;
[11 empty] | F |  |  |  |  | (4) Nos casos em que houver execução de granitina e omissão do item AGETOP 221102, considerou-se que o quantitativo para o rodapé, de altura igual a 7cm, foi incorporado na área de piso;
[11 empty] | F |  |  |  |  | (5) O custo unitário aproximado por metro quadrado é calculado dividindo-se o valor total do orçamento pela área total de construção.
F
F
Note on R28: Placa de Obra: Área: 4,50 m²