## Orçamento
[14 empty] | UNIDADE ESCOLAR | [6 empty] | CÓDIGO INEP
[14 empty] | Coordenação Regional de Educação de Ceres | [6 empty] | 52015351
Nmax | [13 empty] | OBRA |  |  |  | DATA |  |  | CIDADE
4 | [13 empty] | REFORMA |  |  |  | 2020-01-09 |  |  | CERES
[14 empty] | CRE |  |  | ENDEREÇO |  |  |  | REFERÊNCIA AGETOP
[14 empty] | CERES |  |  | PÇ CIVICA S/N, CENTRO, CEP:76300-000 |  |  |  | DEZ/18 | DESONERADA
[14 empty] | ÁREA EXISTENTE (M²) |  |  | ÁREA A CONSTRUIR (M²) | ÁREA TOTAL CONSTRUÍDA (M²) |  |  | REFERÊNCIA SINAPI
[14 empty] | 918.27 |  |  | 0 | 918.27 |  |  | AGO/19 | DESONERADA
[11 empty] | FILTRO |  |  | PLANILHA ORÇAMENTÁRIA
Nível E | Save Nivel | Nível C | Altura | n1 | n2 | n3 | n4 | n5 | Czero | Cnível | ↓ | Nível | Nível Corrigido | ITEM | TABELA | CODIGO | DESCRIÇÃO DOS SERVIÇOS | UNID | QUANT | MAT | MO | T.SERVIÇO | OBSERVAÇÕES¹
S | Save Nivel | S | 0 | n1 | n2 | n3 | n4 | n5 | 0 | 0 |  | Serviço | Serviço | - | SINAPI |  | (sem código) | - |  | 0 | 0 | 0
0 |  | L | 0: 204; n1: 0 | F | LOTE | LOTE | REFORMA - Coordenação Regional de Educação de Ceres | [7 empty] | 141271.42
1 | 1 | 1 | 204 | 1 | 0 | 0 | 0 | 0 | 204 | #N/A | F | Nível 1 | Nível 1 | 1. | AGETOP |  | REFORMA
2 | 2 | 2 | 38 | 1 | 1 | 0 | 0 | 0 | 203 | 38 | F | Nível 2 | Nível 2 | 1.1. | AGETOP |  | SERVIÇOS PRELIMINARES
3 | 3 | 3 | 3 | 1 | 1 | 1 | 0 | 0 | 37 | 3 | F | Nível 3 | Nível 3 | 1.1.1. | SINAPI |  | MURO | -
S | 3 | S | 0 | 1 | 1 | 1 | 0 | 0 | 0 | 0 | F | Serviço | Serviço | 1.1.1.0.1. | AGETOP | 20155 | DEMOL.MURO/PAREDE PLACA PRÉ-MOLDADA C/TRANSP.C.B.E CARGA | m2 | 4.25
S | 3 | S | 0 | 1 | 1 | 1 | 0 | 0 | 0 | 0 | F | Serviço | Serviço | 1.1.1.0.2. | AGETOP | 20130 | DEMOLIÇÃO ALAMBRADO - POSTE CONCRETO/TELA/VIGA COM TR. ATE CB. E CARGA | m | 105.3
3 | 3 | 3 | 3 | 1 | 1 | 2 | 0 | 0 | 34 | 3 | F | Nível 3 | Nível 3 | 1.1.2. | SINAPI |  | COBERTURA | -
S | 3 | S | 0 | 1 | 1 | 2 | 0 | 0 | 0 | 0 | F | Serviço | Serviço | 1.1.2.0.1. | AGETOP | 20102 | DEMOLICAO-COBERTURA TELHA FIBROCIMENTO/FIBRA DE VIDRO/SIMILARES C/ TRANSP. ATÉ CB. E CARGA | m2 | 291.92
S | 3 | S | 0 | 1 | 1 | 2 | 0 | 0 | 0 | 0 | F | Serviço | Serviço | 1.1.2.0.2. | AGETOP | 20157 | DEMOLIÇÃO CALHAS/ RUFOS EM CHAPA C/TR.AT.C.B.E CARGA | m2 | 2.02
3 | 3 | 3 | 8 | 1 | 1 | 3 | 0 | 0 | 31 | 8 | F | Nível 3 | Nível 3 | 1.1.3. | SINAPI |  | BANHEIROS | -
S | 3 | S | 0 | 1 | 1 | 3 | 0 | 0 | 0 | 0 | F | Serviço | Serviço | 1.1.3.0.1. | AGETOP | 20137 | DEMOLIÇAO BACIA SANITARIA C/ TRANSP. ATÉ CB. E CARGA | Un | 3
S | 3 | S | 0 | 1 | 1 | 3 | 0 | 0 | 0 | 0 | F | Serviço | Serviço | 1.1.3.0.2. | AGETOP | 20138 | DEMOLIÇAO DE LAVATÓRIO C/ TRANSP. ATÉ CB. E CARGA | Un | 1
S | 3 | S | 0 | 1 | 1 | 3 | 0 | 0 | 0 | 0 | F | Serviço | Serviço | 1.1.3.0.3. | AGETOP | 20140 | DEMOLIÇAO DE VÁLVULA DE DESCARGA C/ TRANSP. ATÉ CB. E CARGA | Un | 3
S | 3 | S | 0 | 1 | 1 | 3 | 0 | 0 | 0 | 0 | F | Serviço | Serviço | 1.1.3.0.4. | AGETOP | 20163 | DEMOLIÇÃO DAS INSTALAÇÕES HIDROSANITÁRIAS E AFINS C/ TRANSP. ATÉ CB. E CARGA | H | 2.5
S | 3 | S | 0 | 1 | 1 | 3 | 0 | 0 | 0 | 0 | F | Serviço | Serviço | 1.1.3.0.5. | AGETOP | 20111 | DEM.PISO CERAM.SOBRE LASTRO CONC.C/TR.CB.E CARGA | m2 | 30.02
S | 3 | S | 0 | 1 | 1 | 3 | 0 | 0 | 0 | 0 | F | Serviço | Serviço | 1.1.3.0.6. | SINAPI | 97633 | DEMOLIÇÃO DE REVESTIMENTO CERÂMICO, DE FORMA MANUAL, SEM REAPROVEITAMENTO. AF_12/2017 | M2 | 103.24 |  |  |  | Referência: AGETOP - 20115
S | 3 | S | 0 | 1 | 1 | 3 | 0 | 0 | 0 | 0 | F | Serviço | Serviço | 1.1.3.0.7. | SINAPI | 97644 | REMOÇÃO DE PORTAS, DE FORMA MANUAL, SEM REAPROVEITAMENTO. AF_12/2017 | M2 | 9.45 |  |  |  | Referência: AGETOP - 20106
3 | 3 | 3 | 3 | 1 | 1 | 4 | 0 | 0 | 23 | 3 | F | Nível 3 | Nível 3 | 1.1.4. | SINAPI |  | LABORATÓRIO DE INFORMÁTICA | -
S | 3 | S | 0 | 1 | 1 | 4 | 0 | 0 | 0 | 0 | F | Serviço | Serviço | 1.1.4.0.1. | SINAPI | 97622 | DEMOLIÇÃO DE ALVENARIA DE BLOCO FURADO, DE FORMA MANUAL, SEM REAPROVEITAMENTO. AF_12/2017 | M3 | 3.6 |  |  |  | Referência: AGETOP - 20118
S | 3 | S | 0 | 1 | 1 | 4 | 0 | 0 | 0 | 0 | F | Serviço | Serviço | 1.1.4.0.2. | SINAPI | 97644 | REMOÇÃO DE PORTAS, DE FORMA MANUAL, SEM REAPROVEITAMENTO. AF_12/2017 | M2 | 5.04 |  |  |  | Referência: AGETOP - 20106
3 | 3 | 3 | 2 | 1 | 1 | 5 | 0 | 0 | 20 | 2 | F | Nível 3 | Nível 3 | 1.1.5. | SINAPI |  | ESQUADRIAS | -
S | 3 | S | 0 | 1 | 1 | 5 | 0 | 0 | 0 | 0 | F | Serviço | Serviço | 1.1.5.0.1. | SINAPI | 97644 | REMOÇÃO DE PORTAS, DE FORMA MANUAL, SEM REAPROVEITAMENTO. AF_12/2017 | M2 | 23.75 |  |  |  | Referência: AGETOP - 20106
3 | 3 | 3 | 4 | 1 | 1 | 6 | 0 | 0 | 18 | 4 | F | Nível 3 | Nível 3 | 1.1.6. | SINAPI |  | COZINHA | -
S | 3 | S | 0 | 1 | 1 | 6 | 0 | 0 | 0 | 0 | F | Serviço | Serviço | 1.1.6.0.1. | AGETOP | 20111 | DEM.PISO CERAM.SOBRE LASTRO CONC.C/TR.CB.E CARGA | m2 | 23.2
S | 3 | S | 0 | 1 | 1 | 6 | 0 | 0 | 0 | 0 | F | Serviço | Serviço | 1.1.6.0.2. | SINAPI | 97633 | DEMOLIÇÃO DE REVESTIMENTO CERÂMICO, DE FORMA MANUAL, SEM REAPROVEITAMENTO. AF_12/2017 | M2 | 68.6 |  |  |  | Referência: AGETOP - 20115
S | 3 | S | 0 | 1 | 1 | 6 | 0 | 0 | 0 | 0 | F | Serviço | Serviço | 1.1.6.0.3. | AGETOP | 20163 | DEMOLIÇÃO DAS INSTALAÇÕES HIDROSANITÁRIAS E AFINS C/ TRANSP. ATÉ CB. E CARGA | H | 3.5
3 | 3 | 3 | 2 | 1 | 1 | 7 | 0 | 0 | 14 | 2 | F | Nível 3 | Nível 3 | 1.1.7. | SINAPI |  | CALÇADA ACESSÍVEL | -
S | 3 | S | 0 | 1 | 1 | 7 | 0 | 0 | 0 | 0 | F | Serviço | Serviço | 1.1.7.0.1. | AGETOP | 20109 | DEM.PISO CIMENT.SOBRE LASTRO CONC.C/TR.ATE CB. E CARGA | m2 | 323.44
3 | 3 | 3 | 3 | 1 | 1 | 8 | 0 | 0 | 12 | 3 | F | Nível 3 | Nível 3 | 1.1.8. | SINAPI |  | TRANSPORTE DE ENTULHO | -
S | 3 | S | 0 | 1 | 1 | 8 | 0 | 0 | 0 | 0 | F | Serviço | Serviço | 1.1.8.0.1. | SINAPI | 72897 | CARGA MANUAL DE ENTULHO EM CAMINHAO BASCULANTE 6 M3 | M3 | 71.0125
S | 3 | S | 0 | 1 | 1 | 8 | 0 | 0 | 0 | 0 | F | Serviço | Serviço | 1.1.8.0.2. | SINAPI | 72900 | TRANSPORTE DE ENTULHO COM CAMINHAO BASCULANTE 6 M3, RODOVIA PAVIMENTADA, DMT 0,5 A 1,0 KM | M3 | 71.0125
3 | 3 | 3 | 2 | 1 | 1 | 9 | 0 | 0 | 9 | 2 | F | Nível 3 | Nível 3 | 1.1.9. | SINAPI |  | OUTROS | -
S | 3 | S | 0 | 1 | 1 | 9 | 0 | 0 | 0 | 0 | F | Serviço | Serviço | 1.1.9.0.1. | SINAPI | 74209/1 | PLACA DE OBRA EM CHAPA DE ACO GALVANIZADO | M2 | 7.5 |  |  |  | Referência: AGETOP - 21301
3 | 3 | 3 | 1 | 1 | 1 | 10 | 0 | 0 | 7 | 1 |  | Nível 3 | Nível 3 | - | SINAPI |  | CALÇADA ACESSÍVEL | -
3 | 3 | 3 | 3 | 1 | 1 | 11 | 0 | 0 | 6 | 3 | F | Nível 3 | Nível 3 | 1.1.11. |  |  | OUTROS SERVIÇOS | -
S | 3 | S | 0 | 1 | 1 | 11 | 0 | 0 | 0 | 0 | F | Serviço | Serviço | 1.1.11.0.1. | AGETOP | 41140 | REGULARIZAÇÃO DO TERRENO SEM APILOAMENTO COM TRANSPORTE MANUAL DA TERRA ESCAVADA | m2 | 323.44
S | 3 | S | 0 | 1 | 1 | 11 | 0 | 0 | 0 | 0 | F | Serviço | Serviço | 1.1.11.0.2. | AGETOP | 41002 | APILOAMENTO | m2 | 323.44
3 | 3 | 3 | 3 | 1 | 1 | 12 | 0 | 0 | 3 | #N/A | F | Nível 3 | Nível 3 | 1.1.12. | SINAPI |  | CENTRAL DE GÁS | -
S | 3 | S | 0 | 1 | 1 | 12 | 0 | 0 | 0 | 0 | F | Serviço | Serviço | 1.1.12.0.1. | SINAPI | 93358 | ESCAVAÇÃO MANUAL DE VALA COM PROFUNDIDADE MENOR OU IGUAL A 1,30 M. AF_03/2016 | M3 | 0.3 |  |  |  | Referência: AGETOP - 40101
S | 3 | S | 0 | 1 | 1 | 12 | 0 | 0 | 0 | 0 | F | Serviço | Serviço | 1.1.12.0.2. | SINAPI | 96995 | REATERRO MANUAL APILOADO COM SOQUETE. AF_10/2017 | M3 | 0.3 |  |  |  | Referência: AGETOP - 40902
2 | 2 | 2 | 45 | 1 | 2 | 0 | 0 | 0 | 165 | 45 | F | Nível 2 | Nível 2 | 1.2. |  |  | INSTALAÇÕES ELÉTRICAS | -
3 | 3 | 3 | 2 | 1 | 2 | 1 | 0 | 0 | 44 | 2 | F | Nível 3 | Nível 3 | 1.2.1. | AGETOP |  | SERVIÇO PRELIMINAR | -
S | 3 | S | 0 | 1 | 2 | 1 | 0 | 0 | 0 | 0 | F | Serviço | Serviço | 1.2.1.0.1. | AGETOP | 20162 | DEMOLIÇÃO DAS INSTALAÇÕES ELÉTRICAS E AFINS C/ TRANSP. ATÉ CB. E CARGA | H | 8
3 | 3 | 3 | 3 | 1 | 2 | 2 | 0 | 0 | 42 | 3 | F | Nível 3 | Nível 3 | 1.2.2. | AGETOP |  | MOVIMENTAÇÃO DE TERRA | -
S | 3 | S | 0 | 1 | 2 | 2 | 0 | 0 | 0 | 0 | F | Serviço | Serviço | 1.2.2.0.1. | SINAPI | 93358 | ESCAVAÇÃO MANUAL DE VALA COM PROFUNDIDADE MENOR OU IGUAL A 1,30 M. AF_03/2016 | M3 | 1.08 |  |  |  | Referência: AGETOP - 40101
S | 3 | S | 0 | 1 | 2 | 2 | 0 | 0 | 0 | 0 | F | Serviço | Serviço | 1.2.2.0.2. | SINAPI | 96995 | REATERRO MANUAL APILOADO COM SOQUETE. AF_10/2017 | M3 | 1.08 |  |  |  | Referência: AGETOP - 40902
3 | 3 | 3 | 39 | 1 | 2 | 3 | 0 | 0 | 39 | 62 | F | Nível 3 | Nível 3 | 1.2.3. |  |  | REFORMA ELÉTRICA | -
S | 3 | S | 0 | 1 | 2 | 3 | 0 | 0 | 0 | 0 | F | Serviço | Serviço | 1.2.3.0.1. | AGETOP | 70351 | BRACADEIRA METALICA TIPO "U" DIAM. 3/4" | Un | 40
S | 3 | S | 0 | 1 | 2 | 3 | 0 | 0 | 0 | 0 | F | Serviço | Serviço | 1.2.3.0.2. | AGETOP | 70352 | BRACADEIRA METALICA TIPO "U" DIAM. 1" | Un | 30
S | 3 | S | 0 | 1 | 2 | 3 | 0 | 0 | 0 | 0 | F | Serviço | Serviço | 1.2.3.0.3. | AGETOP | 70355 | BRACADEIRA METALICA TIPO "U" DIAM. 2" | Un | 25
S | 3 | S | 0 | 1 | 2 | 3 | 0 | 0 | 0 | 0 | F | Serviço | Serviço | 1.2.3.0.4. | AGETOP | 70421 | BUCHA E ARRUELA METALICA DIAM. 3/4" | PR | 4
S | 3 | S | 0 | 1 | 2 | 3 | 0 | 0 | 0 | 0 | F | Serviço | Serviço | 1.2.3.0.5. | AGETOP | 70422 | BUCHA E ARRUELA METALICA DIAM. 1" | PR | 6
S | 3 | S | 0 | 1 | 2 | 3 | 0 | 0 | 0 | 0 | F | Serviço | Serviço | 1.2.3.0.6. | AGETOP | 70425 | BUCHA E ARRUELA METALICA DIAM. 2" | PR | 4
S | 3 | S | 0 | 1 | 2 | 3 | 0 | 0 | 0 | 0 | F | Serviço | Serviço | 1.2.3.0.7. | AGETOP | 70561 | CABO ISOLADO PP 3 X 2,5 MM2 | M | 30
S | 3 | S | 0 | 1 | 2 | 3 | 0 | 0 | 0 | 0 | F | Serviço | Serviço | 1.2.3.0.8. | SINAPI | 91927 | CABO DE COBRE FLEXÍVEL ISOLADO, 2,5 MM², ANTI-CHAMA 0,6/1,0 KV, PARA CIRCUITOS TERMINAIS - FORNECIMENTO E INSTALAÇÃO. AF_12/2015 | M | 200 |  |  |  | Referência: AGETOP - 70581
S | 3 | S | 0 | 1 | 2 | 3 | 0 | 0 | 0 | 0 | F | Serviço | Serviço | 1.2.3.0.9. | SINAPI | 91929 | CABO DE COBRE FLEXÍVEL ISOLADO, 4 MM², ANTI-CHAMA 0,6/1,0 KV, PARA CIRCUITOS TERMINAIS - FORNECIMENTO E INSTALAÇÃO. AF_12/2015 | M | 70 |  |  |  | Referência: AGETOP - 70582
S | 3 | S | 0 | 1 | 2 | 3 | 0 | 0 | 0 | 0 | F | Serviço | Serviço | 1.2.3.0.10. | SINAPI | 91931 | CABO DE COBRE FLEXÍVEL ISOLADO, 6 MM², ANTI-CHAMA 0,6/1,0 KV, PARA CIRCUITOS TERMINAIS - FORNECIMENTO E INSTALAÇÃO. AF_12/2015 | M | 160 |  |  |  | Referência: AGETOP - 70583
S | 3 | S | 0 | 1 | 2 | 3 | 0 | 0 | 0 | 0 | F | Serviço | Serviço | 1.2.3.0.11. | SINAPI | 92982 | CABO DE COBRE FLEXÍVEL ISOLADO, 16 MM², ANTI-CHAMA 0,6/1,0 KV, PARA DISTRIBUIÇÃO - FORNECIMENTO E INSTALAÇÃO. AF_12/2015 | M | 202 |  |  |  | Referência: AGETOP - 70510
S | 3 | S | 0 | 1 | 2 | 3 | 0 | 0 | 0 | 0 | F | Serviço | Serviço | 1.2.3.0.12. | SINAPI | 92984 | CABO DE COBRE FLEXÍVEL ISOLADO, 25 MM², ANTI-CHAMA 0,6/1,0 KV, PARA DISTRIBUIÇÃO - FORNECIMENTO E INSTALAÇÃO. AF_12/2015 | M | 208 |  |  |  | Referência: AGETOP - 70511
S | 3 | S | 0 | 1 | 2 | 3 | 0 | 0 | 0 | 0 | F | Serviço | Serviço | 1.2.3.0.13. | SINAPI | 92868 | CAIXA RETANGULAR 4" X 2" MÉDIA (1,30 M DO PISO), METÁLICA, INSTALADA EM PAREDE - FORNECIMENTO E INSTALAÇÃO. AF_12/2015 | UN | 10 |  |  |  | Referência: AGETOP - 70691
S | 3 | S | 0 | 1 | 2 | 3 | 0 | 0 | 0 | 0 | F | Serviço | Serviço | 1.2.3.0.14. | SINAPI | 95817 | CONDULETE DE PVC, TIPO X, PARA ELETRODUTO DE PVC SOLDÁVEL DN 25 MM (3/4''), APARENTE - FORNECIMENTO E INSTALAÇÃO. AF_11/2016 | UN | 28
S | 3 | S | 0 | 1 | 2 | 3 | 0 | 0 | 0 | 0 | F | Serviço | Serviço | 1.2.3.0.15. | SINAPI | 91902 | CURVA 90 GRAUS PARA ELETRODUTO, PVC, ROSCÁVEL, DN 25 MM (3/4"), PARA CIRCUITOS TERMINAIS, INSTALADA EM LAJE - FORNECIMENTO E INSTALAÇÃO. AF_12/2015 | UN | 6 |  |  |  | Referência: AGETOP - 71141
S | 3 | S | 0 | 1 | 2 | 3 | 0 | 0 | 0 | 0 | F | Serviço | Serviço | 1.2.3.0.16. | SINAPI | 91905 | CURVA 90 GRAUS PARA ELETRODUTO, PVC, ROSCÁVEL, DN 32 MM (1"), PARA CIRCUITOS TERMINAIS, INSTALADA EM LAJE - FORNECIMENTO E INSTALAÇÃO. AF_12/2015 | UN | 3 |  |  |  | Referência: AGETOP - 71142
S | 3 | S | 0 | 1 | 2 | 3 | 0 | 0 | 0 | 0 | F | Serviço | Serviço | 1.2.3.0.17. | SINAPI | 93020 | CURVA 90 GRAUS PARA ELETRODUTO, PVC, ROSCÁVEL, DN 60 MM (2") - FORNECIMENTO E INSTALAÇÃO. AF_12/2015 | UN | 5
S | 3 | S | 0 | 1 | 2 | 3 | 0 | 0 | 0 | 0 | F | Serviço | Serviço | 1.2.3.0.18. | AGETOP | 71171 | DISJUNTOR MONOPOLAR DE 10 A 32-A | Un | 37
S | 3 | S | 0 | 1 | 2 | 3 | 0 | 0 | 0 | 0 | F | Serviço | Serviço | 1.2.3.0.19. | SINAPI | 93671 | DISJUNTOR TRIPOLAR TIPO DIN, CORRENTE NOMINAL DE 32A - FORNECIMENTO E INSTALAÇÃO. AF_04/2016 | UN | 2 |  |  |  | Referência: AGETOP - 71173
S | 3 | S | 0 | 1 | 2 | 3 | 0 | 0 | 0 | 0 | F | Serviço | Serviço | 1.2.3.0.20. | SINAPI | 93673 | DISJUNTOR TRIPOLAR TIPO DIN, CORRENTE NOMINAL DE 50A - FORNECIMENTO E INSTALAÇÃO. AF_04/2016 | UN | 2 |  |  |  | Referência: AGETOP - 71174
S | 3 | S | 0 | 1 | 2 | 3 | 0 | 0 | 0 | 0 | F | Serviço | Serviço | 1.2.3.0.21. | SINAPI | 74130/5 | DISJUNTOR TERMOMAGNETICO TRIPOLAR PADRAO NEMA (AMERICANO) 60 A 100A 240V, FORNECIMENTO E INSTALACAO | UN | 2
S | 3 | S | 0 | 1 | 2 | 3 | 0 | 0 | 0 | 0 | F | Serviço | Serviço | 1.2.3.0.22. | AGETOP | 71184 | DISPOSITIVO DE PROTEÇÃO CONTRA SURTOS (D.P.S.) 275V DE 8 A 40KA | Un | 3
S | 3 | S | 0 | 1 | 2 | 3 | 0 | 0 | 0 | 0 | F | Serviço | Serviço | 1.2.3.0.23. | SINAPI | 91871 | ELETRODUTO RÍGIDO ROSCÁVEL, PVC, DN 25 MM (3/4"), PARA CIRCUITOS TERMINAIS, INSTALADO EM PAREDE - FORNECIMENTO E INSTALAÇÃO. AF_12/2015 | M | 80 |  |  |  | Referência: AGETOP - 71201
S | 3 | S | 0 | 1 | 2 | 3 | 0 | 0 | 0 | 0 | F | Serviço | Serviço | 1.2.3.0.24. | SINAPI | 91872 | ELETRODUTO RÍGIDO ROSCÁVEL, PVC, DN 32 MM (1"), PARA CIRCUITOS TERMINAIS, INSTALADO EM PAREDE - FORNECIMENTO E INSTALAÇÃO. AF_12/2015 | M | 60 |  |  |  | Referência: AGETOP - 71202
S | 3 | S | 0 | 1 | 2 | 3 | 0 | 0 | 0 | 0 | F | Serviço | Serviço | 1.2.3.0.25. | SINAPI | 93009 | ELETRODUTO RÍGIDO ROSCÁVEL, PVC, DN 60 MM (2") - FORNECIMENTO E INSTALAÇÃO. AF_12/2015 | M | 50
S | 3 | S | 0 | 1 | 2 | 3 | 0 | 0 | 0 | 0 | F | Serviço | Serviço | 1.2.3.0.26. | AGETOP | 71381 | HASTE REV.COBRE(COPPERWELD) 5/8" X 3,00 M C/CONECTOR | Un | 4
S | 3 | S | 0 | 1 | 2 | 3 | 0 | 0 | 0 | 0 | F | Serviço | Serviço | 1.2.3.0.27. | SINAPI | 98111 | CAIXA DE INSPEÇÃO PARA ATERRAMENTO, CIRCULAR, EM POLIETILENO, DIÂMETRO INTERNO = 0,3 M. AF_05/2018 | UN | 1
S | 3 | S | 0 | 1 | 2 | 3 | 0 | 0 | 0 | 0 | F | Serviço | Serviço | 1.2.3.0.28. | AGETOP | 70255 | ATERRAMENTO - SOLDA EXOTÉRMICA - CARTUCHO 90 G | un | 3
S | 3 | S | 0 | 1 | 2 | 3 | 0 | 0 | 0 | 0 | F | Serviço | Serviço | 1.2.3.0.29. | SINAPI | 91953 | INTERRUPTOR SIMPLES (1 MÓDULO), 10A/250V, INCLUINDO SUPORTE E PLACA - FORNECIMENTO E INSTALAÇÃO. AF_12/2015 | UN | 1 |  |  |  | Referência: AGETOP - 71440
S | 3 | S | 0 | 1 | 2 | 3 | 0 | 0 | 0 | 0 | F | Serviço | Serviço | 1.2.3.0.30. | COMPOSIÇÃO | COMP 387_SEE | LÂMPADA LED TUBULAR 18W | UN | 16
S | 3 | S | 0 | 1 | 2 | 3 | 0 | 0 | 0 | 0 | F | Serviço | Serviço | 1.2.3.0.31. | SINAPI | 97585 | LUMINÁRIA TIPO CALHA, DE SOBREPOR, COM 2 LÂMPADAS TUBULARES DE 18 W - FORNECIMENTO E INSTALAÇÃO. AF_11/2017 | UN | 8
S | 3 | S | 0 | 1 | 2 | 3 | 0 | 0 | 0 | 0 | F | Serviço | Serviço | 1.2.3.0.32. | SINAPI | 91884 | LUVA PARA ELETRODUTO, PVC, ROSCÁVEL, DN 25 MM (3/4"), PARA CIRCUITOS TERMINAIS, INSTALADA EM PAREDE - FORNECIMENTO E INSTALAÇÃO. AF_12/2015 | UN | 40 |  |  |  | Referência: AGETOP - 71741
S | 3 | S | 0 | 1 | 2 | 3 | 0 | 0 | 0 | 0 | F | Serviço | Serviço | 1.2.3.0.33. | SINAPI | 91885 | LUVA PARA ELETRODUTO, PVC, ROSCÁVEL, DN 32 MM (1"), PARA CIRCUITOS TERMINAIS, INSTALADA EM PAREDE - FORNECIMENTO E INSTALAÇÃO. AF_12/2015 | UN | 30 |  |  |  | Referência: AGETOP - 71742
S | 3 | S | 0 | 1 | 2 | 3 | 0 | 0 | 0 | 0 | F | Serviço | Serviço | 1.2.3.0.34. | AGETOP | 72170 | QUADRO DE DISTRIBUIÇÃO DE EMBUTIR EM PVC CB 12E - 80A | Un | 1
S | 3 | S | 0 | 1 | 2 | 3 | 0 | 0 | 0 | 0 | F | Serviço | Serviço | 1.2.3.0.35. | AGETOP | 72171 | QUADRO DE DISTRIBUIÇÃO DE EMBUTIR EM PVC CB 24E - 80A | un | 1
S | 3 | S | 0 | 1 | 2 | 3 | 0 | 0 | 0 | 0 | F | Serviço | Serviço | 1.2.3.0.36. | SINAPI | 92004 | TOMADA MÉDIA DE EMBUTIR (2 MÓDULOS), 2P+T 10 A, INCLUINDO SUPORTE E PLACA - FORNECIMENTO E INSTALAÇÃO. AF_12/2015 | UN | 25 |  |  |  | Referência: AGETOP - 72578
S | 3 | S | 0 | 1 | 2 | 3 | 0 | 0 | 0 | 0 | F | Serviço | Serviço | 1.2.3.0.37. | SINAPI | 91993 | TOMADA ALTA DE EMBUTIR (1 MÓDULO), 2P+T 20 A, INCLUINDO SUPORTE E PLACA - FORNECIMENTO E INSTALAÇÃO. AF_12/2015 | UN | 2 |  |  |  | Referência: AGETOP - 72585
S | 3 | S | 0 | 1 | 2 | 3 | 0 | 0 | 0 | 0 | F | Serviço | Serviço | 1.2.3.0.38. | AGETOP | 71826 | PADRÃO TRIFASICO 25 MM H=7 METROS | Un | 1
2 | 2 | 2 | 34 | 1 | 3 | 0 | 0 | 0 | 120 | 34 | F | Nível 2 | Nível 2 | 1.3. | AGETOP |  | INSTALAÇÕES HIDROSSANITÁRIAS | -
3 | 3 | 3 | 1 | 1 | 3 | 1 | 0 | 0 | 33 | 1 |  | Nível 3 | Nível 3 | - | SINAPI |  | BANHEIROS | -
3 | 3 | 3 | 12 | 1 | 3 | 2 | 0 | 0 | 32 | 12 | F | Nível 3 | Nível 3 | 1.3.2. | SINAPI |  | PEÇAS E ACESSÓRIOS | -
4 | 4 | 4 | 3 | 1 | 3 | 2 | 1 | 0 | 11 | 3 | F | Nível 4 | Nível 4 | 1.3.2.1. | SINAPI |  | VASO SANITÁRIO / ACESSÓRIOS | -
S | 4 | S | 0 | 1 | 3 | 2 | 1 | 0 | 0 | 0 | F | Serviço | Serviço | 1.3.2.1.1. | SINAPI | 95470 | VASO SANITARIO SIFONADO CONVENCIONAL COM LOUÇA BRANCA, INCLUSO CONJUNTO DE LIGAÇÃO PARA BACIA SANITÁRIA AJUSTÁVEL - FORNECIMENTO E INSTALAÇÃO. AF_10/2016 | UN | 3
S | 4 | S | 0 | 1 | 3 | 2 | 1 | 0 | 0 | 0 | F | Serviço | Serviço | 1.3.2.1.2. | SINAPI | 99635 | VÁLVULA DE DESCARGA METÁLICA, BASE 1 1/2 ", ACABAMENTO METALICO CROMADO - FORNECIMENTO E INSTALAÇÃO. AF_01/2019 | UN | 3 |  |  |  | Referência: AGETOP - 80515
4 | 4 | 4 | 8 | 1 | 3 | 2 | 2 | 0 | 8 | #N/A | F | Nível 4 | Nível 4 | 1.3.2.2. | SINAPI |  | LAVATÓRIO / ACESSÓRIOS | -
S | 4 | S | 0 | 1 | 3 | 2 | 2 | 0 | 0 | 0 | F | Serviço | Serviço | 1.3.2.2.1. | SINAPI | 86915 | TORNEIRA CROMADA DE MESA, 1/2" OU 3/4", PARA LAVATÓRIO, PADRÃO MÉDIO - FORNECIMENTO E INSTALAÇÃO. AF_12/2013 | UN | 3 |  |  |  | Referência: AGETOP - 80570
S | 4 | S | 0 | 1 | 3 | 2 | 2 | 0 | 0 | 0 | F | Serviço | Serviço | 1.3.2.2.2. | SINAPI | 86884 | ENGATE FLEXÍVEL EM PLÁSTICO BRANCO, 1/2" X 30CM - FORNECIMENTO E INSTALAÇÃO. AF_12/2013 | UN | 3
S | 4 | S | 0 | 1 | 3 | 2 | 2 | 0 | 0 | 0 | F | Serviço | Serviço | 1.3.2.2.3. | AGETOP | 80590 | CUBA DE LOUCA DE EMBUTIR OVAL MÉDIA | Un | 2
S | 4 | S | 0 | 1 | 3 | 2 | 2 | 0 | 0 | 0 | F | Serviço | Serviço | 1.3.2.2.4. | SINAPI | 86883 | SIFÃO DO TIPO FLEXÍVEL EM PVC 1 X 1.1/2 - FORNECIMENTO E INSTALAÇÃO. AF_12/2013 | UN | 3
S | 4 | S | 0 | 1 | 3 | 2 | 2 | 0 | 0 | 0 | F | Serviço | Serviço | 1.3.2.2.5. | SINAPI | 86877 | VÁLVULA EM METAL CROMADO 1.1/2" X 1.1/2" PARA TANQUE OU LAVATÓRIO, COM OU SEM LADRÃO - FORNECIMENTO E INSTALAÇÃO. AF_12/2013 | UN | 3 |  |  |  | Referência: AGETOP - 80580
S | 4 | S | 0 | 1 | 3 | 2 | 2 | 0 | 0 | 0 | F | Serviço | Serviço | 1.3.2.2.6. | SINAPI | 86903 | LAVATÓRIO LOUÇA BRANCA COM COLUNA, 45 X 55CM OU EQUIVALENTE, PADRÃO MÉDIO - FORNECIMENTO E INSTALAÇÃO. AF_12/2013 | UN | 1 |  |  |  | Referência: AGETOP - 80541
S | 4 | S | 0 | 1 | 3 | 2 | 2 | 0 | 0 | 0 | F | Serviço | Serviço | 1.3.2.2.7. | AGETOP | 80550 | FIXACAO P/LAVATORIO (PAR) | PAR | 1
3 | 3 | 3 | 9 | 1 | 3 | 3 | 0 | 0 | 20 | 9 | F | Nível 3 | Nível 3 | 1.3.3. | SINAPI |  | COZINHA | -
4 | 4 | 4 | 8 | 1 | 3 | 3 | 1 | 0 | 8 | #N/A | F | Nível 4 | Nível 4 | 1.3.3.1. | SINAPI |  | VASO SANITÁRIO / ACESSÓRIOS | -
S | 4 | S | 0 | 1 | 3 | 3 | 1 | 0 | 0 | 0 | F | Serviço | Serviço | 1.3.3.1.1. | AGETOP | 271608 | BANCADA DE GRANITO C/ESPELHO | m2 | 4.44
S | 4 | S | 0 | 1 | 3 | 3 | 1 | 0 | 0 | 0 | F | Serviço | Serviço | 1.3.3.1.2. | AGETOP | 80689 | CUBA INOX 50X40X20CM E=0,7MM-AÇO 304 | Un | 1
S | 4 | S | 0 | 1 | 3 | 3 | 1 | 0 | 0 | 0 | F | Serviço | Serviço | 1.3.3.1.3. | AGETOP | 80671 | SIFAO PVC P/PIA 1.1/2" X 2" | Un | 3
S | 4 | S | 0 | 1 | 3 | 3 | 1 | 0 | 0 | 0 | F | Serviço | Serviço | 1.3.3.1.4. | SINAPI | 86878 | VÁLVULA EM METAL CROMADO TIPO AMERICANA 3.1/2" X 1.1/2" PARA PIA - FORNECIMENTO E INSTALAÇÃO. AF_12/2013 | UN | 3
S | 4 | S | 0 | 1 | 3 | 3 | 1 | 0 | 0 | 0 | F | Serviço | Serviço | 1.3.3.1.5. | AGETOP | 80693 | TANQUE (PANELAO) INOX 60 X 70 X 40 CM CH.18 | Un | 2
S | 4 | S | 0 | 1 | 3 | 3 | 1 | 0 | 0 | 0 | F | Serviço | Serviço | 1.3.3.1.6. | SINAPI | 86915 | TORNEIRA CROMADA DE MESA, 1/2" OU 3/4", PARA LAVATÓRIO, PADRÃO MÉDIO - FORNECIMENTO E INSTALAÇÃO. AF_12/2013 | UN | 3 |  |  |  | Referência: AGETOP - 80570
S | 4 | S | 0 | 1 | 3 | 3 | 1 | 0 | 0 | 0 | F | Serviço | Serviço | 1.3.3.1.7. | SINAPI | 86884 | ENGATE FLEXÍVEL EM PLÁSTICO BRANCO, 1/2" X 30CM - FORNECIMENTO E INSTALAÇÃO. AF_12/2013 | UN | 3
3 | 3 | 3 | 11 | 1 | 3 | 4 | 0 | 0 | 11 | #N/A | F | Nível 3 | Nível 3 | 1.3.4. | SINAPI |  | INSTALAÇÕES DE PREVENÇÃO E COMBATE À INCÊNDIO | -
4 | 4 | 4 | 10 | 1 | 3 | 4 | 1 | 0 | 10 | #N/A | F | Nível 4 | Nível 4 | 1.3.4.1. | SINAPI |  | PEÇAS E ACESSÓRIOS | -
S | 4 | S | 0 | 1 | 3 | 4 | 1 | 0 | 0 | 0 | F | Serviço | Serviço | 1.3.4.1.1. | SINAPI | 73775/2 | EXTINTOR INCENDIO AGUA-PRESSURIZADA 10L INCL SUPORTE PAREDE CARGA COMPLETA FORNECIMENTO E COLOCACAO | UN | 2
S | 4 | S | 0 | 1 | 3 | 4 | 1 | 0 | 0 | 0 | F | Serviço | Serviço | 1.3.4.1.2. | SINAPI | 83635 | EXTINTOR INCENDIO TP PO QUIMICO 6KG - FORNECIMENTO E INSTALACAO | UN | 6
S | 4 | S | 0 | 1 | 3 | 4 | 1 | 0 | 0 | 0 | F | Serviço | Serviço | 1.3.4.1.3. | COMPOSIÇÃO | COMP 277_SEE | MARCAÇÃO NO PISO - 1X1 M PARA EXTINTOR | M2 | 8
S | 4 | S | 0 | 1 | 3 | 4 | 1 | 0 | 0 | 0 | F | Serviço | Serviço | 1.3.4.1.4. | COMPOSIÇÃO | COMP 024_SEE | SINALIZADOR FOTOLUMINESCENTE PARA EXTINTOR | UN | 8
S | 4 | S | 0 | 1 | 3 | 4 | 1 | 0 | 0 | 0 | F | Serviço | Serviço | 1.3.4.1.5. | COMPOSIÇÃO | COMP 033_SEE | LUMINÁRIA DE EMERGÊNCIA LED PORTÁTIL - 30 LEDS | UN | 12
S | 4 | S | 0 | 1 | 3 | 4 | 1 | 0 | 0 | 0 | F | Serviço | Serviço | 1.3.4.1.6. | COMPOSIÇÃO | COMP 235_SEE | PLACA DE SINALIZAÇÃO EM PVC COD 01 - (300X300) PROIBIDO FUMAR | UN | 1
S | 4 | S | 0 | 1 | 3 | 4 | 1 | 0 | 0 | 0 | F | Serviço | Serviço | 1.3.4.1.7. | COMPOSIÇÃO | COMP 236_SEE | PLACA DE SINALIZAÇÃO EM PVC COD 06 - (300X300) PERIGO INFLAMÁVEL | UN | 1
S | 4 | S | 0 | 1 | 3 | 4 | 1 | 0 | 0 | 0 | F | Serviço | Serviço | 1.3.4.1.8. | COMPOSIÇÃO | COMP 411_SEE | PLACA DE SINALIZAÇÃO EM PVC COD 13 - (316X158) SAÍDA DE EMERGÊNCIA | UN | 17
S | 4 | S | 0 | 1 | 3 | 4 | 1 | 0 | 0 | 0 | F | Serviço | Serviço | 1.3.4.1.9. | COMPOSIÇÃO | COMP 412_SEE | PLACA DE SINALIZAÇÃO EM PVC COD 17 - (316X158) MENSAGEM "SAÍDA" | UN | 1
2 | 2 | 2 | 28 | 1 | 4 | 0 | 0 | 0 | 86 | 28 | F | Nível 2 | Nível 2 | 1.4. |  |  | INSTALAÇÕES ESPECIAIS | -
3 | 3 | 3 | 27 | 1 | 4 | 1 | 0 | 0 | 27 | 39 | F | Nível 3 | Nível 3 | 1.4.1. | SINAPI |  | CENTRAL DE GÁS | -
S | 3 | S | 0 | 1 | 4 | 1 | 0 | 0 | 0 | 0 | F | Serviço | Serviço | 1.4.1.0.1. | AGETOP | 91007 | CENTRAL DE GÁS PADRÃO AGETOP SEM INSTALAÇÕES (1+1 CILINDRO 45 KG) | Un | 1
S | 3 | S | 0 | 1 | 4 | 1 | 0 | 0 | 0 | 0 | F | Serviço | Serviço | 1.4.1.0.2. | AGETOP | 91023 | UNIÃO S/BRONZE PRETA 3/4" NPT 300 LBS | Un | 3
S | 3 | S | 0 | 1 | 4 | 1 | 0 | 0 | 0 | 0 | F | Serviço | Serviço | 1.4.1.0.3. | COMPOSIÇÃO | COMP 382_SEE | TE DE REDUCAO DE FERRO GALVANIZADO, COM ROSCA BSP, DE 3/4" X 1/2" | UN | 1
S | 3 | S | 0 | 1 | 4 | 1 | 0 | 0 | 0 | 0 | F | Serviço | Serviço | 1.4.1.0.4. | COMPOSIÇÃO | COMP 383_SEE | BUCHA DE REDUCAO DE FERRO GALVANIZADO, COM ROSCA BSP, DE 1/2" X 1/4" | UN | 3
S | 3 | S | 0 | 1 | 4 | 1 | 0 | 0 | 0 | 0 | F | Serviço | Serviço | 1.4.1.0.5. | AGETOP | 91021 | LUVA GALVANIZADO DE REDUÇÃO 3/4" X 1/2" (GÁS) | Un | 2
S | 3 | S | 0 | 1 | 4 | 1 | 0 | 0 | 0 | 0 | F | Serviço | Serviço | 1.4.1.0.6. | SINAPI | 92692 | NIPLE, EM FERRO GALVANIZADO, CONEXÃO ROSQUEADA, DN 15 (1/2"), INSTALADO EM RAMAIS E SUB-RAMAIS DE GÁS - FORNECIMENTO E INSTALAÇÃO. AF_12/2015 | UN | 6
S | 3 | S | 0 | 1 | 4 | 1 | 0 | 0 | 0 | 0 | F | Serviço | Serviço | 1.4.1.0.7. | AGETOP | 91031 | NIPLE DUPLO 300 PSI 3/4" | Un | 6
S | 3 | S | 0 | 1 | 4 | 1 | 0 | 0 | 0 | 0 | F | Serviço | Serviço | 1.4.1.0.8. | COMPOSIÇÃO | COMP 212_SEE | NIPLE DE REDUÇÃO 1/2" X 1/4" BSP | UN | 4
S | 3 | S | 0 | 1 | 4 | 1 | 0 | 0 | 0 | 0 | F | Serviço | Serviço | 1.4.1.0.9. | COMPOSIÇÃO | COMP 213_SEE | NIPLE DE REDUÇÃO 3/4" X 1/2" BSP | UN | 4
S | 3 | S | 0 | 1 | 4 | 1 | 0 | 0 | 0 | 0 | F | Serviço | Serviço | 1.4.1.0.10. | SINAPI | 92688 | TUBO DE AÇO GALVANIZADO COM COSTURA, CLASSE MÉDIA, CONEXÃO ROSQUEADA, DN 20 (3/4"), INSTALADO EM RAMAIS E SUB-RAMAIS DE GÁS - FORNECIMENTO E INSTALAÇÃO. AF_12/2015 | M | 12
S | 3 | S | 0 | 1 | 4 | 1 | 0 | 0 | 0 | 0 | F | Serviço | Serviço | 1.4.1.0.11. | SINAPI | 92701 | JOELHO 90 GRAUS, EM FERRO GALVANIZADO, CONEXÃO ROSQUEADA, DN 20 (3/4"), INSTALADO EM RAMAIS E SUB-RAMAIS DE GÁS - FORNECIMENTO E INSTALAÇÃO. AF_12/2015 | UN | 8
S | 3 | S | 0 | 1 | 4 | 1 | 0 | 0 | 0 | 0 |  | Serviço | Serviço | - | COMPOSIÇÃO | COMP 237_SEE | FITA ANTICORROSIVA | M | 0
S | 3 | S | 0 | 1 | 4 | 1 | 0 | 0 | 0 | 0 | F | Serviço | Serviço | 1.4.1.0.12. | AGETOP | 91025 | VÁLVULA ESFERICA LATÃO 3/4" | Un | 3
S | 3 | S | 0 | 1 | 4 | 1 | 0 | 0 | 0 | 0 | F | Serviço | Serviço | 1.4.1.0.13. | AGETOP | 91019 | TE PRETO 90º 3/4" NPT 300 LBS | Un | 1
S | 3 | S | 0 | 1 | 4 | 1 | 0 | 0 | 0 | 0 | F | Serviço | Serviço | 1.4.1.0.14. | COMPOSIÇÃO | COMP 542_SEE | VÁLVULA UGV 3/4" (S) LATÃO | UN | 2
S | 3 | S | 0 | 1 | 4 | 1 | 0 | 0 | 0 | 0 | F | Serviço | Serviço | 1.4.1.0.15. | COMPOSIÇÃO | COMP 543_SEE | VÁLVULA UGV 1/2" (S) LATÃO | UN | 2
S | 3 | S | 0 | 1 | 4 | 1 | 0 | 0 | 0 | 0 | F | Serviço | Serviço | 1.4.1.0.16. | AGETOP | 91029 | VALVULA DE RETENÇÃO LATÃO 1/2" X 7/16" NPT | Un | 2
S | 3 | S | 0 | 1 | 4 | 1 | 0 | 0 | 0 | 0 | F | Serviço | Serviço | 1.4.1.0.17. | COMPOSIÇÃO | COMP 211_SEE | REGULADOR DE 2º ESTÁGIO 5KG/H | UN | 2
S | 3 | S | 0 | 1 | 4 | 1 | 0 | 0 | 0 | 0 | F | Serviço | Serviço | 1.4.1.0.18. | COMPOSIÇÃO | COMP 210_SEE | REGULADOR DE 1º ESTÁGIO 60KG/H MODELO AP-40 COM MANÔMETRO | UN | 1
S | 3 | S | 0 | 1 | 4 | 1 | 0 | 0 | 0 | 0 | F | Serviço | Serviço | 1.4.1.0.19. | AGETOP | 85003 | EXTINTOR PO QUIMICO SECO (6 KG) - CAPACIDADE EXTINTORA 20 BC | Un | 1
S | 3 | S | 0 | 1 | 4 | 1 | 0 | 0 | 0 | 0 | F | Serviço | Serviço | 1.4.1.0.20. | COMPOSIÇÃO | COMP 235_SEE | PLACA DE SINALIZAÇÃO EM PVC COD 01 - (300X300) PROIBIDO FUMAR | UN | 2
S | 3 | S | 0 | 1 | 4 | 1 | 0 | 0 | 0 | 0 | F | Serviço | Serviço | 1.4.1.0.21. | COMPOSIÇÃO | COMP 236_SEE | PLACA DE SINALIZAÇÃO EM PVC COD 06 - (300X300) PERIGO INFLAMÁVEL | UN | 2
S | 3 | S | 0 | 1 | 4 | 1 | 0 | 0 | 0 | 0 | F | Serviço | Serviço | 1.4.1.0.22. | AGETOP | 91043 | BRAÇADEIRA METALICA TIPO "D" DIAM. 3/4" | Un | 3
S | 3 | S | 0 | 1 | 4 | 1 | 0 | 0 | 0 | 0 | F | Serviço | Serviço | 1.4.1.0.23. | AGETOP | 71863 | PARAFUSO P/BUCHA S-10 | Un | 10
S | 3 | S | 0 | 1 | 4 | 1 | 0 | 0 | 0 | 0 | F | Serviço | Serviço | 1.4.1.0.24. | AGETOP | 70393 | BUCHA DE NYLON S-10 | Un | 10
S | 3 | S | 0 | 1 | 4 | 1 | 0 | 0 | 0 | 0 | F | Serviço | Serviço | 1.4.1.0.25. | AGETOP | 91045 | SUPORTE PARA COLETOR | Un | 2
2 | 2 | 2 | 5 | 1 | 5 | 0 | 0 | 0 | 58 | 5 | F | Nível 2 | Nível 2 | 1.5. | AGETOP | 91045 | ALVENARIAS E DIVISÓRIAS | Un
3 | 3 | 3 | 4 | 1 | 5 | 1 | 0 | 0 | 4 | 11 | F | Nível 3 | Nível 3 | 1.5.1. | SINAPI |  | LABORATÓRIO DE INFORMÁTICA | -
S | 3 | S | 0 | 1 | 5 | 1 | 0 | 0 | 0 | 0 | F | Serviço | Serviço | 1.5.1.0.1. | SINAPI | 87520 | ALVENARIA DE VEDAÇÃO DE BLOCOS CERÂMICOS FURADOS NA HORIZONTAL DE 9X19X19CM (ESPESSURA 9CM) DE PAREDES COM ÁREA LÍQUIDA MAIOR OU IGUAL A 6M² COM VÃOS E ARGAMASSA DE ASSENTAMENTO COM PREPARO MANUAL. AF_06/2014 | M2 | 5.1 |  |  |  | Referência: AGETOP - 100201
S | 3 | S | 0 | 1 | 5 | 1 | 0 | 0 | 0 | 0 | F | Serviço | Serviço | 1.5.1.0.2. | SINAPI | 87904 | CHAPISCO APLICADO EM ALVENARIA (COM PRESENÇA DE VÃOS) E ESTRUTURAS DE CONCRETO DE FACHADA, COM COLHER DE PEDREIRO. ARGAMASSA TRAÇO 1:3 COM PREPARO MANUAL. AF_06/2014 | M2 | 10.2 |  |  |  | Referência: AGETOP - 200101
S | 3 | S | 0 | 1 | 5 | 1 | 0 | 0 | 0 | 0 | F | Serviço | Serviço | 1.5.1.0.3. | SINAPI | 87547 | MASSA ÚNICA, PARA RECEBIMENTO DE PINTURA, EM ARGAMASSA TRAÇO 1:2:8, PREPARO MECÂNICO COM BETONEIRA 400L, APLICADA MANUALMENTE EM FACES INTERNAS DE PAREDES, ESPESSURA DE 10MM, COM EXECUÇÃO DE TALISCAS. AF_06/2014 | M2 | 10.2
2 | 2 | 2 | 4 | 1 | 6 | 0 | 0 | 0 | 53 | 4 | F | Nível 2 | Nível 2 | 1.6. |  |  | COBERTURAS | -
3 | 3 | 3 | 3 | 1 | 6 | 1 | 0 | 0 | 3 | 6 | F | Nível 3 | Nível 3 | 1.6.1. |  |  | CANALETE | -
S | 3 | S | 0 | 1 | 6 | 1 | 0 | 0 | 0 | 0 | F | Serviço | Serviço | 1.6.1.0.1. | AGETOP | 160901 | COBERTURA COM TELHA CANALETE 90 OU EQUIV. COM ACESSÓRIOS | m2 | 291.92
S | 3 | S | 0 | 1 | 6 | 1 | 0 | 0 | 0 | 0 | F | Serviço | Serviço | 1.6.1.0.2. | SINAPI | 94231 | RUFO EM CHAPA DE AÇO GALVANIZADO NÚMERO 24, CORTE DE 25 CM, INCLUSO TRANSPORTE VERTICAL. AF_07/2019 | M | 8.08 |  |  |  | Referência: AGETOP - 160602
2 | 2 | 2 | 11 | 1 | 7 | 0 | 0 | 0 | 49 | 11 | F | Nível 2 | Nível 2 | 1.7. |  |  | ESQUADRIAS METÁLICAS | -
3 | 3 | 3 | 2 | 1 | 7 | 1 | 0 | 0 | 10 | 2 | F | Nível 3 | Nível 3 | 1.7.1. | SINAPI | 74136/3 | BANHEIROS | M2 |  |  |  |  | Referência: AGETOP - 180303
S | 3 | S | 0 | 1 | 7 | 1 | 0 | 0 | 0 | 0 | F | Serviço | Serviço | 1.7.1.0.1. | SINAPI | 73933/4 | PORTA DE FERRO DE ABRIR TIPO BARRA CHATA, COM REQUADRO E GUARNICAO COMPLETA | M2 | 9.45 |  |  |  | Referência: AGETOP - 180501
3 | 3 | 3 | 2 | 1 | 7 | 2 | 0 | 0 | 8 | 2 | F | Nível 3 | Nível 3 | 1.7.2. | SINAPI |  | GRADE | -
S | 3 | S | 0 | 1 | 7 | 2 | 0 | 0 | 0 | 0 | F | Serviço | Serviço | 1.7.2.0.1. | AGETOP | 180313 | GRADE DE FRENTE/TUBO DE AÇO COM ESTACA D=25CM ARMADA - GF-2 | m2 | 242.19
3 | 3 | 3 | 2 | 1 | 7 | 3 | 0 | 0 | 6 | 2 | F | Nível 3 | Nível 3 | 1.7.3. | SINAPI |  | LABORATÓRIO DE INFORMÁTICA | -
S | 3 | S | 0 | 1 | 7 | 3 | 0 | 0 | 0 | 0 | F | Serviço | Serviço | 1.7.3.0.1. | AGETOP | 180507 | PORTA DE CORRER C/BASCULA PF-7/PF-8 C/ FERRAGENS | m2 | 5.25
3 | 3 | 3 | 4 | 1 | 7 | 4 | 0 | 0 | 4 | #N/A | F | Nível 3 | Nível 3 | 1.7.4. | SINAPI |  | ESQUADRIAS | -
S | 3 | S | 0 | 1 | 7 | 4 | 0 | 0 | 0 | 0 | F | Serviço | Serviço | 1.7.4.0.1. | AGETOP | 180507 | PORTA DE CORRER C/BASCULA PF-7/PF-8 C/ FERRAGENS | m2 | 15
S | 3 | S | 0 | 1 | 7 | 4 | 0 | 0 | 0 | 0 | F | Serviço | Serviço | 1.7.4.0.2. | AGETOP | 180307 | PORTAO /CHAPA TRAPEZ / TUBO DE ACO PT-5 C/FERRAGEM | m2 | 3.75
S | 3 | S | 0 | 1 | 7 | 4 | 0 | 0 | 0 | 0 | F | Serviço | Serviço | 1.7.4.0.3. | AGETOP | 180309 | PORTAO CORRER / ABRIR CONJUGADO PT-8 C/FERRAGENS | m2 | 7
2 | 2 | 2 | 5 | 1 | 8 | 0 | 0 | 0 | 38 | 5 | F | Nível 2 | Nível 2 | 1.8. |  |  | REVESTIMENTO DE PAREDE | -
3 | 3 | 3 | 2 | 1 | 8 | 1 | 0 | 0 | 4 | 2 | F | Nível 3 | Nível 3 | 1.8.1. | SINAPI |  | BANHEIROS | -
S | 3 | S | 0 | 1 | 8 | 1 | 0 | 0 | 0 | 0 | F | Serviço | Serviço | 1.8.1.0.1. | SINAPI | 87273 | REVESTIMENTO CERÂMICO PARA PAREDES INTERNAS COM PLACAS TIPO ESMALTADA EXTRA DE DIMENSÕES 33X45 CM APLICADAS EM AMBIENTES DE ÁREA MAIOR QUE 5 M² NA ALTURA INTEIRA DAS PAREDES. AF_06/2014 | M2 | 103.24
3 | 3 | 3 | 2 | 1 | 8 | 2 | 0 | 0 | 2 | 7 | F | Nível 3 | Nível 3 | 1.8.2. | SINAPI |  | COZINHA | -
S | 3 | S | 0 | 1 | 8 | 2 | 0 | 0 | 0 | 0 | F | Serviço | Serviço | 1.8.2.0.1. | SINAPI | 87273 | REVESTIMENTO CERÂMICO PARA PAREDES INTERNAS COM PLACAS TIPO ESMALTADA EXTRA DE DIMENSÕES 33X45 CM APLICADAS EM AMBIENTES DE ÁREA MAIOR QUE 5 M² NA ALTURA INTEIRA DAS PAREDES. AF_06/2014 | M2 | 68.6
2 | 2 | 2 | 14 | 1 | 9 | 0 | 0 | 0 | 33 | 14 | F | Nível 2 | Nível 2 | 1.9. |  |  | REVESTIMENTO DE PISO | -
3 | 3 | 3 | 2 | 1 | 9 | 1 | 0 | 0 | 13 | 2 | F | Nível 3 | Nível 3 | 1.9.1. | SINAPI |  | BANHEIROS | -
S | 3 | S | 0 | 1 | 9 | 1 | 0 | 0 | 0 | 0 | F | Serviço | Serviço | 1.9.1.0.1. | SINAPI | 87251 | REVESTIMENTO CERÂMICO PARA PISO COM PLACAS TIPO ESMALTADA EXTRA DE DIMENSÕES 45X45 CM APLICADA EM AMBIENTES DE ÁREA MAIOR QUE 10 M2. AF_06/2014 | M2 | 30.02
3 | 3 | 3 | 2 | 1 | 9 | 2 | 0 | 0 | 11 | 2 | F | Nível 3 | Nível 3 | 1.9.2. | SINAPI |  | COZINHA | -
S | 3 | S | 0 | 1 | 9 | 2 | 0 | 0 | 0 | 0 | F | Serviço | Serviço | 1.9.2.0.1. | SINAPI | 87251 | REVESTIMENTO CERÂMICO PARA PISO COM PLACAS TIPO ESMALTADA EXTRA DE DIMENSÕES 45X45 CM APLICADA EM AMBIENTES DE ÁREA MAIOR QUE 10 M2. AF_06/2014 | M2 | 23.2
3 | 3 | 3 | 4 | 1 | 9 | 3 | 0 | 0 | 9 | 4 | F | Nível 3 | Nível 3 | 1.9.3. | AGETOP | 220107 | CENTRAL DE GÁS | m3
S | 3 | S | 0 | 1 | 9 | 3 | 0 | 0 | 0 | 0 | F | Serviço | Serviço | 1.9.3.0.1. | AGETOP | 41140 | REGULARIZAÇÃO DO TERRENO SEM APILOAMENTO COM TRANSPORTE MANUAL DA TERRA ESCAVADA | m2 | 10.99
S | 3 | S | 0 | 1 | 9 | 3 | 0 | 0 | 0 | 0 | F | Serviço | Serviço | 1.9.3.0.2. | AGETOP | 40905 | APILOAMENTO MECÂNICO | m2 | 10.99
S | 3 | S | 0 | 1 | 9 | 3 | 0 | 0 | 0 | 0 | F | Serviço | Serviço | 1.9.3.0.3. | AGETOP | 220102 | PISO CONCRETO DESEMPENADO ESPESSURA = 5 CM 1:2,5:3,5 | m2 | 10.99
3 | 3 | 3 | 5 | 1 | 9 | 4 | 0 | 0 | 5 | #N/A | F | Nível 3 | Nível 3 | 1.9.4. |  |  | CALÇADA ACESSÍVEL | -
S | 3 | S | 0 | 1 | 9 | 4 | 0 | 0 | 0 | 0 | F | Serviço | Serviço | 1.9.4.0.1. | AGETOP | 41140 | REGULARIZAÇÃO DO TERRENO SEM APILOAMENTO COM TRANSPORTE MANUAL DA TERRA ESCAVADA | m2 | 323.44
S | 3 | S | 0 | 1 | 9 | 4 | 0 | 0 | 0 | 0 | F | Serviço | Serviço | 1.9.4.0.2. | AGETOP | 40905 | APILOAMENTO MECÂNICO | m2 | 323.44
S | 3 | S | 0 | 1 | 9 | 4 | 0 | 0 | 0 | 0 | F | Serviço | Serviço | 1.9.4.0.3. | AGETOP | 220102 | PISO CONCRETO DESEMPENADO ESPESSURA = 5 CM 1:2,5:3,5 | m2 | 323.44
S | 3 | S | 0 | 1 | 9 | 4 | 0 | 0 | 0 | 0 | F | Serviço | Serviço | 1.9.4.0.4. | AGETOP | 221126 | PISO DE LADRILHO HIDRÁULICO COLORIDO MODELO TÁTIL ( ALERTA OU DIRECIONAL) SEM LASTRO | m2 | 30.19
2 | 2 | 2 | 6 | 1 | 10 | 0 | 0 | 0 | 19 | 6 | F | Nível 2 | Nível 2 | 1.10. |  |  | ADMINISTRAÇÃO | -
3 | 3 | 3 | 3 | 1 | 10 | 1 | 0 | 0 | 5 | 3 | F | Nível 3 | Nível 3 | 1.10.1. |  |  | MENSALISTAS | -
S | 3 | S | 0 | 1 | 10 | 1 | 0 | 0 | 0 | 0 | F | Serviço | Serviço | 1.10.1.0.1. | SINAPI | 90778 | ENGENHEIRO CIVIL DE OBRA PLENO COM ENCARGOS COMPLEMENTARES | H | 88 |  |  |  | Referência: AGETOP - 250101
S | 3 | S | 0 | 1 | 10 | 1 | 0 | 0 | 0 | 0 | F | Serviço | Serviço | 1.10.1.0.2. | SINAPI | 90776 | ENCARREGADO GERAL COM ENCARGOS COMPLEMENTARES | H | 440 |  |  |  | Referência: AGETOP - 250103
3 | 3 | 3 | 2 | 1 | 10 | 2 | 0 | 0 | 2 | 9 | F | Nível 3 | Nível 3 | 1.10.2. |  |  | LAUDO DE ESTANQUEIDADE | -
S | 3 | S | 0 | 1 | 10 | 2 | 0 | 0 | 0 | 0 | F | Serviço | Serviço | 1.10.2.0.1. | SINAPI | 90778 | ENGENHEIRO CIVIL DE OBRA PLENO COM ENCARGOS COMPLEMENTARES | H | 16 |  |  |  | Referência: AGETOP - 250101
2 | 2 | 2 | 11 | 1 | 11 | 0 | 0 | 0 | 13 | 11 | F | Nível 2 | Nível 2 | 1.11. |  |  | PINTURA | -
3 | 3 | 3 | 2 | 1 | 11 | 1 | 0 | 0 | 10 | 2 | F | Nível 3 | Nível 3 | 1.11.1. |  |  | ESMALTE SINTÉTICO | -
S | 3 | S | 0 | 1 | 11 | 1 | 0 | 0 | 0 | 0 | F | Serviço | Serviço | 1.11.1.0.1. | AGETOP | 261550 | PINT.ESMALTE SINT.PAREDES - 2 DEM.C/SELADOR | m2 | 255.62
3 | 3 | 3 | 4 | 1 | 11 | 2 | 0 | 0 | 8 | 4 | F | Nível 3 | Nível 3 | 1.11.2. | AGETOP |  | LÁTEX ACRÍLICA | -
S | 3 | S | 0 | 1 | 11 | 2 | 0 | 0 | 0 | 0 | F | Serviço | Serviço | 1.11.2.0.1. | AGETOP | 260104 | REMOCAO DE PINTURA ANTIGA A LATEX | m2 | 125.81
S | 3 | S | 0 | 1 | 11 | 2 | 0 | 0 | 0 | 0 | F | Serviço | Serviço | 1.11.2.0.2. | SINAPI | 88497 | APLICAÇÃO E LIXAMENTO DE MASSA LÁTEX EM PAREDES, DUAS DEMÃOS. AF_06/2014 | M2 | 125.81 |  |  |  | Referência: AGETOP - 261300
S | 3 | S | 0 | 1 | 11 | 2 | 0 | 0 | 0 | 0 | F | Serviço | Serviço | 1.11.2.0.3. | SINAPI | 88489 | APLICAÇÃO MANUAL DE PINTURA COM TINTA LÁTEX ACRÍLICA EM PAREDES, DUAS DEMÃOS. AF_06/2014 | M2 | 236.85 |  |  |  | Referência: AGETOP - 261001
3 | 3 | 3 | 2 | 1 | 11 | 3 | 0 | 0 | 4 | 2 | F | Nível 3 | Nível 3 | 1.11.3. | AGETOP |  | ESQUADRIAS NOVAS | -
S | 3 | S | 0 | 1 | 11 | 3 | 0 | 0 | 0 | 0 | F | Serviço | Serviço | 1.11.3.0.1. | SINAPI | 74145/1 | PINTURA ESMALTE FOSCO, DUAS DEMAOS, SOBRE SUPERFICIE METALICA, INCLUSO UMA DEMAO DE FUNDO ANTICORROSIVO. UTILIZACAO DE REVOLVER ( AR-COMPRIMIDO). | M2 | 484.38 |  |  |  | Referência: AGETOP - 261602
3 | 3 | 3 | 2 | 1 | 11 | 4 | 0 | 0 | 2 | #N/A | F | Nível 3 | Nível 3 | 1.11.4. | AGETOP |  | ESTRUTURA METÁLICA | -
S | 3 | S | 0 | 1 | 11 | 4 | 0 | 0 | 0 | 0 | F | Serviço | Serviço | 1.11.4.0.1. | SINAPI | 74145/1 | PINTURA ESMALTE FOSCO, DUAS DEMAOS, SOBRE SUPERFICIE METALICA, INCLUSO UMA DEMAO DE FUNDO ANTICORROSIVO. UTILIZACAO DE REVOLVER ( AR-COMPRIMIDO). | M2 | 88.3 |  |  |  | Referência: AGETOP - 261602
2 | 2 | 2 | 2 | 1 | 12 | 0 | 0 | 0 | 2 | #N/A | F | Nível 2 | Nível 2 | 1.12. |  |  | DIVERSOS | -
S | 2 | S | 0 | 1 | 12 | 0 | 0 | 0 | 0 | 0 | F | Serviço | Serviço | 1.12.0.0.1. | AGETOP | 270501 | LIMPEZA FINAL DE OBRA - (OBRAS CIVIS) | m2 | 102
-1 |  | -1 |  | 0 | 0 | 0 | 0 | 0 |  |  | F
[11 empty] | F | [5 empty] | OBS: OS QUANTITATIVOS DE MATERIAIS DAS INSTALAÇÕES HIDROSSANITÁRIAS, ELÉTRICAS E ESPECIAIS SÃO FORNECIDOS PELOS PROFISSIONAIS RESPONSÁVEIS PELOS RESPECTIVOS PROJETOS. |  |  | VALOR TOTAL
[11 empty] | F | [8 empty] | VALOR BDI (26,58%)
[11 empty] | F | [8 empty] | TOTAL ORÇAMENTO
F
[11 empty] | F | [8 empty] | CUSTO POR M2 ³
[11 empty] | F | [8 empty] | MATERIAL S/ BDI
[11 empty] | F | [8 empty] | MÃO DE OBRA S/ BDI
F
[11 empty] | F |  |  |  |  | (1) Conforme previsto pelo DECRETO Nº 7.983, DE 8 DE ABRIL DE 2013, os preços adotados são aqueles constantes dos sistemas de referência indicados. Justifica-se o uso dos preços destas composições de custos unitários devido ao seu valor ser menor à mediana de seus correspondentes na tabela SINAPI;
[11 empty] | F |  |  |  |  | (2) Optou-se pelo uso das composições de custos da AGETOP para itens não presentes na SINAPI;
[11 empty] | F |  |  |  |  | (3) Para itens da AGETOP, os vidros não estão inclusos nas esquadrias e já foram considerados os custos de contramarco para as esquadrias de alumínio;
[11 empty] | F |  |  |  |  | (4) Nos casos em que houver execução de granitina e omissão do item AGETOP 221102, considerou-se que o quantitativo para o rodapé, de altura igual a 7cm, foi incorporado na área de piso;
[11 empty] | F |  |  |  |  | (5) O custo unitário aproximado por metro quadrado é calculado dividindo-se o valor total do orçamento pela área total de construção.
F
F