## Resumo
UNIDADE ESCOLAR |  |  |  | CÓDIGO INEP
COLÉGIO ESTADUAL DO SOL |  |  |  | 52054330
OBRA |  |  |  | CIDADE
REFORMA E AMPLIAÇÃO |  |  |  | RIO VERDE
ENDEREÇO |  |  |  | CRE
RUA AUGUSTA BASTOS , CENTRO , CEP:75900-030 |  |  |  | CRE-RIO VERDE
REFERÊNCIA |  | DATA |  | ÁREA TOTAL CONSTRUÍDA (M²)
GOINFRA E SINAPI - ONERADA |  | 2024-01-15 |  | 3477.9
RESUMO GERAL DO ORÇAMENTO
ITEM | DESCRIÇÃO DOS SERVIÇOS | QUANTIDADE | PREÇO SEM BDI | PREÇO COM BDI | PARTICIP. (%) | PREÇO SEM BDI | PREÇO COM BDI | PARTICIP. (%)
1 | CANTEIRO E ADMINISTRATIVO | 1 | 605039.95 | 728105.07 | 14.31% | 723818.38 | 871043.04 | 14.31
2 | ETAPA 01 - TERRAPLANAGEM | 1 | 5656.04 | 6806.47 | 0.1338% | 6788.3 | 8169.04 | 0.13
3 | ETAPA 01 - BLOCO 02 | 1 | 21102.61 | 25394.88 | 0.4991% | 25241.18 | 30375.24 | 0.5
4 | ETAPA 01 - BLOCO 02 - BLOCO COZINHA COM REFEITÓRIO - PADRÃO SEDUC - MOD 04 | 1 | 326528.97 | 392944.96 | 7.723% | 390752.65 | 470231.74 | 7.72
5 | ETAPA 01 - BLOCO 03 | 1 | 17303.72 | 20823.29 | 0.4093% | 20697.34 | 24907.18 | 0.41
6 | ETAPA 01 - BLOCO 03 - BLOCO QUADRA ARCO - PADRÃO SEDUC 2020 - MODELO 03 | 1 | 440707.25 | 530347.1 | 10.42% | 527311.17 | 634566.26 | 10.42
7 | ETAPA 01 - BLOCO 04 | 1 | 986.6 | 1187.27 | 0.02334% | 1180.1 | 1420.13 | 0.02
8 | ETAPA 01 - BLOCO 04 - BLOCO VESTIÁRIO COM SANITÁRIOS - PADRÃO SEDUC 2020 | 1 | 207901.21 | 250188.31 | 4.917% | 248753.81 | 299350.33 | 4.92
9 | ETAPA 01 - PASSARELA 03 | 1 | 2713.24 | 3265.11 | 0.06417% | 3245.43 | 3905.55 | 0.06
10 | ETAPA 01 - PASSARELA 03 - PASSARELA M2 - SEC. XXI - REV. 2015 | 1 | 10357.95 | 12464.75 | 0.245% | 12398.04 | 14919.8 | 0.25
11 | ETAPA 01 - PASSARELA 04 | 1 | 357.14 | 429.78 | 0.008447% | 427.19 | 514.08 | 0.01
12 | ETAPA 01 - PASSARELA 04 - PASSARELA M2 - SEC. XXI - REV. 2015 | 1 | 10357.95 | 12464.75 | 0.245% | 12398.04 | 14919.8 | 0.25
13 | ETAPA 01 - RESERVATÓRIO ELEVADO - 12.500 L - 13 M DE ALTURA | 1 | 77726.26 | 93535.78 | 1.838% | 92985.68 | 111898.97 | 1.84
14 | ETAPA 01 - RESERVATÓRIO ENTERRADO | 1 | 17368.49 | 20901.24 | 0.4108% | 20778.2 | 25004.49 | 0.41
15 | INSTALAÇÕES DE GÁS | 1 | 10068.47 | 12116.39 | 0.2381% | 12043.64 | 14493.32 | 0.24
16 | INSTALAÇÕES DE COMBATE A INCÊNDIO - GERAIS | 1 | 70826.45 | 85232.54 | 1.675% | 84717.7 | 101949.28 | 1.67
17 | INSTALAÇÕES HIDROSSANITÁRIAS - GERAIS | 1 | 177946.36 | 214140.64 | 4.209% | 212859.82 | 256155.51 | 4.21
18 | INSTALAÇÕES ELÉTRICAS - GERAIS | 1 | 615060.8 | 740164.16 | 14.55% | 736002.79 | 885705.76 | 14.55
19 | ETAPA 02 - BLOCO 01 | 1 | 495069.08 | 595766.13 | 11.71% | 592349.43 | 712833.3 | 11.71
20 | ETAPA 02 - PASSARELA 01 | 1 | 42971.51 | 51711.91 | 1.016% | 51431.11 | 61892.2 | 1.02
21 | ETAPA 03 - BLOCO 05 | 1 | 503316.34 | 605690.88 | 11.9% | 602212.05 | 724701.98 | 11.9
22 | ETAPA 03 - BLOCO 05 - BANHEIROS | 1 | 140672.61 | 169285.41 | 3.327% | 168271.91 | 202498.42 | 3.33
23 | ETAPA 03 - PASSARELA 05 | 1 | 56048.54 | 67448.81 | 1.326% | 67066.37 | 80707.67 | 1.33
24 | ETAPA 04 - QUADRA DESCOBERTA | 1 | 120840.69 | 145419.68 | 2.858% | 144573.15 | 173979.33 | 2.86
25 | ETAPA 04 - PASSARELA 02 | 1 | 14166.25 | 17047.66 | 0.3351% | 16955.55 | 20404.31 | 0.34
26 | ETAPA 04 - MURO / CALÇADA | 1 | 139450.86 | 167815.16 | 3.298% | 166860.79 | 200800.27 | 3.3
27 | ETAPA 04 - DIVERSOS | 1 | 97399.08 | 117210.05 | 2.304% | 116565.89 | 140275.38 | 2.29
TOTAL GERAL DO ORÇAMENTO (R$) |  |  | 4227944.42 | 5087908.31 | 100% | 5058685.71 | 6087622.38 | 100

## Planilha
| UNIDADEESCOLAR | [9 empty] | CÓDIGO INEP
| COLÉGIO ESTADUAL DO SOL | [9 empty] | 52054330
| OBRA |  |  |  | DATA | [5 empty] | CIDADE
| REFORMA E AMPLIAÇÃO |  |  |  | 2024-01-15 | [5 empty] | RIO VERDE
| CRE |  |  | ENDEREÇO | REFERÊNCIA GOINFRA | [5 empty] | REFERÊNCIA SINAPI
| CRE-RIO VERDE |  |  | RUA AUGUSTA BASTOS , CENTRO , CEP:75900-030 | 2023-06-01 | ONERADA |  |  |  |  | 2023-06-01 | ONERADA
| ÁREAEXISTENTE(M²) |  |  | ÁREA A CONSTRUIR (M²) | ÁREA A DEMOLIR (M²) | [5 empty] | ÁREA TOTAL CONSTRUÍDA (M²)
| 2169.57 |  |  | 1360.74 | 52.41 | [5 empty] | 3477.9
PLANILHAORÇAMENTÁRIA
| ITEM | TABELA | CODIGO | DESCRIÇÃO DOS SERVIÇOS | UNID | QUANT | QUANT TOTAL |  | MAT |  | MO | T.SERVIÇO UNIT | VALOR TOTAL | MAT | MO | T.SERVIÇO UNIT | VALOR TOTAL |  | MAT | MO
0001 | 1 |  |  | CANTEIRO E ADMINISTRATIVO | UN | 1 | [5 empty] | 605039.95 | 605039.95 |  |  | 723818.38 | 723818.38 | -118778.43
0002 | 1.1. |  |  | SERVIÇOS PRELIMINARES | [7 empty] | 179996.67 | 179996.67 |  |  | 215329.97 | 215329.97 | -35333.3
0003 | 1.1.0.0.1. | GOINFRA | 20212 | BARRACÃO DE OBRAS PADRÃO GOINFRA ( BLOCOS,COBERTURAS,PASSARELAS E MÓVEIS), SEM ALOJAMENTO E LAVANDERIA , COM PINTURA, EM CONSONÂNCIA COM AS NR's, EM ESPECIAL A NR-18, INCLUSO INSTALAÇÕES ELÉTRICAS E HIDROSSANITÁRIAS - ( COM REAPROVEITAMENTO 1 VEZ ). | M2 | 50.82 | 50.82 | 251.83 | 210.55 | 66.35 | 55.47 | 13519.13 | 13519.13 | 251.83 | 66.35 | 16169.9 | 16169.9 | -2650.77 | 10700.15 | 2818.98
0004 | 1.1.0.0.2. | GOINFRA | 20600 | TAPUME EM CHAPA COMPENSADA RESINADA 6MM COM PORTÕES E FERRAGENS - PADRÃO GOINFRA | M2 | 333.7 | 333.7 | 59.61 | 49.83 | 17.52 | 14.64 | 21513.63 | 21513.63 | 59.61 | 17.52 | 25738.28 | 25738.28 | -4224.65 | 16628.27 | 4885.36
0005 | 1.1.0.0.3. | GOINFRA | 21301 | PLACA DE OBRA PLOTADA EM CHAPA METÁLICA 26 , AFIXADA EM CAVALETES DE MADEIRA DE LEI (VIGOTAS 6X12CM) - PADRÃO GOINFRA | M2 | 7.5 | 7.5 | 410.66 | 343.35 | 3.1 | 2.59 | 2594.55 | 2594.55 | 410.66 | 3.1 | 3103.2 | 3103.2 | -508.65 | 2575.12 | 19.42
0006 | 1.1.0.0.4. | GOINFRA | 20200 | FERRAMENTAS (MANUAIS/ELÉTRICAS) E MATERIAL DE LIMPEZA PERMANENTE DA OBRA - ÁREAS EDIFICADAS/COBERTAS/FECHADAS | M2 | 3122.82 | 3122.82 | 7.24 | 6.05 | 0 | 0 | 18893.06 | 18893.06 | 7.24 | 0 | 22609.21 | 22609.21 | -3716.15 | 18893.06 | 0
0007 | 1.1.0.0.5. | GOINFRA | 21602 | EPI/PGR/PCMSO/EXAMES/TREINAMENTOS/VISITAS - ÁREAS EDIFICADAS/COBERTAS/FECHADAS | M2 | 3122.82 | 3122.82 | 47.3 | 39.54 | 0 | 0 | 123476.3 | 123476.3 | 47.3 | 0 | 147709.38 | 147709.38 | -24233.08 | 123476.3 | 0
0008 | 1.2. |  |  | TRANSPORTES | [7 empty] | 535.78 | 535.78 |  |  | 640.82 | 640.82 | -105.04 | 0 | 0
0009 | 1.2.0.0.1. | GOINFRA | 30114 | MOBILIZAÇÃO DO CANTEIRO DE OBRAS - INCLUSIVE CARGA E DESCARGA E A HORA IMPRODUTIVA DO CAMINHÃO - ( EXCLUSO O TRANSPORTE ) | UN | 1 | 1 | 156.55 | 130.89 | 163.86 | 137 | 267.89 | 267.89 | 156.55 | 163.86 | 320.41 | 320.41 | -52.52 | 130.89 | 137
0010 | 1.2.0.0.2. | GOINFRA | 30116 | DESMOBILIZAÇÃO DO CANTEIRO DE OBRAS - INCLUSIVE CARGA E DESCARGA E A HORA IMPRODUTIVA DO CAMINHÃO - ( EXCLUSO O TRANSPORTE ) | UN | 1 | 1 | 156.55 | 130.89 | 163.86 | 137 | 267.89 | 267.89 | 156.55 | 163.86 | 320.41 | 320.41 | -52.52 | 130.89 | 137
0011 | 1.3. |  |  | FUNDAÇÕES E SONDAGENS | [7 empty] | 5944.8 | 5944.8 |  |  | 7110.4 | 7110.4 | -1165.6 | 0 | 0
0012 | 1.3.0.0.1. | GOINFRA | 50101 | SONDAGENS PARA INTERIOR - (OBRAS CIVIS) | M | 80 | 80 | 88.88 | 74.31 | 0 | 0 | 5944.8 | 5944.8 | 88.88 | 0 | 7110.4 | 7110.4 | -1165.6 | 5944.8 | 0
0013 | 1.4. |  |  | ADMINISTRAÇÃO | [7 empty] | 251438.4 | 251438.4 |  |  | 300771.9 | 300771.9 | -49333.5 | 0 | 0
0014 | 1.4.0.0.1. | GOINFRA | 250101 | ENGENHEIRO - (OBRAS CIVIS) | H | 1710 | 1710 | 0 | 0 | 90.47 | 75.64 | 129344.4 | 129344.4 | 0 | 90.47 | 154703.7 | 154703.7 | -25359.3 | 0 | 129344.4
0015 | 1.4.0.0.2. | GOINFRA | 250103 | ENCARREGADO - (OBRAS CIVIS) | H | 3420 | 3420 | 0 | 0 | 24.86 | 20.78 | 71067.6 | 71067.6 | 0 | 24.86 | 85021.2 | 85021.2 | -13953.6 | 0 | 71067.6
0016 | 1.4.0.0.3. | GOINFRA | 250105 | ALMOXARIFE - (OBRAS CIVIS) | H | 3420 | 3420 | 0 | 0 | 17.85 | 14.92 | 51026.4 | 51026.4 | 0 | 17.85 | 61047 | 61047 | -10020.6 | 0 | 51026.4
0017 | 1.5. |  |  | DIVERSOS | [7 empty] | 167124.3 | 167124.3 |  |  | 199965.29 | 199965.29 | -32840.99 | 0 | 0
0018 | 1.5.0.0.1. | GOINFRA | 270501 | LIMPEZA FINAL DE OBRA - (OBRAS CIVIS) | M2 | 1762.08 | 1762.08 | 1.6 | 1.33 | 2 | 1.67 | 5286.24 | 5286.24 | 1.6 | 2 | 6343.48 | 6343.48 | -1057.24 | 2343.56 | 2942.67
0019 | 1.5.0.0.2. | GOINFRA | 270804 | PLACA DE INAUGURAÇÃO AÇO ESCOVADO 60 X 120 CM | UN | 1 | 1 | 1597.48 | 1335.65 | 5.58 | 4.66 | 1340.31 | 1340.31 | 1597.48 | 5.58 | 1603.06 | 1603.06 | -262.75 | 1335.65 | 4.66
0020 | 1.5.0.0.3. | GOINFRA | 271500 | CAFE DA MANHA | RE | 9975 | 9975 | 3.35 | 2.8 | 0 | 0 | 27930 | 27930 | 3.35 | 0 | 33416.25 | 33416.25 | -5486.25 | 27930 | 0
0021 | 1.5.0.0.4. | GOINFRA | 271502 | CANTINA - (OBRAS CIVIS) | RE | 9975 | 9975 | 15.9 | 13.29 | 0 | 0 | 132567.75 | 132567.75 | 15.9 | 0 | 158602.5 | 158602.5 | -26034.75 | 132567.75 | 0
0022 | 2 |  |  | ETAPA 01 - TERRAPLANAGEM | UN | 1 | [5 empty] | 5656.04 | 5656.04 |  |  | 6788.3 | 6788.3 | -1132.26 | 0 | 0
0023 | 2.1. |  |  | SERVIÇO EM TERRA | [7 empty] | 5656.04 | 5656.04 |  |  | 6788.3 | 6788.3 | -1132.26 | 0 | 0
0024 | 2.1.0.0.1. | GOINFRA | 41004 | ESCAVACAO MECANICA | M3 | 435.45 | 435.45 | 1.78 | 1.48 | 0 | 0 | 644.46 | 644.46 | 1.78 | 0 | 775.1 | 775.1 | -130.64 | 644.46 | 0
0025 | 2.1.0.0.2. | GOINFRA | 41005 | CARGA MECANIZADA | M3 | 152.45 | 152.45 | 1.31 | 1.09 | 0 | 0 | 166.17 | 166.17 | 1.31 | 0 | 199.7 | 199.7 | -33.53 | 166.17 | 0
0026 | 2.1.0.0.3. | GOINFRA | 41012 | INDENIZAÇÃO DE JAZIDA | M3 | 152.45 | 152.45 | 5 | 4.18 | 0 | 0 | 637.24 | 637.24 | 5 | 0 | 762.25 | 762.25 | -125.01 | 637.24 | 0
0027 | 2.1.0.0.4. | GOINFRA | 41006 | TRANSPORTE DE MATERIAL ESCAVADO M3.KM | M3KM | 1524.5 | 1524.5 | 2.51 | 2.09 | 0 | 0 | 3186.2 | 3186.2 | 2.51 | 0 | 3826.49 | 3826.49 | -640.29 | 3186.2 | 0
0028 | 2.1.0.0.5. | GOINFRA | 41010 | TRANSPORTE COM LÂMINA ATE 100 M - (OBRAS CIVIS) | M3 | 141.5 | 141.5 | 1.31 | 1.09 | 0 | 0 | 154.23 | 154.23 | 1.31 | 0 | 185.36 | 185.36 | -31.13 | 154.23 | 0
0029 | 2.1.0.0.6. | GOINFRA | 41008 | COMPACTAÇÃO MECÂNICA COM CONTROLE DA UMIDADE (95% PN) | M3 | 235.16 | 235.16 | 4.42 | 3.69 | 0 | 0 | 867.74 | 867.74 | 4.42 | 0 | 1039.4 | 1039.4 | -171.66 | 867.74 | 0
0030 | 3 |  |  | ETAPA 01 - BLOCO 02 | UN | 1 | [5 empty] | 21102.61 | 21102.61 |  |  | 25241.18 | 25241.18 | -4138.57 | 0 | 0
0031 | 3.1. |  |  | INSTALAÇÕES HIDROSSANITÁRIAS | [7 empty] | 13102.86 | 13102.86 |  |  | 15672.09 | 15672.09 | -2569.23 | 0 | 0
0032 | 3.1.0.0.1. | GOINFRA | 271417 | CANALETA CONCRETO DESEMPENADO 5 CM PADRÃO GOINFRA (MEIA CANA) | M | 60.7 | 60.7 | 18.53 | 15.49 | 35.86 | 29.98 | 2760.02 | 2760.02 | 18.53 | 35.86 | 3301.47 | 3301.47 | -541.45 | 940.24 | 1819.78
0033 | 3.1.0.0.2. | GOINFRA | 180324 | GRELHA PADRÃO GOINFRA DE FERRO CHATO COM BERÇO ( ESPAÇAMENTO ENTRE EIXOS = 2 CM) | M2 | 21.22 | 21.22 | 513.88 | 429.65 | 69.09 | 57.76 | 10342.84 | 10342.84 | 513.88 | 69.09 | 12370.62 | 12370.62 | -2027.78 | 9117.17 | 1225.66
0034 | 3.2. |  |  | REVESTIMENTO DE PISO | [7 empty] | 7298.86 | 7298.86 |  |  | 8730.37 | 8730.37 | -1431.51 | 0 | 0
0035 | 3.2.0.0.1. | GOINFRA | 221120 | PISO DE BORRACHA COLORIDO MODELO TÁTIL ( ALERTA OU DIRECIONAL) INCLUSO CONTRAPISO (1CI:3ARML) C/ E=2CM E NATA DE CIMENTO | M2 | 36.99 | 36.99 | 211.35 | 176.7 | 24.67 | 20.62 | 7298.86 | 7298.86 | 211.35 | 24.67 | 8730.37 | 8730.37 | -1431.51 | 6536.13 | 762.73
0036 | 3.3. |  |  | PINTURA | [7 empty] | 700.89 | 700.89 |  |  | 838.72 | 838.72 | -137.83 | 0 | 0
0037 | 3.3.0.0.1. | GOINFRA | 261602 | PINTURA TINTA ESMALTE PARA ESQUADRIAS DE FERRO C FUNDO ANTICORROSIVO | M2 | 31.83 | 31.83 | 11.48 | 9.59 | 14.87 | 12.43 | 700.89 | 700.89 | 11.48 | 14.87 | 838.72 | 838.72 | -137.83 | 305.24 | 395.64
0038 | 4 |  |  | ETAPA 01 - BLOCO 02 - BLOCO COZINHA COM REFEITÓRIO - PADRÃO SEDUC - MOD 04 | UN | 1 | [5 empty] | 326528.97 | 326528.97 |  |  | 390752.65 | 390752.65 | -64223.68 | 0 | 0
0039 | 4.1. |  |  | SERVIÇOS PRELIMINARES | [7 empty] | 1357.38 | 1357.38 |  |  | 1628.86 | 1628.86 | -271.48 | 0 | 0
0040 | 4.1.0.0.1. | GOINFRA | 20701 | LOCAÇÃO DA OBRA, EXECUÇÃO DE GABARITO SEM REAPROVEITAMENTO, INCLUSO PINTURA (FACE INTERNA DO RIPÃO 15CM) E PIQUETE COM TESTEMUNHA | M2 | 305.03 | 305.03 | 3.73 | 3.11 | 1.61 | 1.34 | 1357.38 | 1357.38 | 3.73 | 1.61 | 1628.86 | 1628.86 | -271.48 | 948.64 | 408.74
0041 | 4.2. |  |  | TRANSPORTES | [7 empty] | 783.97 | 783.97 |  |  | 937.9 | 937.9 | -153.93 | 0 | 0
0042 | 4.2.0.0.1. | GOINFRA | 30101 | TRANSPORTE DE ENTULHO EM CAMINHÃO INCLUSO A CARGA MANUAL | M3 | 21.35 | 21.35 | 34.33 | 28.7 | 9.6 | 8.02 | 783.97 | 783.97 | 34.33 | 9.6 | 937.9 | 937.9 | -153.93 | 612.74 | 171.22
0043 | 4.3. |  |  | SERVIÇO EM TERRA | [7 empty] | 2068.52 | 2068.52 |  |  | 2479.54 | 2479.54 | -411.02 | 0 | 0
0044 | 4.3.1. |  |  | GERAL | [7 empty] | 1497.68 | 1497.68 |  |  | 1796.62 | 1796.62 | -298.94 | 0 | 0
0045 | 4.3.1.0.1. | GOINFRA | 41140 | REGULARIZAÇÃO DO TERRENO SEM APILOAMENTO COM TRANSPORTE MANUAL DA TERRA ESCAVADA | M2 | 305.03 | 305.03 | 0 | 0 | 2.72 | 2.27 | 692.41 | 692.41 | 0 | 2.72 | 829.68 | 829.68 | -137.27 | 0 | 692.41
0046 | 4.3.1.0.2. | SINAPI | 97083 | COMPACTAÇÃO MECÂNICA DE SOLO PARA EXECUÇÃO DE RADIER, PISO DE CONCRETO OU LAJE SOBRE SOLO, COM COMPACTADOR DE SOLOS A PERCUSSÃO. AF_09/2021 | M2 | 305.03 | 305.03 | 0.91 | 0.76 | 2.26 | 1.88 | 805.27 | 805.27 | 0.91 | 2.26 | 966.94 | 966.94 | -161.67 | 231.82 | 573.45
0047 | 4.3.2. |  |  | RASGO - INSTALAÇÕES HIDROSSANITÁRIAS | [7 empty] | 570.84 | 570.84 |  |  | 682.92 | 682.92 | -112.08 | 0 | 0
0048 | 4.3.2.0.1. | GOINFRA | 40101 | ESCAVACAO MANUAL DE VALAS < 1 MTS. (OBRAS CIVIS) | M3 | 12 | 12 | 0 | 0 | 34.23 | 28.61 | 343.32 | 343.32 | 0 | 34.23 | 410.76 | 410.76 | -67.44 | 0 | 343.32
0049 | 4.3.2.0.2. | GOINFRA | 40902 | REATERRO COM APILOAMENTO | M3 | 12 | 12 | 0 | 0 | 22.68 | 18.96 | 227.52 | 227.52 | 0 | 22.68 | 272.16 | 272.16 | -44.64 | 0 | 227.52
0050 | 4.4. |  |  | FUNDAÇÕES E SONDAGENS | [7 empty] | 20815.26 | 20815.26 |  |  | 24903.36 | 24903.36 | -4088.1 | 0 | 0
0051 | 4.4.1. |  |  | ESTACAS | [7 empty] | 13133.69 | 13133.69 |  |  | 15713.21 | 15713.21 | -2579.52 | 0 | 0
0052 | 4.4.1.0.1. | GOINFRA | 50302 | ESTACA A TRADO DIAM.30 CM SEM FERRO | M | 152 | 152 | 31.84 | 26.62 | 37.48 | 31.33 | 8808.4 | 8808.4 | 31.84 | 37.48 | 10536.64 | 10536.64 | -1728.24 | 4046.24 | 4762.16
0053 | 4.4.1.0.2. | GOINFRA | 52005 | ACO CA-50A - 10,0 MM (3/8") - (OBRAS CIVIS) | KG | 326.5 | 326.5 | 8.99 | 7.51 | 2.98 | 2.49 | 3265 | 3265 | 8.99 | 2.98 | 3908.2 | 3908.2 | -643.2 | 2452.01 | 812.98
0054 | 4.4.1.0.3. | GOINFRA | 52014 | ACO CA-60 - 5,0 MM - (OBRAS CIVIS) | KG | 82.9 | 82.9 | 12.69 | 10.61 | 2.61 | 2.18 | 1060.29 | 1060.29 | 12.69 | 2.61 | 1268.37 | 1268.37 | -208.08 | 879.56 | 180.72
0055 | 4.4.2. |  |  | BLOCOS | [7 empty] | 7606.33 | 7606.33 |  |  | 9100.15 | 9100.15 | -1493.82 | 0 | 0
0056 | 4.4.2.0.1. | GOINFRA | 50901 | ESCAVACAO MANUAL DE VALAS (SAPATAS/BLOCOS) | M3 | 8.66 | 8.66 | 0 | 0 | 43.34 | 36.23 | 313.75 | 313.75 | 0 | 43.34 | 375.32 | 375.32 | -61.57 | 0 | 313.75
0057 | 4.4.2.0.2. | GOINFRA | 50902 | APILOAMENTO (BLOCOS/SAPATAS) | M2 | 13.32 | 13.32 | 0 | 0 | 5.34 | 4.46 | 59.4 | 59.4 | 0 | 5.34 | 71.12 | 71.12 | -11.72 | 0 | 59.4
0058 | 4.4.2.0.3. | GOINFRA | 60470 | LASTRO DE BRITA - (OBRAS CIVIS) | M3 | 0.58 | 0.58 | 181.54 | 151.78 | 26.68 | 22.3 | 100.96 | 100.96 | 181.54 | 26.68 | 120.76 | 120.76 | -19.8 | 88.03 | 12.93
0059 | 4.4.2.0.4. | GOINFRA | 51036 | CONCRETO USINADO BOMBEÁVEL FCK=25 MPA (O.C.) | M3 | 8.08 | 8.08 | 588.54 | 492.07 | 0 | 0 | 3975.92 | 3975.92 | 588.54 | 0 | 4755.4 | 4755.4 | -779.48 | 3975.92 | 0
0060 | 4.4.2.0.5. | GOINFRA | 51060 | LANÇAMENTO/APLICAÇÃO/ADENSAMENTO DE CONCRETO USINADO BOMBEADO EM FUNDAÇÃO | M3 | 8.08 | 8.08 | 0.12 | 0.1 | 40.18 | 33.59 | 272.21 | 272.21 | 0.12 | 40.18 | 325.62 | 325.62 | -53.41 | 0.8 | 271.4
0061 | 4.4.2.0.6. | GOINFRA | 52014 | ACO CA-60 - 5,0 MM - (OBRAS CIVIS) | KG | 38.9 | 38.9 | 12.69 | 10.61 | 2.61 | 2.18 | 497.53 | 497.53 | 12.69 | 2.61 | 595.17 | 595.17 | -97.64 | 412.72 | 84.8
0062 | 4.4.2.0.7. | GOINFRA | 52003 | ACO CA-50A - 6,3 MM (1/4") - (OBRAS CIVIS) | KG | 32.6 | 32.6 | 9.71 | 8.11 | 2.98 | 2.49 | 345.56 | 345.56 | 9.71 | 2.98 | 413.69 | 413.69 | -68.13 | 264.38 | 81.17
0063 | 4.4.2.0.8. | GOINFRA | 52005 | ACO CA-50A - 10,0 MM (3/8") - (OBRAS CIVIS) | KG | 204.1 | 204.1 | 8.99 | 7.51 | 2.98 | 2.49 | 2041 | 2041 | 8.99 | 2.98 | 2443.07 | 2443.07 | -402.07 | 1532.79 | 508.2
0064 | 4.4.3. |  |  | CONTROLE TECNOLÓGICO | [7 empty] | 75.24 | 75.24 |  |  | 90 | 90 | -14.76 | 0 | 0
0065 | 4.4.3.0.1. | GOINFRA | 50251 | CORPO DE PROVA | UN | 6 | 6 | 15 | 12.54 | 0 | 0 | 75.24 | 75.24 | 15 | 0 | 90 | 90 | -14.76 | 75.24 | 0
0066 | 4.5. |  |  | ESTRUTURA | [7 empty] | 51636.11 | 51636.11 |  |  | 61775.69 | 61775.69 | -10139.58 | 0 | 0
0067 | 4.5.1. |  |  | VIGAS BALDRAMES | [7 empty] | 10918.98 | 10918.98 |  |  | 13062.73 | 13062.73 | -2143.75 | 0 | 0
0068 | 4.5.1.0.1. | GOINFRA | 40101 | ESCAVACAO MANUAL DE VALAS < 1 MTS. (OBRAS CIVIS) | M3 | 16.24 | 16.24 | 0 | 0 | 34.23 | 28.61 | 464.62 | 464.62 | 0 | 34.23 | 555.89 | 555.89 | -91.27 | 0 | 464.62
0069 | 4.5.1.0.2. | GOINFRA | 50902 | APILOAMENTO (BLOCOS/SAPATAS) | M2 | 16.72 | 16.72 | 0 | 0 | 5.34 | 4.46 | 74.57 | 74.57 | 0 | 5.34 | 89.28 | 89.28 | -14.71 | 0 | 74.57
0070 | 4.5.1.0.3. | GOINFRA | 60470 | LASTRO DE BRITA - (OBRAS CIVIS) | M3 | 0.84 | 0.84 | 181.54 | 151.78 | 26.68 | 22.3 | 146.22 | 146.22 | 181.54 | 26.68 | 174.9 | 174.9 | -28.68 | 127.49 | 18.73
0071 | 4.5.1.0.4. | GOINFRA | 60191 | FORMA DE TABUA CINTA BALDRAME U=8 VEZES | M2 | 95.65 | 95.65 | 24.8 | 20.73 | 11.37 | 9.5 | 2891.49 | 2891.49 | 24.8 | 11.37 | 3459.66 | 3459.66 | -568.17 | 1982.82 | 908.67
0072 | 4.5.1.0.5. | GOINFRA | 60524 | CONCRETO USINADO BOMBEÁVEL FCK=25 MPA (O.C.) | M3 | 6.69 | 6.69 | 588.54 | 492.07 | 0 | 0 | 3291.94 | 3291.94 | 588.54 | 0 | 3937.33 | 3937.33 | -645.39 | 3291.94 | 0
0073 | 4.5.1.0.6. | GOINFRA | 60800 | LANÇAMENTO/APLICAÇÃO/ADENSAMENTO DE CONCRETO USINADO BOMBEADO EM ESTRUTURA - (O.C.) | M3 | 6.69 | 6.69 | 0.12 | 0.1 | 51.75 | 43.26 | 290.07 | 290.07 | 0.12 | 51.75 | 347.01 | 347.01 | -56.94 | 0.66 | 289.4
0074 | 4.5.1.0.7. | GOINFRA | 40902 | REATERRO COM APILOAMENTO | M3 | 9.56 | 9.56 | 0 | 0 | 22.68 | 18.96 | 181.25 | 181.25 | 0 | 22.68 | 216.82 | 216.82 | -35.57 | 0 | 181.25
0075 | 4.5.1.0.8. | GOINFRA | 60303 | ACO CA-50-A - 6,3 MM (1/4") - (OBRAS CIVIS) | KG | 5.6 | 5.6 | 9.71 | 8.11 | 2.98 | 2.49 | 59.36 | 59.36 | 9.71 | 2.98 | 71.06 | 71.06 | -11.7 | 45.41 | 13.94
0076 | 4.5.1.0.9. | GOINFRA | 60304 | ACO CA-50 A - 8,0 MM (5/16") - (OBRAS CIVIS) | KG | 157.6 | 157.6 | 9.39 | 7.85 | 2.98 | 2.49 | 1629.58 | 1629.58 | 9.39 | 2.98 | 1949.51 | 1949.51 | -319.93 | 1237.16 | 392.42
0077 | 4.5.1.0.10. | GOINFRA | 60305 | ACO CA-50A - 10,0 MM (3/8") - (OBRAS CIVIS) | KG | 67.1 | 67.1 | 8.99 | 7.51 | 2.98 | 2.49 | 671 | 671 | 8.99 | 2.98 | 803.18 | 803.18 | -132.18 | 503.92 | 167.07
0078 | 4.5.1.0.11. | GOINFRA | 60314 | ACO CA - 60 - 5,0 MM - (OBRAS CIVIS) | KG | 95.3 | 95.3 | 12.69 | 10.61 | 2.61 | 2.18 | 1218.88 | 1218.88 | 12.69 | 2.61 | 1458.09 | 1458.09 | -239.21 | 1011.13 | 207.75
0079 | 4.5.2. |  |  | PILARES | [7 empty] | 12603.45 | 12603.45 |  |  | 15081.57 | 15081.57 | -2478.12 | 0 | 0
0080 | 4.5.2.0.1. | GOINFRA | 60205 | FORMA CHAPA DE COMPENSADO PLASTIFICADO 17MM U=7 V - (OBRAS CIVIS) | M2 | 92.4 | 92.4 | 34.16 | 28.56 | 23.52 | 19.66 | 4455.52 | 4455.52 | 34.16 | 23.52 | 5329.63 | 5329.63 | -874.11 | 2638.94 | 1816.58
0081 | 4.5.2.0.2. | GOINFRA | 60524 | CONCRETO USINADO BOMBEÁVEL FCK=25 MPA (O.C.) | M3 | 5.2 | 5.2 | 588.54 | 492.07 | 0 | 0 | 2558.76 | 2558.76 | 588.54 | 0 | 3060.4 | 3060.4 | -501.64 | 2558.76 | 0
0082 | 4.5.2.0.3. | GOINFRA | 60800 | LANÇAMENTO/APLICAÇÃO/ADENSAMENTO DE CONCRETO USINADO BOMBEADO EM ESTRUTURA - (O.C.) | M3 | 5.2 | 5.2 | 0.12 | 0.1 | 51.75 | 43.26 | 225.47 | 225.47 | 0.12 | 51.75 | 269.72 | 269.72 | -44.25 | 0.52 | 224.95
0083 | 4.5.2.0.4. | SINAPI | 92762 | ARMAÇÃO DE PILAR OU VIGA DE ESTRUTURA CONVENCIONAL DE CONCRETO ARMADO UTILIZANDO AÇO CA-50 DE 10,0 MM - MONTAGEM. AF_06/2022 | KG | 378 | 378 | 10.23 | 8.55 | 1.17 | 0.97 | 3598.56 | 3598.56 | 10.23 | 1.17 | 4309.2 | 4309.2 | -710.64 | 3231.9 | 366.66
0084 | 4.5.2.0.5. | SINAPI | 92759 | ARMAÇÃO DE PILAR OU VIGA DE ESTRUTURA CONVENCIONAL DE CONCRETO ARMADO UTILIZANDO AÇO CA-60 DE 5,0 MM - MONTAGEM. AF_06/2022 | KG | 146 | 146 | 10.39 | 8.68 | 4.08 | 3.41 | 1765.14 | 1765.14 | 10.39 | 4.08 | 2112.62 | 2112.62 | -347.48 | 1267.28 | 497.86
0085 | 4.5.3. |  |  | VIGAS DE COBERTURA | [7 empty] | 15637.64 | 15637.64 |  |  | 18708.71 | 18708.71 | -3071.07 | 0 | 0
0086 | 4.5.3.0.1. | GOINFRA | 60205 | FORMA CHAPA DE COMPENSADO PLASTIFICADO 17MM U=7 V - (OBRAS CIVIS) | M2 | 131.02 | 131.02 | 34.16 | 28.56 | 23.52 | 19.66 | 6317.78 | 6317.78 | 34.16 | 23.52 | 7557.23 | 7557.23 | -1239.45 | 3741.93 | 2575.85
0087 | 4.5.3.0.2. | GOINFRA | 60524 | CONCRETO USINADO BOMBEÁVEL FCK=25 MPA (O.C.) | M3 | 9.56 | 9.56 | 588.54 | 492.07 | 0 | 0 | 4704.18 | 4704.18 | 588.54 | 0 | 5626.44 | 5626.44 | -922.26 | 4704.18 | 0
0088 | 4.5.3.0.3. | GOINFRA | 60800 | LANÇAMENTO/APLICAÇÃO/ADENSAMENTO DE CONCRETO USINADO BOMBEADO EM ESTRUTURA - (O.C.) | M3 | 9.56 | 9.56 | 0.12 | 0.1 | 51.75 | 43.26 | 414.52 | 414.52 | 0.12 | 51.75 | 495.87 | 495.87 | -81.35 | 0.95 | 413.56
0089 | 4.5.3.0.4. | GOINFRA | 60303 | ACO CA-50-A - 6,3 MM (1/4") - (OBRAS CIVIS) | KG | 22.9 | 22.9 | 9.71 | 8.11 | 2.98 | 2.49 | 242.74 | 242.74 | 9.71 | 2.98 | 290.6 | 290.6 | -47.86 | 185.71 | 57.02
0090 | 4.5.3.0.5. | GOINFRA | 60304 | ACO CA-50 A - 8,0 MM (5/16") - (OBRAS CIVIS) | KG | 64 | 64 | 9.39 | 7.85 | 2.98 | 2.49 | 661.76 | 661.76 | 9.39 | 2.98 | 791.68 | 791.68 | -129.92 | 502.4 | 159.36
0091 | 4.5.3.0.6. | SINAPI | 92762 | ARMAÇÃO DE PILAR OU VIGA DE ESTRUTURA CONVENCIONAL DE CONCRETO ARMADO UTILIZANDO AÇO CA-50 DE 10,0 MM - MONTAGEM. AF_06/2022 | KG | 196.4 | 196.4 | 10.23 | 8.55 | 1.17 | 0.97 | 1869.72 | 1869.72 | 10.23 | 1.17 | 2238.96 | 2238.96 | -369.24 | 1679.22 | 190.5
0092 | 4.5.3.0.7. | SINAPI | 92763 | ARMAÇÃO DE PILAR OU VIGA DE ESTRUTURA CONVENCIONAL DE CONCRETO ARMADO UTILIZANDO AÇO CA-50 DE 12,5 MM - MONTAGEM. AF_06/2022 | KG | 25.7 | 25.7 | 8.87 | 7.41 | 0.72 | 0.6 | 205.85 | 205.85 | 8.87 | 0.72 | 246.46 | 246.46 | -40.61 | 190.43 | 15.42
0093 | 4.5.3.0.8. | SINAPI | 92759 | ARMAÇÃO DE PILAR OU VIGA DE ESTRUTURA CONVENCIONAL DE CONCRETO ARMADO UTILIZANDO AÇO CA-60 DE 5,0 MM - MONTAGEM. AF_06/2022 | KG | 101 | 101 | 10.39 | 8.68 | 4.08 | 3.41 | 1221.09 | 1221.09 | 10.39 | 4.08 | 1461.47 | 1461.47 | -240.38 | 876.68 | 344.41
0094 | 4.5.4. |  |  | LAJE | [7 empty] | 10896.15 | 10896.15 |  |  | 13033.05 | 13033.05 | -2136.9 | 0 | 0
0095 | 4.5.4.0.1. | COMPOSIÇÃO | COMP 500_SEE | LAJE PRÉ-FABRICADA TRELIÇADA PARA COBERTURA, H=12CM, ENCHIMENTO EM EPS, INCLUSIVE ESCORAMENTO EM MADEIRA ROLIÇA E CAPEAMENTO COM CONCRETO USINADO 25 MPA - FORNECIMENTO E INSTALAÇÃO. (GOINFRA + ORSE) | M2 | 85 | 85 | 118.44 | 99.02 | 34.89 | 29.17 | 10896.15 | 10896.15 | 118.44 | 34.89 | 13033.05 | 13033.05 | -2136.9 | 8416.7 | 2479.45
0096 | 4.5.5. |  |  | VERGA E CONTRAVERGA | [7 empty] | 1354.17 | 1354.17 |  |  | 1619.63 | 1619.63 | -265.46 | 0 | 0
0097 | 4.5.5.0.1. | GOINFRA | 60010 | VERGA/CONTRAVERGA EM CONCRETO ARMADO FCK = 20 MPA | M3 | 0.55 | 0.55 | 2196.19 | 1836.23 | 748.6 | 625.9 | 1354.17 | 1354.17 | 2196.19 | 748.6 | 1619.63 | 1619.63 | -265.46 | 1009.92 | 344.24
0098 | 4.5.6. |  |  | CONTROLE TECNOLÓGICO | [7 empty] | 225.72 | 225.72 |  |  | 270 | 270 | -44.28 | 0 | 0
0099 | 4.5.6.0.1. | GOINFRA | 60487 | CORPO DE PROVA | UN | 18 | 18 | 15 | 12.54 | 0 | 0 | 225.72 | 225.72 | 15 | 0 | 270 | 270 | -44.28 | 225.72 | 0
0100 | 4.6. |  |  | INSTALAÇÕES ELÉTRICAS | [7 empty] | 20502.92 | 20502.92 |  |  | 24542.96 | 24542.96 | -4040.04 | 0 | 0
0101 | 4.6.0.0.1. | GOINFRA | 70371 | BRACADEIRA METALICA TIPO "D" DIAM. 3/4" | UN | 60 | 60 | 1.47 | 1.22 | 0.37 | 0.3 | 91.2 | 91.2 | 1.47 | 0.37 | 110.4 | 110.4 | -19.2 | 73.2 | 18
0102 | 4.6.0.0.2. | GOINFRA | 70391 | BUCHA DE NYLON S-6 | UN | 160 | 160 | 0.18 | 0.15 | 0.6 | 0.5 | 104 | 104 | 0.18 | 0.6 | 124.8 | 124.8 | -20.8 | 24 | 80
0103 | 4.6.0.0.3. | SINAPI | 91924 | CABO DE COBRE FLEXÍVEL ISOLADO, 1,5 MM², ANTI-CHAMA 450/750 V, PARA CIRCUITOS TERMINAIS - FORNECIMENTO E INSTALAÇÃO. AF_03/2023 | M | 520 | 520 | 1.99 | 1.66 | 0.87 | 0.72 | 1237.6 | 1237.6 | 1.99 | 0.87 | 1487.2 | 1487.2 | -249.6 | 863.2 | 374.4
0104 | 4.6.0.0.4. | SINAPI | 91926 | CABO DE COBRE FLEXÍVEL ISOLADO, 2,5 MM², ANTI-CHAMA 450/750 V, PARA CIRCUITOS TERMINAIS - FORNECIMENTO E INSTALAÇÃO. AF_03/2023 | M | 300 | 300 | 3.05 | 2.55 | 1.09 | 0.91 | 1038 | 1038 | 3.05 | 1.09 | 1242 | 1242 | -204 | 765 | 273
0105 | 4.6.0.0.5. | SINAPI | 91932 | CABO DE COBRE FLEXÍVEL ISOLADO, 10 MM², ANTI-CHAMA 450/750 V, PARA CIRCUITOS TERMINAIS - FORNECIMENTO E INSTALAÇÃO. AF_03/2023 | M | 45 | 45 | 13.13 | 10.97 | 2.88 | 2.4 | 601.65 | 601.65 | 13.13 | 2.88 | 720.45 | 720.45 | -118.8 | 493.65 | 108
0106 | 4.6.0.0.6. | GOINFRA | 70565 | CABO FLEXÍVEL, PVC (70° C), 450/750 V, 6 MM2 | M | 100 | 100 | 5.17 | 4.32 | 2.43 | 2.03 | 635 | 635 | 5.17 | 2.43 | 760 | 760 | -125 | 432 | 203
0107 | 4.6.0.0.7. | SINAPI | 91936 | CAIXA OCTOGONAL 4" X 4", PVC, INSTALADA EM LAJE - FORNECIMENTO E INSTALAÇÃO. AF_03/2023 | UN | 16 | 16 | 6.71 | 5.61 | 8.46 | 7.07 | 202.88 | 202.88 | 6.71 | 8.46 | 242.72 | 242.72 | -39.84 | 89.76 | 113.12
0108 | 4.6.0.0.8. | SINAPI | 91939 | CAIXA RETANGULAR 4" X 2" ALTA (2,00 M DO PISO), PVC, INSTALADA EM PAREDE - FORNECIMENTO E INSTALAÇÃO. AF_03/2023 | UN | 3 | 3 | 8.6 | 7.19 | 21.08 | 17.62 | 74.43 | 74.43 | 8.6 | 21.08 | 89.04 | 89.04 | -14.61 | 21.57 | 52.86
0109 | 4.6.0.0.9. | SINAPI | 91940 | CAIXA RETANGULAR 4" X 2" MÉDIA (1,30 M DO PISO), PVC, INSTALADA EM PAREDE - FORNECIMENTO E INSTALAÇÃO. AF_03/2023 | UN | 31 | 31 | 5.5 | 4.59 | 11.21 | 9.37 | 432.76 | 432.76 | 5.5 | 11.21 | 518.01 | 518.01 | -85.25 | 142.29 | 290.47
0110 | 4.6.0.0.10. | GOINFRA | 70930 | CONDULETE METÁLICO - ADAPTADOR DE SAÍDA 3/4" | UN | 79 | 79 | 2.23 | 1.86 | 2.98 | 2.49 | 343.65 | 343.65 | 2.23 | 2.98 | 411.59 | 411.59 | -67.94 | 146.94 | 196.71
0111 | 4.6.0.0.11. | GOINFRA | 70929 | CONDULETE METÁLICO - CAIXA COM 5 ENTRADAS | UN | 40 | 40 | 8.57 | 7.16 | 12.7 | 10.61 | 710.8 | 710.8 | 8.57 | 12.7 | 850.8 | 850.8 | -140 | 286.4 | 424.4
0112 | 4.6.0.0.12. | GOINFRA | 70932 | CONDULETE METÁLICO - TAMPÃO DE 3/4" | UN | 121 | 121 | 0.24 | 0.2 | 1.12 | 0.93 | 136.73 | 136.73 | 0.24 | 1.12 | 164.56 | 164.56 | -27.83 | 24.2 | 112.53
0113 | 4.6.0.0.13. | GOINFRA | 72395 | TAMPA CEGA PARA CONDULETE METÁLICO | UN | 40 | 40 | 4.22 | 3.52 | 1.12 | 0.93 | 178 | 178 | 4.22 | 1.12 | 213.6 | 213.6 | -35.6 | 140.8 | 37.2
0114 | 4.6.0.0.14. | GOINFRA | 71043 | CONECTOR TRIPOLAR EM PORCELANA PARA FIOS DE ATÉ 10MM2 (BORNES) 50A-250V (CHUVEIRO) | UN | 1 | 1 | 3.73 | 3.11 | 10.84 | 9.06 | 12.17 | 12.17 | 3.73 | 10.84 | 14.57 | 14.57 | -2.4 | 3.11 | 9.06
0115 | 4.6.0.0.15. | GOINFRA | 71121 | CURVA 90 GRAUS AÇO ZINCADO DIÂMETRO 3/4" | UN | 4 | 4 | 4.65 | 3.88 | 4.86 | 4.06 | 31.76 | 31.76 | 4.65 | 4.86 | 38.04 | 38.04 | -6.28 | 15.52 | 16.24
0116 | 4.6.0.0.16. | SINAPI | 93659 | DISJUNTOR MONOPOLAR TIPO DIN, CORRENTE NOMINAL DE 50A - FORNECIMENTO E INSTALAÇÃO. AF_10/2020 | UN | 1 | 1 | 15.49 | 12.95 | 7.19 | 6.01 | 18.96 | 18.96 | 15.49 | 7.19 | 22.68 | 22.68 | -3.72 | 12.95 | 6.01
0117 | 4.6.0.0.17. | SINAPI | 93654 | DISJUNTOR MONOPOLAR TIPO DIN, CORRENTE NOMINAL DE 16A - FORNECIMENTO E INSTALAÇÃO. AF_10/2020 | UN | 9 | 9 | 9.21 | 7.7 | 1.79 | 1.49 | 82.71 | 82.71 | 9.21 | 1.79 | 99 | 99 | -16.29 | 69.3 | 13.41
0118 | 4.6.0.0.18. | SINAPI | 93655 | DISJUNTOR MONOPOLAR TIPO DIN, CORRENTE NOMINAL DE 20A - FORNECIMENTO E INSTALAÇÃO. AF_10/2020 | UN | 5 | 5 | 9.69 | 8.1 | 2.5 | 2.09 | 50.95 | 50.95 | 9.69 | 2.5 | 60.95 | 60.95 | -10 | 40.5 | 10.45
0119 | 4.6.0.0.19. | SINAPI | 93657 | DISJUNTOR MONOPOLAR TIPO DIN, CORRENTE NOMINAL DE 32A - FORNECIMENTO E INSTALAÇÃO. AF_10/2020 | UN | 1 | 1 | 10.18 | 8.51 | 3.45 | 2.88 | 11.39 | 11.39 | 10.18 | 3.45 | 13.63 | 13.63 | -2.24 | 8.51 | 2.88
0120 | 4.6.0.0.20. | SINAPI | 93673 | DISJUNTOR TRIPOLAR TIPO DIN, CORRENTE NOMINAL DE 50A - FORNECIMENTO E INSTALAÇÃO. AF_10/2020 | UN | 1 | 1 | 66.62 | 55.7 | 21.56 | 18.02 | 73.72 | 73.72 | 66.62 | 21.56 | 88.18 | 88.18 | -14.46 | 55.7 | 18.02
0121 | 4.6.0.0.21. | GOINFRA | 71184 | DISPOSITIVO DE PROTEÇÃO CONTRA SURTOS (D.P.S.) 275V DE 8 A 40KA | UN | 3 | 3 | 88.98 | 74.39 | 37.36 | 31.23 | 316.86 | 316.86 | 88.98 | 37.36 | 379.02 | 379.02 | -62.16 | 223.17 | 93.69
0122 | 4.6.0.0.22. | GOINFRA | 71251 | ELETRODUTO EM AÇO ZINCADO DIÂMETRO 3/4" | M | 90 | 90 | 7.99 | 6.68 | 11.21 | 9.37 | 1444.5 | 1444.5 | 7.99 | 11.21 | 1728 | 1728 | -283.5 | 601.2 | 843.3
0123 | 4.6.0.0.23. | SINAPI | 91845 | ELETRODUTO FLEXÍVEL CORRUGADO REFORÇADO, PVC, DN 25 MM (3/4"), PARA CIRCUITOS TERMINAIS, INSTALADO EM LAJE - FORNECIMENTO E INSTALAÇÃO. AF_03/2023 | M | 110 | 110 | 4.88 | 4.08 | 2.69 | 2.24 | 695.2 | 695.2 | 4.88 | 2.69 | 832.7 | 832.7 | -137.5 | 448.8 | 246.4
0124 | 4.6.0.0.24. | SINAPI | 91854 | ELETRODUTO FLEXÍVEL CORRUGADO, PVC, DN 25 MM (3/4"), PARA CIRCUITOS TERMINAIS, INSTALADO EM PAREDE - FORNECIMENTO E INSTALAÇÃO. AF_03/2023 | M | 75 | 75 | 3.98 | 3.32 | 5.13 | 4.28 | 570 | 570 | 3.98 | 5.13 | 683.25 | 683.25 | -113.25 | 249 | 321
0125 | 4.6.0.0.25. | GOINFRA | 71450 | INTERRUPTOR DIFERENCIAL RESIDUAL (D.R.) BIPOLAR DE 25A-30mA | UN | 8 | 8 | 139.65 | 116.76 | 22.42 | 18.74 | 1084 | 1084 | 139.65 | 22.42 | 1296.56 | 1296.56 | -212.56 | 934.08 | 149.92
0126 | 4.6.0.0.26. | GOINFRA | 71451 | INTERRUPTOR DIFERENCIAL RESIDUAL (D.R.) BIPOLAR DE 40A-30mA | UN | 2 | 2 | 162.49 | 135.85 | 22.42 | 18.74 | 309.18 | 309.18 | 162.49 | 22.42 | 369.82 | 369.82 | -60.64 | 271.7 | 37.48
0127 | 4.6.0.0.27. | SINAPI | 92023 | INTERRUPTOR SIMPLES (1 MÓDULO) COM 1 TOMADA DE EMBUTIR 2P+T 10 A, INCLUINDO SUPORTE E PLACA - FORNECIMENTO E INSTALAÇÃO. AF_03/2023 | UN | 1 | 1 | 23.9 | 19.98 | 23.36 | 19.53 | 39.51 | 39.51 | 23.9 | 23.36 | 47.26 | 47.26 | -7.75 | 19.98 | 19.53
0128 | 4.6.0.0.28. | GOINFRA | 71440 | INTERRUPTOR SIMPLES (1 SECAO) | UN | 7 | 7 | 7.71 | 6.44 | 7.84 | 6.55 | 90.93 | 90.93 | 7.71 | 7.84 | 108.85 | 108.85 | -17.92 | 45.08 | 45.85
0129 | 4.6.0.0.29. | GOINFRA | 71441 | INTERRUPTOR SIMPLES (2 SECOES) | UN | 2 | 2 | 11.05 | 9.23 | 13.82 | 11.55 | 41.56 | 41.56 | 11.05 | 13.82 | 49.74 | 49.74 | -8.18 | 18.46 | 23.1
0130 | 4.6.0.0.30. | SINAPI | 97610 | LÂMPADA COMPACTA DE LED 10 W, BASE E27 - FORNECIMENTO E INSTALAÇÃO. AF_02/2020 | UN | 4 | 4 | 10.61 | 8.87 | 4.84 | 4.04 | 51.64 | 51.64 | 10.61 | 4.84 | 61.8 | 61.8 | -10.16 | 35.48 | 16.16
0131 | 4.6.0.0.31. | SINAPI | 100903 | LÂMPADA TUBULAR LED DE 18/20 W, BASE G13 - FORNECIMENTO E INSTALAÇÃO. AF_02/2020_PS | UN | 80 | 80 | 19.95 | 16.68 | 7.25 | 6.06 | 1819.2 | 1819.2 | 19.95 | 7.25 | 2176 | 2176 | -356.8 | 1334.4 | 484.8
0132 | 4.6.0.0.32. | COMPOSIÇÃO | COMP 731_SEE | LUMINÁRIA DE EMBUTIR COM ALETAS 2 X 16/18/20 W INCLUSO CORTE NO FORRO - FORNECIMENTO E INSTALAÇÃO (GOINFRA + ORSE) | UN | 40 | 40 | 112 | 93.64 | 15.7 | 13.12 | 4270.4 | 4270.4 | 112 | 15.7 | 5108 | 5108 | -837.6 | 3745.6 | 524.8
0133 | 4.6.0.0.33. | COMPOSIÇÃO | COMP 119_SEE | LUMINÁRIA HERMÉTICA/BLINDADA 2X18/20W COM 2 LÂMPADAS DE LED (GOINFRA + SINAPI) | PÇ | 4 | 4 | 182.13 | 152.27 | 12.41 | 10.37 | 650.56 | 650.56 | 182.13 | 12.41 | 778.16 | 778.16 | -127.6 | 609.08 | 41.48
0134 | 4.6.0.0.34. | GOINFRA | 71645 | LUMINÁRIA TIPO PLAFON DE SOBREPOR REDONDA PARA 02 LÂMPADAS | UN | 2 | 2 | 183.23 | 153.19 | 12.05 | 10.07 | 326.52 | 326.52 | 183.23 | 12.05 | 390.56 | 390.56 | -64.04 | 306.38 | 20.14
0135 | 4.6.0.0.35. | GOINFRA | 71722 | LUVA EM AÇO ZINCADO DIÂMETRO 3/4" | UN | 40 | 40 | 1.73 | 1.44 | 1.49 | 1.24 | 107.2 | 107.2 | 1.73 | 1.49 | 128.8 | 128.8 | -21.6 | 57.6 | 49.6
0136 | 4.6.0.0.36. | GOINFRA | 71861 | PARAFUSO P/BUCHA S-6 | UN | 160 | 160 | 0.12 | 0.1 | 0.38 | 0.31 | 65.6 | 65.6 | 0.12 | 0.38 | 80 | 80 | -14.4 | 16 | 49.6
0137 | 4.6.0.0.37. | GOINFRA | 72205 | QUADRO DE DISTRIBUIÇÃO DE EMBUTIR METÁLICO CB-56E - 225A | UN | 1 | 1 | 2231 | 1865.33 | 224.16 | 187.42 | 2052.75 | 2052.75 | 2231 | 224.16 | 2455.16 | 2455.16 | -402.41 | 1865.33 | 187.42
0138 | 4.6.0.0.38. | COMPOSIÇÃO | COMP 375_SEE | REFLETOR DE LED HOLOFORTE 50W (GOINFRA + SINAPI) | UN | 2 | 2 | 41.07 | 34.33 | 11.9 | 9.94 | 88.54 | 88.54 | 41.07 | 11.9 | 105.94 | 105.94 | -17.4 | 68.66 | 19.88
0139 | 4.6.0.0.39. | GOINFRA | 72397 | TAMPA CEGA PLÁSTICA 4"X2" COM FURO CENTRAL (PARA TV/SOM...) | UN | 1 | 1 | 3.57 | 2.98 | 1.12 | 0.93 | 3.91 | 3.91 | 3.57 | 1.12 | 4.69 | 4.69 | -0.78 | 2.98 | 0.93
0140 | 4.6.0.0.40. | GOINFRA | 72578 | TOMADA HEXAGONAL 2P + T - 10A - 250V | UN | 3 | 3 | 7.84 | 6.55 | 10.84 | 9.06 | 46.83 | 46.83 | 7.84 | 10.84 | 56.04 | 56.04 | -9.21 | 19.65 | 27.18
0141 | 4.6.0.0.41. | GOINFRA | 72578 | TOMADA HEXAGONAL 2P + T - 10A - 250V | UN | 21 | 21 | 7.84 | 6.55 | 10.84 | 9.06 | 327.81 | 327.81 | 7.84 | 10.84 | 392.28 | 392.28 | -64.47 | 137.55 | 190.26
0142 | 4.6.0.0.42. | COMPOSIÇÃO | COMP 217_SEE | TOMADA INDUSTRIAL NÃO METÁLICA SOBREPOR FÊMEA 3 POLOS + TERRA 32 A 220/240 (COT) | UN | 1 | 1 | 38.11 | 31.86 | 0 | 0 | 31.86 | 31.86 | 38.11 | 0 | 38.11 | 38.11 | -6.25 | 31.86 | 0
0143 | 4.7. |  |  | INSTALAÇÕES HIDROSSANITÁRIAS | [7 empty] | 19546.22 | 19546.22 |  |  | 23382.64 | 23382.64 | -3836.42 | 0 | 0
0144 | 4.7.1. |  |  | REGISTROS | [7 empty] | 821.12 | 821.12 |  |  | 982.21 | 982.21 | -161.09 | 0 | 0
0145 | 4.7.1.0.1. | SINAPI | 89987 | REGISTRO DE GAVETA BRUTO, LATÃO, ROSCÁVEL, 3/4", COM ACABAMENTO E CANOPLA CROMADOS - FORNECIMENTO E INSTALAÇÃO. AF_08/2021 | UN | 7 | 7 | 92.01 | 76.92 | 8.22 | 6.87 | 586.53 | 586.53 | 92.01 | 8.22 | 701.61 | 701.61 | -115.08 | 538.44 | 48.09
0146 | 4.7.1.0.2. | SINAPI | 94794 | REGISTRO DE GAVETA BRUTO, LATÃO, ROSCÁVEL, 1 1/2", COM ACABAMENTO E CANOPLA CROMADOS - FORNECIMENTO E INSTALAÇÃO. AF_08/2021 | UN | 1 | 1 | 163.57 | 136.76 | 13.93 | 11.64 | 148.4 | 148.4 | 163.57 | 13.93 | 177.5 | 177.5 | -29.1 | 136.76 | 11.64
0147 | 4.7.1.0.3. | GOINFRA | 80946 | REGISTRO DE PRESSAO C/CANOPLA CROMADA DIAM.3/4" | UN | 1 | 1 | 80.31 | 67.14 | 22.79 | 19.05 | 86.19 | 86.19 | 80.31 | 22.79 | 103.1 | 103.1 | -16.91 | 67.14 | 19.05
0148 | 4.7.2. |  |  | LAVATÓRIOS | [7 empty] | 1115.5 | 1115.5 |  |  | 1334.37 | 1334.37 | -218.87 | 0 | 0
0149 | 4.7.2.0.1. | GOINFRA | 80590 | CUBA DE LOUCA DE EMBUTIR OVAL MÉDIA | UN | 2 | 2 | 95.79 | 80.09 | 14.57 | 12.18 | 184.54 | 184.54 | 95.79 | 14.57 | 220.72 | 220.72 | -36.18 | 160.18 | 24.36
0150 | 4.7.2.0.2. | GOINFRA | 80541 | LAVATÓRIO MÉDIO COM COLUNA | UN | 1 | 1 | 193.86 | 162.08 | 65 | 54.34 | 216.42 | 216.42 | 193.86 | 65 | 258.86 | 258.86 | -42.44 | 162.08 | 54.34
0151 | 4.7.2.0.3. | GOINFRA | 80572 | TORNEIRA DE MESA COM FECHAMENTO AUTOMÁTICO TEMPORIZADO PARA LAVATÓRIO DIÂMETRO DE 1/2" | UN | 3 | 3 | 123.08 | 102.9 | 7.47 | 6.24 | 327.42 | 327.42 | 123.08 | 7.47 | 391.65 | 391.65 | -64.23 | 308.7 | 18.72
0152 | 4.7.2.0.4. | SINAPI | 86883 | SIFÃO DO TIPO FLEXÍVEL EM PVC 1 X 1.1/2 - FORNECIMENTO E INSTALAÇÃO. AF_01/2020 | UN | 3 | 3 | 9.68 | 8.09 | 2.26 | 1.88 | 29.91 | 29.91 | 9.68 | 2.26 | 35.82 | 35.82 | -5.91 | 24.27 | 5.64
0153 | 4.7.2.0.5. | GOINFRA | 80555 | LIGAÇÃO FLEXÍVEL METÁLICA DIAM.1/2"(ENGATE) | UN | 3 | 3 | 51.84 | 43.34 | 9.35 | 7.81 | 153.45 | 153.45 | 51.84 | 9.35 | 183.57 | 183.57 | -30.12 | 130.02 | 23.43
0154 | 4.7.2.0.6. | SINAPI | 86877 | VÁLVULA EM METAL CROMADO 1.1/2 X 1.1/2 PARA TANQUE OU LAVATÓRIO, COM OU SEM LADRÃO - FORNECIMENTO E INSTALAÇÃO. AF_01/2020 | UN | 3 | 3 | 66.72 | 55.78 | 4.65 | 3.88 | 178.98 | 178.98 | 66.72 | 4.65 | 214.11 | 214.11 | -35.13 | 167.34 | 11.64
0155 | 4.7.2.0.7. | GOINFRA | 80550 | FIXACAO P/LAVATORIO (PAR) | PAR | 3 | 3 | 4.27 | 3.57 | 5.61 | 4.69 | 24.78 | 24.78 | 4.27 | 5.61 | 29.64 | 29.64 | -4.86 | 10.71 | 14.07
0156 | 4.7.3. |  |  | PIA E TANQUE | [7 empty] | 6922.27 | 6922.27 |  |  | 8279.52 | 8279.52 | -1357.25 | 0 | 0
0157 | 4.7.3.0.1. | GOINFRA | 80686 | CUBA INOX 56X34X17CM E=0,6MM-AÇO 304 (CUBA Nº2) | UN | 4 | 4 | 304.56 | 254.64 | 14.57 | 12.18 | 1067.28 | 1067.28 | 304.56 | 14.57 | 1276.52 | 1276.52 | -209.24 | 1018.56 | 48.72
0158 | 4.7.3.0.2. | GOINFRA | 80693 | TANQUE (PANELAO) INOX 60 X 70 X 40 CM CH.18 | UN | 2 | 2 | 1764.01 | 1474.88 | 18.68 | 15.61 | 2980.98 | 2980.98 | 1764.01 | 18.68 | 3565.38 | 3565.38 | -584.4 | 2949.76 | 31.22
0159 | 4.7.3.0.3. | GOINFRA | 80670 | SIFAO PARA PIA 1.1/2" X 2" METAL | UN | 6 | 6 | 198.83 | 166.24 | 13.45 | 11.24 | 1064.88 | 1064.88 | 198.83 | 13.45 | 1273.68 | 1273.68 | -208.8 | 997.44 | 67.44
0160 | 4.7.3.0.4. | GOINFRA | 80680 | VALVULA PARA PIA TIPO AMERICANA DIAMETRO 3.1/2" (METALICA) | UN | 6 | 6 | 63.65 | 53.21 | 8.22 | 6.87 | 360.48 | 360.48 | 63.65 | 8.22 | 431.22 | 431.22 | -70.74 | 319.26 | 41.22
0161 | 4.7.3.0.5. | SINAPI | 86911 | TORNEIRA CROMADA LONGA, DE PAREDE, 1/2 OU 3/4, PARA PIA DE COZINHA, PADRÃO POPULAR - FORNECIMENTO E INSTALAÇÃO. AF_01/2020 | UN | 2 | 2 | 98.33 | 82.21 | 3.11 | 2.6 | 169.62 | 169.62 | 98.33 | 3.11 | 202.88 | 202.88 | -33.26 | 164.42 | 5.2
0162 | 4.7.3.0.6. | GOINFRA | 80656 | TORNEIRA DE MESA PARA PIA DIÂMETRO DE 1/2" - BICA MÓVEL | UN | 4 | 4 | 143.08 | 119.62 | 7.47 | 6.24 | 503.44 | 503.44 | 143.08 | 7.47 | 602.2 | 602.2 | -98.76 | 478.48 | 24.96
0163 | 4.7.3.0.7. | SINAPI | 86922 | TANQUE DE LOUÇA BRANCA SUSPENSO, 18L OU EQUIVALENTE, INCLUSO SIFÃO TIPO GARRAFA EM METAL CROMADO, VÁLVULA METÁLICA E TORNEIRA DE METAL CROMADO PADRÃO MÉDIO - FORNECIMENTO E INSTALAÇÃO. AF_01/2020 | UN | 1 | 1 | 888.36 | 742.75 | 39.28 | 32.84 | 775.59 | 775.59 | 888.36 | 39.28 | 927.64 | 927.64 | -152.05 | 742.75 | 32.84
0164 | 4.7.4. |  |  | VASO SANITARIO | [7 empty] | 818.75 | 818.75 |  |  | 979.33 | 979.33 | -160.58 | 0 | 0
0165 | 4.7.4.0.1. | GOINFRA | 80502 | VASO SANITÁRIO CONVENCIONAL (1ª LINHA) | UN | 1 | 1 | 252.47 | 211.09 | 70.61 | 59.03 | 270.12 | 270.12 | 252.47 | 70.61 | 323.08 | 323.08 | -52.96 | 211.09 | 59.03
0166 | 4.7.4.0.2. | GOINFRA | 80517 | VÁLVULA DE DESCARGA DUPLO ACIONAMENTO COM ACABAMENTO CROMADO ANTIVANDALISMO | UN | 1 | 1 | 299.65 | 250.53 | 60.82 | 50.85 | 301.38 | 301.38 | 299.65 | 60.82 | 360.47 | 360.47 | -59.09 | 250.53 | 50.85
0167 | 4.7.4.0.3. | GOINFRA | 80513 | TUBO PARA VÁLVULA DE DESCARGA ( CURTO 1.1/4" ) | UN | 1 | 1 | 11.64 | 9.73 | 11.96 | 9.99 | 19.72 | 19.72 | 11.64 | 11.96 | 23.6 | 23.6 | -3.88 | 9.73 | 9.99
0168 | 4.7.4.0.4. | GOINFRA | 80514 | TUBO DE LIGACAO PVC CROMADO 1.1/2" / ESPUDE - (ENTRADA) | UN | 1 | 1 | 40.59 | 33.93 | 5.23 | 4.37 | 38.3 | 38.3 | 40.59 | 5.23 | 45.82 | 45.82 | -7.52 | 33.93 | 4.37
0169 | 4.7.4.0.5. | GOINFRA | 80510 | ANEL DE VEDAÇÃO PARA VASO SANITÁRIO | UN | 1 | 1 | 12.8 | 10.7 | 5.61 | 4.69 | 15.39 | 15.39 | 12.8 | 5.61 | 18.41 | 18.41 | -3.02 | 10.7 | 4.69
0170 | 4.7.4.0.6. | GOINFRA | 80520 | CONJUNTO DE FIXACAO P/VASO SANITARIO (PAR) | CJ | 1 | 1 | 5.27 | 4.4 | 7.47 | 6.24 | 10.64 | 10.64 | 5.27 | 7.47 | 12.74 | 12.74 | -2.1 | 4.4 | 6.24
0171 | 4.7.4.0.7. | GOINFRA | 80526 | ASSENTO EM POLIPROPILENO COM SISTEMA DE FECHAMENTO SUAVE PARA VASO SANITÁRIO | UN | 1 | 1 | 157.3 | 131.51 | 5.61 | 4.69 | 136.2 | 136.2 | 157.3 | 5.61 | 162.91 | 162.91 | -26.71 | 131.51 | 4.69
0172 | 4.7.4.0.8. | SINAPI | 95544 | PAPELEIRA DE PAREDE EM METAL CROMADO SEM TAMPA, INCLUSO FIXAÇÃO. AF_01/2020 | UN | 1 | 1 | 23.82 | 19.91 | 8.48 | 7.09 | 27 | 27 | 23.82 | 8.48 | 32.3 | 32.3 | -5.3 | 19.91 | 7.09
0173 | 4.7.5. |  |  | CHUVEIRO | [7 empty] | 94.37 | 94.37 |  |  | 112.89 | 112.89 | -18.52 | 0 | 0
0174 | 4.7.5.0.1. | GOINFRA | 80721 | CHUVEIRO ELÉTRICO EM PVC COM BRAÇO METÁLICO | UN | 1 | 1 | 94.21 | 78.76 | 18.68 | 15.61 | 94.37 | 94.37 | 94.21 | 18.68 | 112.89 | 112.89 | -18.52 | 78.76 | 15.61
0175 | 4.7.6. |  |  | OUTROS | [7 empty] | 574.26 | 574.26 |  |  | 686.95 | 686.95 | -112.69 | 0 | 0
0176 | 4.7.6.0.1. | COMPOSIÇÃO | COMP 584_SEE | SABONETEIRA TIPO DISPENSER COM SABONETE LÍQUIDO INCLUSO (GOINFRA) | UN | 5 | 5 | 45.07 | 37.68 | 6.44 | 5.38 | 215.3 | 215.3 | 45.07 | 6.44 | 257.55 | 257.55 | -42.25 | 188.4 | 26.9
0177 | 4.7.6.0.2. | COMPOSIÇÃO | COMP 209_SEE | TOALHEIRO PLÁSTICO TIPO DISPENSER PARA PAPEL TOALHA INTERFOLHADO (GOINFRA + SINAPI) | UN | 4 | 4 | 98 | 81.93 | 9.35 | 7.81 | 358.96 | 358.96 | 98 | 9.35 | 429.4 | 429.4 | -70.44 | 327.72 | 31.24
0178 | 4.7.7. |  |  | ÁGUA FRIA | [7 empty] | 1996.26 | 1996.26 |  |  | 2389.33 | 2389.33 | -393.07 | 0 | 0
0179 | 4.7.7.1. |  |  | TUBOS DE PVC SOLDÁVEL | [7 empty] | 1109.34 | 1109.34 |  |  | 1327.74 | 1327.74 | -218.4 | 0 | 0
0180 | 4.7.7.1.1. | GOINFRA | 81003 | TUBO SOLDAVEL PVC MARROM DIAM. 25 MM | M | 48 | 48 | 4.17 | 3.48 | 4.49 | 3.75 | 347.04 | 347.04 | 4.17 | 4.49 | 415.68 | 415.68 | -68.64 | 167.04 | 180
0181 | 4.7.7.1.2. | SINAPI | 89449 | TUBO, PVC, SOLDÁVEL, DN 50MM, INSTALADO EM PRUMADA DE ÁGUA - FORNECIMENTO E INSTALAÇÃO. AF_06/2022 | M | 12 | 12 | 20.83 | 17.41 | 1.25 | 1.04 | 221.4 | 221.4 | 20.83 | 1.25 | 264.96 | 264.96 | -43.56 | 208.92 | 12.48
0182 | 4.7.7.1.3. | GOINFRA | 81007 | TUBO SOLDAVEL PVC MARROM DIAM. 60 MM | M | 18 | 18 | 24.86 | 20.78 | 11.09 | 9.27 | 540.9 | 540.9 | 24.86 | 11.09 | 647.1 | 647.1 | -106.2 | 374.04 | 166.86
0183 | 4.7.7.2. |  |  | BUCHA REDUÇÃO | [7 empty] | 50.57 | 50.57 |  |  | 60.52 | 60.52 | -9.95 | 0 | 0
0184 | 4.7.7.2.1. | GOINFRA | 81165 | BUCHA DE REDUCAO SOLDÁVEL CURTA 60 X 50 mm | UN | 1 | 1 | 6.22 | 5.2 | 6.72 | 5.61 | 10.81 | 10.81 | 6.22 | 6.72 | 12.94 | 12.94 | -2.13 | 5.2 | 5.61
0185 | 4.7.7.2.2. | GOINFRA | 81181 | BUCHA DE REDUCAO SOLDAVEL LONGA 60 X 25 mm | UN | 2 | 2 | 8.88 | 7.42 | 5.23 | 4.37 | 23.58 | 23.58 | 8.88 | 5.23 | 28.22 | 28.22 | -4.64 | 14.84 | 8.74
0186 | 4.7.7.2.3. | GOINFRA | 81179 | BUCHA DE REDUCAO SOLDAVEL LONGA 50 X 25 mm | UN | 2 | 2 | 4.45 | 3.72 | 5.23 | 4.37 | 16.18 | 16.18 | 4.45 | 5.23 | 19.36 | 19.36 | -3.18 | 7.44 | 8.74
0187 | 4.7.7.3. |  |  | JOELHOS | [7 empty] | 328.44 | 328.44 |  |  | 393.2 | 393.2 | -64.76 | 0 | 0
0188 | 4.7.7.3.1. | SINAPI | 89481 | JOELHO 90 GRAUS, PVC, SOLDÁVEL, DN 25MM, INSTALADO EM PRUMADA DE ÁGUA - FORNECIMENTO E INSTALAÇÃO. AF_06/2022 | UN | 17 | 17 | 2.75 | 2.29 | 2.62 | 2.19 | 76.16 | 76.16 | 2.75 | 2.62 | 91.29 | 91.29 | -15.13 | 38.93 | 37.23
0189 | 4.7.7.3.2. | SINAPI | 89501 | JOELHO 90 GRAUS, PVC, SOLDÁVEL, DN 50MM, INSTALADO EM PRUMADA DE ÁGUA - FORNECIMENTO E INSTALAÇÃO. AF_06/2022 | UN | 2 | 2 | 10.38 | 8.67 | 4.74 | 3.96 | 25.26 | 25.26 | 10.38 | 4.74 | 30.24 | 30.24 | -4.98 | 17.34 | 7.92
0190 | 4.7.7.3.3. | GOINFRA | 81325 | JOELHO 90 GRAUS SOLDAVEL DIAMETRO 60 mm | UN | 1 | 1 | 25.45 | 21.27 | 10.46 | 8.74 | 30.01 | 30.01 | 25.45 | 10.46 | 35.91 | 35.91 | -5.9 | 21.27 | 8.74
0191 | 4.7.7.3.4. | GOINFRA | 81381 | JOELHO 90 GRAUS C/ROSCA E BUCHA LATAO DIAM. 3/4 | UN | 8 | 8 | 16.84 | 14.07 | 8.22 | 6.87 | 167.52 | 167.52 | 16.84 | 8.22 | 200.48 | 200.48 | -32.96 | 112.56 | 54.96
0192 | 4.7.7.3.5. | GOINFRA | 81360 | JOELHO DE REDUCAO 90 GRAUS SOLDÁVEL COM BUCHA LATAO 25X1/2" | UN | 3 | 3 | 7.5 | 6.27 | 4.26 | 3.56 | 29.49 | 29.49 | 7.5 | 4.26 | 35.28 | 35.28 | -5.79 | 18.81 | 10.68
0193 | 4.7.7.4. |  |  | TÊ | [7 empty] | 209.77 | 209.77 |  |  | 251.06 | 251.06 | -41.29 | 0 | 0
0194 | 4.7.7.4.1. | GOINFRA | 81445 | TE 90 GRAUS SOLDAVEL COM BUCHA DE LATÃO NA BOLSA CENTRAL 25 X 25 X 1/2" | UN | 1 | 1 | 11.47 | 9.59 | 7.1 | 5.93 | 15.52 | 15.52 | 11.47 | 7.1 | 18.57 | 18.57 | -3.05 | 9.59 | 5.93
0195 | 4.7.7.4.2. | GOINFRA | 81444 | TE 90 GRAUS SOLDAVEL COM BUCHA DE LATAO NA BOLSA CENTRAL 25X25X3/4" | UN | 2 | 2 | 12.59 | 10.52 | 7.1 | 5.93 | 32.9 | 32.9 | 12.59 | 7.1 | 39.38 | 39.38 | -6.48 | 21.04 | 11.86
0196 | 4.7.7.4.3. | GOINFRA | 81424 | TE REDUCAO 90 GRAUS SOLDAVEL 50 X 25 mm | UN | 1 | 1 | 9.96 | 8.32 | 11.21 | 9.37 | 17.69 | 17.69 | 9.96 | 11.21 | 21.17 | 21.17 | -3.48 | 8.32 | 9.37
0197 | 4.7.7.4.4. | SINAPI | 89617 | TE, PVC, SOLDÁVEL, DN 25MM, INSTALADO EM PRUMADA DE ÁGUA - FORNECIMENTO E INSTALAÇÃO. AF_06/2022 | UN | 6 | 6 | 4.12 | 3.44 | 3.5 | 2.92 | 38.16 | 38.16 | 4.12 | 3.5 | 45.72 | 45.72 | -7.56 | 20.64 | 17.52
0198 | 4.7.7.4.5. | GOINFRA | 81405 | TE 90 GRAUS SOLDAVEL DIAMETRO 50 MM | UN | 2 | 2 | 11.38 | 9.51 | 11.21 | 9.37 | 37.76 | 37.76 | 11.38 | 11.21 | 45.18 | 45.18 | -7.42 | 19.02 | 18.74
0199 | 4.7.7.4.6. | GOINFRA | 81406 | TE 90 GRAUS SOLDAVEL DIMETRO 60 MM | UN | 2 | 2 | 29.31 | 24.5 | 11.21 | 9.37 | 67.74 | 67.74 | 29.31 | 11.21 | 81.04 | 81.04 | -13.3 | 49 | 18.74
0200 | 4.7.7.5. |  |  | ADAPTADORES DE PVC SOLDÁVEL | [7 empty] | 78.12 | 78.12 |  |  | 93.65 | 93.65 | -15.53 | 0 | 0
0201 | 4.7.7.5.1. | GOINFRA | 81066 | ADAPTADOR SOLDÁVEL CURTO C/ BOLSA E ROSCA PARA REGISTRO 25X3/4" | UN | 14 | 14 | 1.02 | 0.85 | 3.37 | 2.81 | 51.24 | 51.24 | 1.02 | 3.37 | 61.46 | 61.46 | -10.22 | 11.9 | 39.34
0202 | 4.7.7.5.2. | GOINFRA | 81069 | ADAPTADOR SOLDÁVEL CURTO COM BOLSA E ROSCA PARA REGISTRO 50MMX1.1/2" | UN | 3 | 3 | 5.5 | 4.59 | 5.23 | 4.37 | 26.88 | 26.88 | 5.5 | 5.23 | 32.19 | 32.19 | -5.31 | 13.77 | 13.11
0203 | 4.7.7.6. |  |  | ADESIVOS | [7 empty] | 220.02 | 220.02 |  |  | 263.16 | 263.16 | -43.14 | 0 | 0
0204 | 4.7.7.6.1. | GOINFRA | 81501 | ADESIVO PLASTICO - FRASCO 850 G | UN | 2 | 2 | 68.81 | 57.53 | 0 | 0 | 115.06 | 115.06 | 68.81 | 0 | 137.62 | 137.62 | -22.56 | 115.06 | 0
0205 | 4.7.7.6.2. | GOINFRA | 81504 | SOLUCAO LIMPADORA 1000 CM3 | UN | 2 | 2 | 62.77 | 52.48 | 0 | 0 | 104.96 | 104.96 | 62.77 | 0 | 125.54 | 125.54 | -20.58 | 104.96 | 0
0206 | 4.7.8. |  |  | ESGOTO SANITÁRIO | [7 empty] | 3379.05 | 3379.05 |  |  | 4043.57 | 4043.57 | -664.52 | 0 | 0
0207 | 4.7.8.1. |  |  | JOELHOS | [7 empty] | 332.08 | 332.08 |  |  | 397.44 | 397.44 | -65.36 | 0 | 0
0208 | 4.7.8.1.1. | GOINFRA | 81938 | JOELHO 90 GRAUS DIAMETRO 100 MM (ESGOTO) | UN | 1 | 1 | 9.75 | 8.15 | 16.82 | 14.06 | 22.21 | 22.21 | 9.75 | 16.82 | 26.57 | 26.57 | -4.36 | 8.15 | 14.06
0209 | 4.7.8.1.2. | SINAPI | 89801 | JOELHO 90 GRAUS, PVC, SERIE NORMAL, ESGOTO PREDIAL, DN 50 MM, JUNTA ELÁSTICA, FORNECIDO E INSTALADO EM PRUMADA DE ESGOTO SANITÁRIO OU VENTILAÇÃO. AF_08/2022 | UN | 23 | 23 | 8.71 | 7.28 | 1.26 | 1.05 | 191.59 | 191.59 | 8.71 | 1.26 | 229.31 | 229.31 | -37.72 | 167.44 | 24.15
0210 | 4.7.8.1.3. | GOINFRA | 81927 | JOELHO 90 GRAUS C/ANEL 40 MM | UN | 6 | 6 | 3.14 | 2.62 | 10.46 | 8.74 | 68.16 | 68.16 | 3.14 | 10.46 | 81.6 | 81.6 | -13.44 | 15.72 | 52.44
0211 | 4.7.8.1.4. | GOINFRA | 82004 | LUVA SIMPLES DIAMETRO 100 mm - (ESGOTO) | UN | 4 | 4 | 6.4 | 5.35 | 8.59 | 7.18 | 50.12 | 50.12 | 6.4 | 8.59 | 59.96 | 59.96 | -9.84 | 21.4 | 28.72
0212 | 4.7.8.2. |  |  | CURVAS | [7 empty] | 285.06 | 285.06 |  |  | 341.22 | 341.22 | -56.16 | 0 | 0
0213 | 4.7.8.2.1. | GOINFRA | 81550 | CURVA 45 GRAUS SOLDAVEL DIAMETRO 50 MM | UN | 7 | 7 | 13.86 | 11.58 | 10.46 | 8.74 | 142.24 | 142.24 | 13.86 | 10.46 | 170.24 | 170.24 | -28 | 81.06 | 61.18
0214 | 4.7.8.2.2. | GOINFRA | 81701 | CURVA 45 GRAUS DIAMETRO 40 MM (ESGOTO) | UN | 4 | 4 | 4.94 | 4.13 | 9.35 | 7.81 | 47.76 | 47.76 | 4.94 | 9.35 | 57.16 | 57.16 | -9.4 | 16.52 | 31.24
0215 | 4.7.8.2.3. | GOINFRA | 81730 | CURVA 90 GRAUS CURTA DIAM. 40 MM (ESGOTO) | UN | 7 | 7 | 5.8 | 4.84 | 10.46 | 8.74 | 95.06 | 95.06 | 5.8 | 10.46 | 113.82 | 113.82 | -18.76 | 33.88 | 61.18
0216 | 4.7.8.3. |  |  | JUNÇÃO | [7 empty] | 15.86 | 15.86 |  |  | 18.98 | 18.98 | -3.12 | 0 | 0
0217 | 4.7.8.3.1. | GOINFRA | 81970 | JUNCAO SIMPLES DIAMETRO 50 X 50 MM (ESGOTO) | UN | 1 | 1 | 8.14 | 6.8 | 10.84 | 9.06 | 15.86 | 15.86 | 8.14 | 10.84 | 18.98 | 18.98 | -3.12 | 6.8 | 9.06
0218 | 4.7.8.4. |  |  | TE SANITARIO | [7 empty] | 117.12 | 117.12 |  |  | 140.14 | 140.14 | -23.02 | 0 | 0
0219 | 4.7.8.4.1. | GOINFRA | 82230 | TE SANITARIO DIAMETRO 50 X 50 MM (ESGOTO) | UN | 6 | 6 | 4.62 | 3.86 | 10.84 | 9.06 | 77.52 | 77.52 | 4.62 | 10.84 | 92.76 | 92.76 | -15.24 | 23.16 | 54.36
0220 | 4.7.8.4.2. | GOINFRA | 82235 | TE SANITARIO DIAMETRO 100 X 100 MM (ESGOTO) | UN | 1 | 1 | 14.12 | 11.8 | 17.19 | 14.37 | 26.17 | 26.17 | 14.12 | 17.19 | 31.31 | 31.31 | -5.14 | 11.8 | 14.37
0221 | 4.7.8.4.3. | GOINFRA | 81643 | CAP DIAMETRO 100 MM ESGOTO PRIMARIO | UN | 1 | 1 | 11.58 | 9.68 | 4.49 | 3.75 | 13.43 | 13.43 | 11.58 | 4.49 | 16.07 | 16.07 | -2.64 | 9.68 | 3.75
0222 | 4.7.8.5. |  |  | TUBOS | [7 empty] | 2166.48 | 2166.48 |  |  | 2592.6 | 2592.6 | -426.12 | 0 | 0
0223 | 4.7.8.5.1. | SINAPI | 89800 | TUBO PVC, SERIE NORMAL, ESGOTO PREDIAL, DN 100 MM, FORNECIDO E INSTALADO EM PRUMADA DE ESGOTO SANITÁRIO OU VENTILAÇÃO. AF_08/2022 | M | 42 | 42 | 18.65 | 15.59 | 9.81 | 8.2 | 999.18 | 999.18 | 18.65 | 9.81 | 1195.32 | 1195.32 | -196.14 | 654.78 | 344.4
0224 | 4.7.8.5.2. | SINAPI | 89798 | TUBO PVC, SERIE NORMAL, ESGOTO PREDIAL, DN 50 MM, FORNECIDO E INSTALADO EM PRUMADA DE ESGOTO SANITÁRIO OU VENTILAÇÃO. AF_08/2022 | M | 90 | 90 | 11.89 | 9.94 | 1.53 | 1.27 | 1008.9 | 1008.9 | 11.89 | 1.53 | 1207.8 | 1207.8 | -198.9 | 894.6 | 114.3
0225 | 4.7.8.5.3. | GOINFRA | 82301 | TUBO SOLDAVEL PARA ESGOTO DIAMETRO 40 MM | M | 12 | 12 | 6.83 | 5.71 | 8.96 | 7.49 | 158.4 | 158.4 | 6.83 | 8.96 | 189.48 | 189.48 | -31.08 | 68.52 | 89.88
0226 | 4.7.8.6. |  |  | CAIXA SIFONADA | [7 empty] | 462.45 | 462.45 |  |  | 553.19 | 553.19 | -90.74 | 0 | 0
0227 | 4.7.8.6.1. | GOINFRA | 81663 | CORPO CAIXA SIFONADA DIAM. 150 X 150 X 50 | UN | 5 | 5 | 38.8 | 32.44 | 8.22 | 6.87 | 196.55 | 196.55 | 38.8 | 8.22 | 235.1 | 235.1 | -38.55 | 162.2 | 34.35
0228 | 4.7.8.6.2. | GOINFRA | 81752 | GRELHA QUADRADA ACO INOX ROTATIVO DIAM.150 MM | UN | 5 | 5 | 51.28 | 42.87 | 2.98 | 2.49 | 226.8 | 226.8 | 51.28 | 2.98 | 271.3 | 271.3 | -44.5 | 214.35 | 12.45
0229 | 4.7.8.6.3. | GOINFRA | 81681 | CORPO RALO SECO CILINDRICO 100 X 40 | UN | 1 | 1 | 10.26 | 8.57 | 8.22 | 6.87 | 15.44 | 15.44 | 10.26 | 8.22 | 18.48 | 18.48 | -3.04 | 8.57 | 6.87
0230 | 4.7.8.6.4. | GOINFRA | 81783 | GRELHA REDONDA ACO INOX ROTATIVA DIAM. 100 MM | UN | 1 | 1 | 25.33 | 21.17 | 2.98 | 2.49 | 23.66 | 23.66 | 25.33 | 2.98 | 28.31 | 28.31 | -4.65 | 21.17 | 2.49
0231 | 4.7.9. |  |  | EXTRAS | [7 empty] | 3824.64 | 3824.64 |  |  | 4574.47 | 4574.47 | -749.83 | 0 | 0
0232 | 4.7.9.0.1. | GOINFRA | 81825 | CAIXA DE PASSAGEM 60X60X80 CM (MEDIDAS INTERNAS) SEM TAMPA | UN | 4 | 4 | 161.48 | 135.01 | 269.39 | 225.23 | 1440.96 | 1440.96 | 161.48 | 269.39 | 1723.48 | 1723.48 | -282.52 | 540.04 | 900.92
0233 | 4.7.9.0.2. | GOINFRA | 81826 | TAMPA EM CONCRETO ARMADO 25 MPA E=5CM PARA A CAIXA DE PASSAGEM 60X60CM | UN | 4 | 4 | 67.1 | 56.1 | 15.12 | 12.64 | 274.96 | 274.96 | 67.1 | 15.12 | 328.88 | 328.88 | -53.92 | 224.4 | 50.56
0234 | 4.7.9.0.3. | GOINFRA | 81854 | CAIXA DE GORDURA 600 L. CONCRETO PADRÃO GOINFRA IMPERMEABILIZADA | UN | 1 | 1 | 1525.17 | 1275.19 | 947.46 | 792.17 | 2067.36 | 2067.36 | 1525.17 | 947.46 | 2472.63 | 2472.63 | -405.27 | 1275.19 | 792.17
0235 | 4.7.9.0.4. | GOINFRA | 81885 | TERMINAL DE VENTILACAO DIAMETRO 50 MM (ESGOTO) | UN | 4 | 4 | 9.76 | 8.16 | 2.61 | 2.18 | 41.36 | 41.36 | 9.76 | 2.61 | 49.48 | 49.48 | -8.12 | 32.64 | 8.72
0236 | 4.8. |  |  | ALVENARIAS E DIVISÓRIAS | [7 empty] | 19757.08 | 19757.08 |  |  | 23632.79 | 23632.79 | -3875.71 | 0 | 0
0237 | 4.8.0.0.1. | GOINFRA | 100102 | ALVENARIA DE TIJOLO COMUM 1/2 VEZ - ARGAMASSA (1CI : 2CH : 8ARML) | M2 | 12.48 | 12.48 | 46.67 | 39.02 | 40.54 | 33.89 | 909.91 | 909.91 | 46.67 | 40.54 | 1088.38 | 1088.38 | -178.47 | 486.96 | 422.94
0238 | 4.8.0.0.2. | GOINFRA | 100160 | ALVENARIA DE TIJOLO FURADO 1/2 VEZ 14X29X9 - 6 FUROS - ARG. (1CALH:4ARML+100KG DE CI/M3) | M2 | 186.5 | 186.5 | 23.65 | 19.77 | 27.93 | 23.35 | 8041.88 | 8041.88 | 23.65 | 27.93 | 9619.67 | 9619.67 | -1577.79 | 3687.1 | 4354.77
0239 | 4.8.0.0.3. | SINAPI | 93201 | FIXAÇÃO (ENCUNHAMENTO) DE ALVENARIA DE VEDAÇÃO COM ARGAMASSA APLICADA COM COLHER. AF_03/2016 | M | 67 | 67 | 2.82 | 2.35 | 4.1 | 3.42 | 386.59 | 386.59 | 2.82 | 4.1 | 463.64 | 463.64 | -77.05 | 157.45 | 229.14
0240 | 4.8.0.0.4. | GOINFRA | 100501 | ELEMENTO VAZADO DE CONCRETO (MODELO COPINHO) | M2 | 69.14 | 69.14 | 126.54 | 105.8 | 53.69 | 44.89 | 10418.7 | 10418.7 | 126.54 | 53.69 | 12461.1 | 12461.1 | -2042.4 | 7315.01 | 3103.69
0241 | 4.9. |  |  | IMPERMEABILIZAÇÃO | [7 empty] | 4778.56 | 4778.56 |  |  | 5717.71 | 5717.71 | -939.15 | 0 | 0
0242 | 4.9.1. |  |  | VIGAS BALDRAMES | [7 empty] | 3264.56 | 3264.56 |  |  | 3905.79 | 3905.79 | -641.23 | 0 | 0
0243 | 4.9.1.0.1. | GOINFRA | 120902 | IMPERMEABILIZACAO VIGAS BALDRAMES E=2,0 CM | M2 | 112.3 | 112.3 | 12.97 | 10.84 | 21.81 | 18.23 | 3264.56 | 3264.56 | 12.97 | 21.81 | 3905.79 | 3905.79 | -641.23 | 1217.33 | 2047.22
0244 | 4.9.2. |  |  | ALVENARIAS ÁREAS MOLHADAS | [7 empty] | 1514 | 1514 |  |  | 1811.92 | 1811.92 | -297.92 | 0 | 0
0245 | 4.9.2.0.1. | GOINFRA | 120209 | IMPERMEABILIZACAO-C/CIMENTO CRISTALIZANTE 3 DEMAOS | M2 | 69.77 | 69.77 | 12.48 | 10.43 | 13.49 | 11.27 | 1514 | 1514 | 12.48 | 13.49 | 1811.92 | 1811.92 | -297.92 | 727.7 | 786.3
0246 | 4.10. |  |  | ESTRUTURAS METÁLICAS | [7 empty] | 75152 | 75152 |  |  | 89992 | 89992 | -14840 | 0 | 0
0247 | 4.10.0.0.1. | SINAPI | 100775 | ESTRUTURA TRELIÇADA DE COBERTURA, TIPO FINK, COM LIGAÇÕES SOLDADAS, INCLUSOS PERFIS METÁLICOS, CHAPAS METÁLICAS, MÃO DE OBRA E TRANSPORTE COM GUINDASTE - FORNECIMENTO E INSTALAÇÃO. AF_01/2020_PSA | KG | 5600 | 5600 | 15.21 | 12.71 | 0.86 | 0.71 | 75152 | 75152 | 15.21 | 0.86 | 89992 | 89992 | -14840 | 71176 | 3976
0248 | 4.11. |  |  | COBERTURAS | [7 empty] | 13650.32 | 13650.32 |  |  | 16330.03 | 16330.03 | -2679.71 | 0 | 0
0249 | 4.11.0.0.1. | GOINFRA | 160100 | COBERTURA COM TELHA AMERICANA RESINADA COR VERMELHA | M2 | 341.7 | 341.7 | 37.08 | 31 | 4.01 | 3.35 | 11737.39 | 11737.39 | 37.08 | 4.01 | 14040.45 | 14040.45 | -2303.06 | 10592.7 | 1144.69
0250 | 4.11.0.0.2. | GOINFRA | 160101 | CUMEEIRA PARA TELHA AMERICANA RESINADA COR VERMELHA | M | 25.5 | 25.5 | 20.04 | 16.75 | 19.5 | 16.3 | 842.77 | 842.77 | 20.04 | 19.5 | 1008.27 | 1008.27 | -165.5 | 427.12 | 415.65
0251 | 4.11.0.0.3. | GOINFRA | 160403 | EMBOCAMENTO LATERAL (OITOES) | M | 26.8 | 26.8 | 10.74 | 8.97 | 10.79 | 9.02 | 482.13 | 482.13 | 10.74 | 10.79 | 577 | 577 | -94.87 | 240.39 | 241.73
0252 | 4.11.0.0.4. | GOINFRA | 160404 | EMBOCAMENTO DE BEIRAL | M | 51 | 51 | 0.5 | 0.41 | 13.31 | 11.12 | 588.03 | 588.03 | 0.5 | 13.31 | 704.31 | 704.31 | -116.28 | 20.91 | 567.12
0253 | 4.12. |  |  | ESQUADRIAS METÁLICAS | [7 empty] | 14647.83 | 14647.83 |  |  | 17519.58 | 17519.58 | -2871.75 | 0 | 0
0254 | 4.12.1. |  |  | PORTAS | [7 empty] | 10982.3 | 10982.3 |  |  | 13135.39 | 13135.39 | -2153.09 | 0 | 0
0255 | 4.12.1.0.1. | GOINFRA | 180501 | PORTA DE ABRIR DE 01 FOLHA EM CHAPA METÁLICA PF-1 C/FERRAGENS | M2 | 15.97 | 15.97 | 688.81 | 575.91 | 45.72 | 38.22 | 9807.65 | 9807.65 | 688.81 | 45.72 | 11730.44 | 11730.44 | -1922.79 | 9197.28 | 610.37
0256 | 4.12.1.0.2. | GOINFRA | 180505 | PORTA DE ABRIR DE 02 FOLHAS EM VENEZIANA PF-5 C/FERRAGENS | M2 | 2.34 | 2.34 | 554.69 | 463.77 | 45.72 | 38.22 | 1174.65 | 1174.65 | 554.69 | 45.72 | 1404.95 | 1404.95 | -230.3 | 1085.22 | 89.43
0257 | 4.12.2. |  |  | JANELAS | [7 empty] | 2375.72 | 2375.72 |  |  | 2841.49 | 2841.49 | -465.77 | 0 | 0
0258 | 4.12.2.0.1. | GOINFRA | 180380 | JANELA MAXIM AR CHAPA/VIDRO J4 C/FERRAGENS | M2 | 0.72 | 0.72 | 766.79 | 641.11 | 48.85 | 40.84 | 491 | 491 | 766.79 | 48.85 | 587.26 | 587.26 | -96.26 | 461.59 | 29.4
0259 | 4.12.2.0.2. | GOINFRA | 180401 | JANELA DE CORRER CHAPA/VIDRO J9/J10/J12/J13 C/FERRAGENS | M2 | 2.4 | 2.4 | 231.94 | 193.92 | 48.85 | 40.84 | 563.42 | 563.42 | 231.94 | 48.85 | 673.89 | 673.89 | -110.47 | 465.4 | 98.01
0260 | 4.12.2.0.3. | GOINFRA | 180381 | JANELA MAXIM AR CHAPA/VIDRO J3/J5/J6/J8 C/FERRAGENS | M2 | 3.24 | 3.24 | 438.91 | 366.97 | 48.85 | 40.84 | 1321.3 | 1321.3 | 438.91 | 48.85 | 1580.34 | 1580.34 | -259.04 | 1188.98 | 132.32
0261 | 4.12.3. |  |  | PORTA DE ENROLAR | [7 empty] | 1289.81 | 1289.81 |  |  | 1542.7 | 1542.7 | -252.89 | 0 | 0
0262 | 4.12.3.0.1. | GOINFRA | 180303 | PORTA DE ENROLAR C/FERRAGENS | M2 | 4.75 | 4.75 | 266.42 | 222.75 | 58.36 | 48.79 | 1289.81 | 1289.81 | 266.42 | 58.36 | 1542.7 | 1542.7 | -252.89 | 1058.06 | 231.75
0263 | 4.13. |  |  | VIDROS | [7 empty] | 997.94 | 997.94 |  |  | 1193.58 | 1193.58 | -195.64 | 0 | 0
0264 | 4.13.0.0.1. | GOINFRA | 190105 | VIDRO MINI-BOREAL - COLOCADO | M2 | 6.36 | 6.36 | 187.67 | 156.91 | 0 | 0 | 997.94 | 997.94 | 187.67 | 0 | 1193.58 | 1193.58 | -195.64 | 997.94 | 0
0265 | 4.14. |  |  | REVESTIMENTO DE PAREDE | [7 empty] | 20485.87 | 20485.87 |  |  | 24512.52 | 24512.52 | -4026.65 | 0 | 0
0266 | 4.14.0.0.1. | GOINFRA | 200150 | CHAPISCO ROLADO - (1COLA:10CI:30 ARML) | M2 | 332.68 | 332.68 | 3.66 | 3.06 | 1.24 | 1.03 | 1360.66 | 1360.66 | 3.66 | 1.24 | 1630.13 | 1630.13 | -269.47 | 1018 | 342.66
0267 | 4.14.0.0.2. | GOINFRA | 200201 | EMBOÇO (1CI:4 ARML) | M2 | 261.8 | 261.8 | 9.34 | 7.8 | 13.87 | 11.59 | 5076.3 | 5076.3 | 9.34 | 13.87 | 6076.37 | 6076.37 | -1000.07 | 2042.04 | 3034.26
0268 | 4.14.0.0.3. | GOINFRA | 200403 | REBOCO (1 CALH:4 ARFC+100kgCI/M3) | M2 | 70.88 | 70.88 | 2.91 | 2.43 | 15.13 | 12.65 | 1068.87 | 1068.87 | 2.91 | 15.13 | 1278.67 | 1278.67 | -209.8 | 172.23 | 896.63
0269 | 4.14.0.0.4. | SINAPI | 87273 | REVESTIMENTO CERÂMICO PARA PAREDES INTERNAS COM PLACAS TIPO ESMALTADA EXTRA DE DIMENSÕES 33X45 CM APLICADAS NA ALTURA INTEIRA DAS PAREDES. AF_02/2023_PE | M2 | 261.8 | 261.8 | 38.91 | 32.53 | 20.4 | 17.05 | 12980.04 | 12980.04 | 38.91 | 20.4 | 15527.35 | 15527.35 | -2547.31 | 8516.35 | 4463.69
0270 | 4.15. |  |  | FORROS | [7 empty] | 5308.11 | 5308.11 |  |  | 6349.78 | 6349.78 | -1041.67 | 0 | 0
0271 | 4.15.0.0.1. | GOINFRA | 210499 | FORRO DE GESSO ACARTONADO PARA ÁREAS MOLHADAS, ESPESSURA DE 12,5 MM | M2 | 76.79 | 76.79 | 66.02 | 55.19 | 12.93 | 10.81 | 5068.14 | 5068.14 | 66.02 | 12.93 | 6062.57 | 6062.57 | -994.43 | 4238.04 | 830.09
0272 | 4.15.0.0.2. | SINAPI | 96120 | ACABAMENTOS PARA FORRO (MOLDURA DE GESSO). AF_05/2017 | M | 94.48 | 94.48 | 1.83 | 1.53 | 1.21 | 1.01 | 239.97 | 239.97 | 1.83 | 1.21 | 287.21 | 287.21 | -47.24 | 144.55 | 95.42
0273 | 4.16. |  |  | REVESTIMENTO DE PISO | [7 empty] | 33695.84 | 33695.84 |  |  | 40309 | 40309 | -6613.16 | 0 | 0
0274 | 4.16.1. |  |  | GRANITINA | [7 empty] | 29200.65 | 29200.65 |  |  | 34931.81 | 34931.81 | -5731.16 | 0 | 0
0275 | 4.16.1.0.1. | GOINFRA | 220101 | LASTRO DE CONCRETO REGULARIZADO IMPERMEABILIZADO 1:3:6 ESP=5CM (BASE) | M2 | 268.1 | 268.1 | 26.78 | 22.39 | 11.05 | 9.23 | 8477.32 | 8477.32 | 26.78 | 11.05 | 10142.22 | 10142.22 | -1664.9 | 6002.75 | 2474.56
0276 | 4.16.1.0.2. | COMPOSIÇÃO | COMP 754_SEE | GRANITINA 8MM FUNDIDA COM CONTRAPISO (1CI:3ARML) E=2CM, JUNTA PLASTICA 27MM E RESINA ACRÍLICA (GOINFRA + SINAPI) | M2 | 268.1 | 268.1 | 68.96 | 57.65 | 21.88 | 18.29 | 20359.51 | 20359.51 | 68.96 | 21.88 | 24354.2 | 24354.2 | -3994.69 | 15455.96 | 4903.54
0277 | 4.16.1.0.3. | COMPOSIÇÃO | COMP 757_SEE | RODAPÉ FUNDIDO DE GRANITINA 7CM E RESINA ACRÍLICA (GOINFRA + SINAPI) | M | 22.09 | 22.09 | 19.36 | 16.18 | 0.35 | 0.29 | 363.82 | 363.82 | 19.36 | 0.35 | 435.39 | 435.39 | -71.57 | 357.41 | 6.4
0278 | 4.16.2. |  |  | CONCRETO | [7 empty] | 855.33 | 855.33 |  |  | 1023.2 | 1023.2 | -167.87 | 0 | 0
0279 | 4.16.2.0.1. | GOINFRA | 220107 | LASTRO DE BRITA PARA PISO - (OBRAS CIVIS) | M3 | 0.65 | 0.65 | 181.54 | 151.78 | 25.21 | 21.07 | 112.35 | 112.35 | 181.54 | 25.21 | 134.38 | 134.38 | -22.03 | 98.65 | 13.69
0280 | 4.16.2.0.2. | GOINFRA | 220059 | PISO LAMINADO COM CONCRETO USINADO 20MPA E=5CM | M2 | 21.93 | 21.93 | 30.53 | 25.52 | 10 | 8.36 | 742.98 | 742.98 | 30.53 | 10 | 888.82 | 888.82 | -145.84 | 559.65 | 183.33
0281 | 4.16.3. |  |  | PASSEIO (CALÇADA) | [7 empty] | 3639.86 | 3639.86 |  |  | 4353.99 | 4353.99 | -714.13 | 0 | 0
0282 | 4.16.3.0.1. | GOINFRA | 220100 | PASSEIO PROTECAO EM CONC.DESEMPEN.5 CM 1:2,5:3,5 (INCLUSO ESPELHO DE 30CM/ESCAVAÇÃO/REATERRO/APILOAMENTO/ATERRO INTERNO) | M2 | 46.61 | 46.61 | 47.88 | 40.03 | 39.35 | 32.9 | 3399.26 | 3399.26 | 47.88 | 39.35 | 4065.79 | 4065.79 | -666.53 | 1865.79 | 1533.46
0283 | 4.16.3.0.2. | GOINFRA | 220902 | RODAPE DE MASSA (ICI:3 ARMG) | M | 29.2 | 29.2 | 1.49 | 1.24 | 8.38 | 7 | 240.6 | 240.6 | 1.49 | 8.38 | 288.2 | 288.2 | -47.6 | 36.2 | 204.4
0284 | 4.17. |  |  | PINTURA | [7 empty] | 12628.38 | 12628.38 |  |  | 15114.87 | 15114.87 | -2486.49 | 0 | 0
0285 | 4.17.1. |  |  | ESMALTE SINTÉTICO | [7 empty] | 1023.96 | 1023.96 |  |  | 1225.48 | 1225.48 | -201.52 | 0 | 0
0286 | 4.17.1.0.1. | GOINFRA | 261300 | EMASSAMENTO COM MASSA PVA DUAS DEMAOS | M2 | 43.06 | 43.06 | 2.16 | 1.8 | 9.7 | 8.11 | 426.72 | 426.72 | 2.16 | 9.7 | 510.69 | 510.69 | -83.97 | 77.5 | 349.21
0287 | 4.17.1.0.2. | GOINFRA | 261550 | PINTURA TINTA ESMALTE SINTETICO PARA PAREDES - 2 DEMÃOS C/SELADOR | M2 | 43.06 | 43.06 | 7.64 | 6.38 | 8.96 | 7.49 | 597.24 | 597.24 | 7.64 | 8.96 | 714.79 | 714.79 | -117.55 | 274.72 | 322.51
0288 | 4.17.2. |  |  | LÁTEX ACRÍLICA | [7 empty] | 2008.92 | 2008.92 |  |  | 2404.33 | 2404.33 | -395.41 | 0 | 0
0289 | 4.17.2.0.1. | GOINFRA | 261300 | EMASSAMENTO COM MASSA PVA DUAS DEMAOS | M2 | 99.6 | 99.6 | 2.16 | 1.8 | 9.7 | 8.11 | 987.03 | 987.03 | 2.16 | 9.7 | 1181.25 | 1181.25 | -194.22 | 179.28 | 807.75
0290 | 4.17.2.0.2. | GOINFRA | 261001 | PINTURA LATEX ACRILICO 2 DEMAOS | M2 | 99.6 | 99.6 | 4.35 | 3.63 | 7.93 | 6.63 | 1021.89 | 1021.89 | 4.35 | 7.93 | 1223.08 | 1223.08 | -201.19 | 361.54 | 660.34
0291 | 4.17.3. |  |  | TETO | [7 empty] | 1372.22 | 1372.22 |  |  | 1642.52 | 1642.52 | -270.3 | 0 | 0
0292 | 4.17.3.0.1. | GOINFRA | 261300 | EMASSAMENTO COM MASSA PVA DUAS DEMAOS | M2 | 76.79 | 76.79 | 2.16 | 1.8 | 9.7 | 8.11 | 760.98 | 760.98 | 2.16 | 9.7 | 910.72 | 910.72 | -149.74 | 138.22 | 622.76
0293 | 4.17.3.0.2. | GOINFRA | 261307 | PINTURA PVA LATEX 2 DEMAOS SEM SELADOR | M2 | 76.79 | 76.79 | 3.83 | 3.2 | 5.7 | 4.76 | 611.24 | 611.24 | 3.83 | 5.7 | 731.8 | 731.8 | -120.56 | 245.72 | 365.52
0294 | 4.17.4. |  |  | EXTERNA | [7 empty] | 1799.97 | 1799.97 |  |  | 2153.88 | 2153.88 | -353.91 | 0 | 0
0295 | 4.17.4.0.1. | GOINFRA | 261000 | PINTURA LATEX ACRILICA 2 DEMAOS C/SELADOR | M2 | 160.14 | 160.14 | 5.47 | 4.57 | 7.98 | 6.67 | 1799.97 | 1799.97 | 5.47 | 7.98 | 2153.88 | 2153.88 | -353.91 | 731.83 | 1068.13
0296 | 4.17.5. |  |  | PISO DE CONCRETO | [7 empty] | 738.17 | 738.17 |  |  | 883.48 | 883.48 | -145.31 | 0 | 0
0297 | 4.17.5.0.1. | GOINFRA | 261703 | PINTURA TINTA POLIESPORTIVA - 2 DEMÃOS (PISOS E CIMENTADOS) | M2 | 68.54 | 68.54 | 3.93 | 3.28 | 8.96 | 7.49 | 738.17 | 738.17 | 3.93 | 8.96 | 883.48 | 883.48 | -145.31 | 224.81 | 513.36
0298 | 4.17.6. |  |  | PORTAS | [7 empty] | 1523.34 | 1523.34 |  |  | 1822.89 | 1822.89 | -299.55 | 0 | 0
0299 | 4.17.6.0.1. | GOINFRA | 261602 | PINTURA TINTA ESMALTE PARA ESQUADRIAS DE FERRO C FUNDO ANTICORROSIVO | M2 | 69.18 | 69.18 | 11.48 | 9.59 | 14.87 | 12.43 | 1523.34 | 1523.34 | 11.48 | 14.87 | 1822.89 | 1822.89 | -299.55 | 663.43 | 859.9
0300 | 4.17.7. |  |  | JANELAS | [7 empty] | 280.09 | 280.09 |  |  | 335.17 | 335.17 | -55.08 | 0 | 0
0301 | 4.17.7.0.1. | GOINFRA | 261602 | PINTURA TINTA ESMALTE PARA ESQUADRIAS DE FERRO C FUNDO ANTICORROSIVO | M2 | 12.72 | 12.72 | 11.48 | 9.59 | 14.87 | 12.43 | 280.09 | 280.09 | 11.48 | 14.87 | 335.17 | 335.17 | -55.08 | 121.98 | 158.1
0302 | 4.17.8. |  |  | ESTRUTURA METÁLICA | [7 empty] | 3881.71 | 3881.71 |  |  | 4647.12 | 4647.12 | -765.41 | 0 | 0
0303 | 4.17.8.0.1. | GOINFRA | 261609 | PINTURA ESMALTE ALQUIDICO ESTRUTURA METALICA 2 DEMAOS | M2 | 341.7 | 341.7 | 9.65 | 8.06 | 3.95 | 3.3 | 3881.71 | 3881.71 | 9.65 | 3.95 | 4647.12 | 4647.12 | -765.41 | 2754.1 | 1127.61
0304 | 4.18. |  |  | DIVERSOS | [7 empty] | 8716.66 | 8716.66 |  |  | 10429.84 | 10429.84 | -1713.18 | 0 | 0
0305 | 4.18.1. |  |  | GERAL | [7 empty] | 7705.1 | 7705.1 |  |  | 9219.83 | 9219.83 | -1514.73 | 0 | 0
0306 | 4.18.1.0.1. | GOINFRA | 271608 | BANCADA DE GRANITO C/ ESPELHO | M2 | 14.96 | 14.96 | 452.58 | 378.4 | 51.41 | 42.98 | 6303.84 | 6303.84 | 452.58 | 51.41 | 7539.69 | 7539.69 | -1235.85 | 5660.86 | 642.98
0307 | 4.18.1.0.2. | COMPOSIÇÃO | COMP 128_SEE | ESPELHO CRISTAL, ESPESSURA 4M, COM PARAFUSOS DE FIXAÇÃO, SEM MOLDURA (SINAPI) | M2 | 0.93 | 0.93 | 386.78 | 323.38 | 58.65 | 49.03 | 346.34 | 346.34 | 386.78 | 58.65 | 414.24 | 414.24 | -67.9 | 300.74 | 45.59
0308 | 4.18.1.0.3. | GOINFRA | 270501 | LIMPEZA FINAL DE OBRA - (OBRAS CIVIS) | M2 | 351.64 | 351.64 | 1.6 | 1.33 | 2 | 1.67 | 1054.92 | 1054.92 | 1.6 | 2 | 1265.9 | 1265.9 | -210.98 | 467.68 | 587.23
0309 | 4.18.2. |  |  | SINALIZAÇÃO | [7 empty] | 1011.56 | 1011.56 |  |  | 1210.01 | 1210.01 | -198.45 | 0 | 0
0310 | 4.18.2.0.1. | COMPOSIÇÃO | COMP 499_SEE | PLACA DE COMUNICAÇÃO VISUAL SEC XXI, MODELO P - PLACA DE PAREDE, TAMANHO 0,30 X 0,40 M, CHAPA DOBRADA #18, PINTADA E ADESIVADA - FORNECIMENTO E INSTALAÇÃO (GOINFRA + ORSE) | UN | 11 | 11 | 69.86 | 58.4 | 14.27 | 11.93 | 773.63 | 773.63 | 69.86 | 14.27 | 925.43 | 925.43 | -151.8 | 642.4 | 131.23
0311 | 4.18.2.0.2. | COMPOSIÇÃO | COMP 451_SEE | PLACAS EM BRAILE PARA IDENTIFICAÇÃO DE PORTAS/NOMEAR AMBIENTES - FORNECIMENTO E INSTALAÇÃO (GOINFRA + ORSE) | UN | 3 | 3 | 94.86 | 79.31 | 0 | 0 | 237.93 | 237.93 | 94.86 | 0 | 284.58 | 284.58 | -46.65 | 237.93 | 0
0312 | 5 |  |  | ETAPA 01 - BLOCO 03 | UN | 1 | [5 empty] | 17303.72 | 17303.72 |  |  | 20697.34 | 20697.34 | -3393.62 | 0 | 0
0313 | 5.1. |  |  | SERVIÇOS PRELIMINARES | [7 empty] | 5281.73 | 5281.73 |  |  | 6317.61 | 6317.61 | -1035.88 | 0 | 0
0314 | 5.1.0.0.1. | GOINFRA | 20121 | DEMOLIÇÃO MANUAL EM CONCRETO SIMPLES COM TRANSPORTE ATÉ CAÇAMBA E CARGA | M3 | 30.05 | 30.05 | 0 | 0 | 161.93 | 135.38 | 4068.16 | 4068.16 | 0 | 161.93 | 4865.99 | 4865.99 | -797.83 | 0 | 4068.16
0315 | 5.1.0.0.2. | GOINFRA | 20118 | DEMOLIÇÃO MANUAL ALVENARIA TIJOLO SEM REAPROVEITAMENTO COM TRANSPORTE ATE CAÇAMBA E CARGA | M3 | 12.46 | 12.46 | 0 | 0 | 38.93 | 32.54 | 405.44 | 405.44 | 0 | 38.93 | 485.06 | 485.06 | -79.62 | 0 | 405.44
0316 | 5.1.0.0.3. | COMPOSIÇÃO | COMP 385_SEE | DEMOLIÇÃO POSTE DE CONCRETO/METALICA ENTRE 10 E 15 METROS C/ REAPROVEITAMENTO C/ TRANSPORTE ATE CAÇAMBA E CARGA (GOINFRA) | UN | 4 | 4 | 200 | 167.22 | 15.06 | 12.59 | 719.24 | 719.24 | 200 | 15.06 | 860.24 | 860.24 | -141 | 668.88 | 50.36
0317 | 5.1.0.0.4. | COMPOSIÇÃO | COMP 012_SEE | DEMOLIÇÃO/RETIRADA DAS TRAVES DE FUTEBOL DE SALÃO (GOINFRA) | CJ | 1 | 1 | 0 | 0 | 28.37 | 23.72 | 23.72 | 23.72 | 0 | 28.37 | 28.37 | 28.37 | -4.65 | 0 | 23.72
0318 | 5.1.0.0.5. | COMPOSIÇÃO | COMP 001_SEE | RETIRADA DA ESTRUTURA/TABELA DE BASQUETE C/ TRANSP ATÉ CB. E CARGA (GOINFRA) | UN | 1 | 1 | 0 | 0 | 77.95 | 65.17 | 65.17 | 65.17 | 0 | 77.95 | 77.95 | 77.95 | -12.78 | 0 | 65.17
0319 | 5.2. |  |  | TRANSPORTES | [7 empty] | 2075.04 | 2075.04 |  |  | 2482.48 | 2482.48 | -407.44 | 0 | 0
0320 | 5.2.0.0.1. | GOINFRA | 30101 | TRANSPORTE DE ENTULHO EM CAMINHÃO INCLUSO A CARGA MANUAL | M3 | 56.51 | 56.51 | 34.33 | 28.7 | 9.6 | 8.02 | 2075.04 | 2075.04 | 34.33 | 9.6 | 2482.48 | 2482.48 | -407.44 | 1621.83 | 453.21
0321 | 5.3. |  |  | ESTRUTURA | [7 empty] | 9093.65 | 9093.65 |  |  | 10876.59 | 10876.59 | -1782.94 | 0 | 0
0322 | 5.3.0.0.1. | COMPOSIÇÃO | COMP 200_SEE | PAREDE DE CONTENÇÃO COM CANALETA DE CONCRETO 14X19X19 CM, ARMADA COM DUAS BARRAS DE AÇO 50-A 8,0 MM (5/16"), IMPERMEABILIZADA, REBOCADA E PINTADA (1 FACE) - ALTURA MÁXIMA DE 1 M (GOINFRA) | M2 | 42.3 | 42.3 | 257.13 | 214.98 | 0 | 0 | 9093.65 | 9093.65 | 257.13 | 0 | 10876.59 | 10876.59 | -1782.94 | 9093.65 | 0
0323 | 5.4. |  |  | INSTALAÇÕES HIDROSSANITÁRIAS | [7 empty] | 355.11 | 355.11 |  |  | 424.75 | 424.75 | -69.64 | 0 | 0
0324 | 5.4.0.0.1. | GOINFRA | 271417 | CANALETA CONCRETO DESEMPENADO 5 CM PADRÃO GOINFRA (MEIA CANA) | M | 1.7 | 1.7 | 18.53 | 15.49 | 35.86 | 29.98 | 77.29 | 77.29 | 18.53 | 35.86 | 92.46 | 92.46 | -15.17 | 26.33 | 50.96
0325 | 5.4.0.0.2. | GOINFRA | 180324 | GRELHA PADRÃO GOINFRA DE FERRO CHATO COM BERÇO ( ESPAÇAMENTO ENTRE EIXOS = 2 CM) | M2 | 0.57 | 0.57 | 513.88 | 429.65 | 69.09 | 57.76 | 277.82 | 277.82 | 513.88 | 69.09 | 332.29 | 332.29 | -54.47 | 244.9 | 32.92
0326 | 5.5. |  |  | REVESTIMENTO DE PISO | [7 empty] | 479.48 | 479.48 |  |  | 573.52 | 573.52 | -94.04 | 0 | 0
0327 | 5.5.0.0.1. | GOINFRA | 221120 | PISO DE BORRACHA COLORIDO MODELO TÁTIL ( ALERTA OU DIRECIONAL) INCLUSO CONTRAPISO (1CI:3ARML) C/ E=2CM E NATA DE CIMENTO | M2 | 2.43 | 2.43 | 211.35 | 176.7 | 24.67 | 20.62 | 479.48 | 479.48 | 211.35 | 24.67 | 573.52 | 573.52 | -94.04 | 429.38 | 50.1
0328 | 5.6. |  |  | PINTURA | [7 empty] | 18.71 | 18.71 |  |  | 22.39 | 22.39 | -3.68 | 0 | 0
0329 | 5.6.0.0.1. | GOINFRA | 261602 | PINTURA TINTA ESMALTE PARA ESQUADRIAS DE FERRO C FUNDO ANTICORROSIVO | M2 | 0.85 | 0.85 | 11.48 | 9.59 | 14.87 | 12.43 | 18.71 | 18.71 | 11.48 | 14.87 | 22.39 | 22.39 | -3.68 | 8.15 | 10.56
0330 | 6 |  |  | ETAPA 01 - BLOCO 03 - BLOCO QUADRA ARCO - PADRÃO SEDUC 2020 - MODELO 03 | UN | 1 | [5 empty] | 440707.25 | 440707.25 |  |  | 527311.17 | 527311.17 | -86603.92 | 0 | 0
0331 | 6.1. |  |  | SERVIÇOS PRELIMINARES | [7 empty] | 2733.72 | 2733.72 |  |  | 3280.46 | 3280.46 | -546.74 | 0 | 0
0332 | 6.1.0.0.1. | GOINFRA | 20701 | LOCAÇÃO DA OBRA, EXECUÇÃO DE GABARITO SEM REAPROVEITAMENTO, INCLUSO PINTURA (FACE INTERNA DO RIPÃO 15CM) E PIQUETE COM TESTEMUNHA | M2 | 614.32 | 614.32 | 3.73 | 3.11 | 1.61 | 1.34 | 2733.72 | 2733.72 | 3.73 | 1.61 | 3280.46 | 3280.46 | -546.74 | 1910.53 | 823.18
0333 | 6.2. |  |  | TRANSPORTES | [7 empty] | 1578.96 | 1578.96 |  |  | 1888.99 | 1888.99 | -310.03 | 0 | 0
0334 | 6.2.0.0.1. | GOINFRA | 30101 | TRANSPORTE DE ENTULHO EM CAMINHÃO INCLUSO A CARGA MANUAL | M3 | 43 | 43 | 34.33 | 28.7 | 9.6 | 8.02 | 1578.96 | 1578.96 | 34.33 | 9.6 | 1888.99 | 1888.99 | -310.03 | 1234.1 | 344.86
0335 | 6.3. |  |  | SERVIÇO EM TERRA | [7 empty] | 3843.24 | 3843.24 |  |  | 4608.83 | 4608.83 | -765.59 | 0 | 0
0336 | 6.3.1. |  |  | INT. ELÉTRICAS | [7 empty] | 475.7 | 475.7 |  |  | 569.1 | 569.1 | -93.4 | 0 | 0
0337 | 6.3.1.0.1. | GOINFRA | 40101 | ESCAVACAO MANUAL DE VALAS < 1 MTS. (OBRAS CIVIS) | M3 | 10 | 10 | 0 | 0 | 34.23 | 28.61 | 286.1 | 286.1 | 0 | 34.23 | 342.3 | 342.3 | -56.2 | 0 | 286.1
0338 | 6.3.1.0.2. | GOINFRA | 40902 | REATERRO COM APILOAMENTO | M3 | 10 | 10 | 0 | 0 | 22.68 | 18.96 | 189.6 | 189.6 | 0 | 22.68 | 226.8 | 226.8 | -37.2 | 0 | 189.6
0339 | 6.3.2. |  |  | ARQUIBANCADA | [7 empty] | 351.24 | 351.24 |  |  | 421.39 | 421.39 | -70.15 | 0 | 0
0340 | 6.3.2.0.1. | GOINFRA | 41004 | ESCAVACAO MECANICA | M3 | 17.43 | 17.43 | 1.78 | 1.48 | 0 | 0 | 25.79 | 25.79 | 1.78 | 0 | 31.02 | 31.02 | -5.23 | 25.79 | 0
0341 | 6.3.2.0.2. | GOINFRA | 41005 | CARGA MECANIZADA | M3 | 17.43 | 17.43 | 1.31 | 1.09 | 0 | 0 | 18.99 | 18.99 | 1.31 | 0 | 22.83 | 22.83 | -3.84 | 18.99 | 0
0342 | 6.3.2.0.3. | GOINFRA | 41012 | INDENIZAÇÃO DE JAZIDA | M3 | 17.43 | 17.43 | 5 | 4.18 | 0 | 0 | 72.85 | 72.85 | 5 | 0 | 87.15 | 87.15 | -14.3 | 72.85 | 0
0343 | 6.3.2.0.4. | GOINFRA | 41006 | TRANSPORTE DE MATERIAL ESCAVADO M3.KM | M3KM | 87.15 | 87.15 | 2.51 | 2.09 | 0 | 0 | 182.14 | 182.14 | 2.51 | 0 | 218.74 | 218.74 | -36.6 | 182.14 | 0
0344 | 6.3.2.0.5. | GOINFRA | 41008 | COMPACTAÇÃO MECÂNICA COM CONTROLE DA UMIDADE (95% PN) | M3 | 13.95 | 13.95 | 4.42 | 3.69 | 0 | 0 | 51.47 | 51.47 | 4.42 | 0 | 61.65 | 61.65 | -10.18 | 51.47 | 0
0345 | 6.3.3. |  |  | OUTROS | [7 empty] | 3016.3 | 3016.3 |  |  | 3618.34 | 3618.34 | -602.04 | 0 | 0
0346 | 6.3.3.0.1. | GOINFRA | 41140 | REGULARIZAÇÃO DO TERRENO SEM APILOAMENTO COM TRANSPORTE MANUAL DA TERRA ESCAVADA | M2 | 614.32 | 614.32 | 0 | 0 | 2.72 | 2.27 | 1394.5 | 1394.5 | 0 | 2.72 | 1670.95 | 1670.95 | -276.45 | 0 | 1394.5
0347 | 6.3.3.0.2. | SINAPI | 97083 | COMPACTAÇÃO MECÂNICA DE SOLO PARA EXECUÇÃO DE RADIER, PISO DE CONCRETO OU LAJE SOBRE SOLO, COM COMPACTADOR DE SOLOS A PERCUSSÃO. AF_09/2021 | M2 | 614.32 | 614.32 | 0.91 | 0.76 | 2.26 | 1.88 | 1621.8 | 1621.8 | 0.91 | 2.26 | 1947.39 | 1947.39 | -325.59 | 466.88 | 1154.92
0348 | 6.4. |  |  | FUNDAÇÕES E SONDAGENS | [7 empty] | 27748.94 | 27748.94 |  |  | 33201.1 | 33201.1 | -5452.16 | 0 | 0
0349 | 6.4.1. |  |  | ESTACAS | [7 empty] | 14479.37 | 14479.37 |  |  | 17328.65 | 17328.65 | -2849.28 | 0 | 0
0350 | 6.4.1.0.1. | GOINFRA | 50302 | ESTACA A TRADO DIAM.30 CM SEM FERRO | M | 129.5 | 129.5 | 31.84 | 26.62 | 37.48 | 31.33 | 7504.52 | 7504.52 | 31.84 | 37.48 | 8976.94 | 8976.94 | -1472.42 | 3447.29 | 4057.23
0351 | 6.4.1.0.2. | SINAPI | 95577 | MONTAGEM DE ARMADURA DE ESTACAS, DIÂMETRO = 10,0 MM. AF_09/2021_PS | KG | 554.54 | 554.54 | 10.07 | 8.41 | 0.95 | 0.79 | 5101.76 | 5101.76 | 10.07 | 0.95 | 6111.03 | 6111.03 | -1009.27 | 4663.68 | 438.08
0352 | 6.4.1.0.3. | GOINFRA | 52014 | ACO CA-60 - 5,0 MM - (OBRAS CIVIS) | KG | 146.45 | 146.45 | 12.69 | 10.61 | 2.61 | 2.18 | 1873.09 | 1873.09 | 12.69 | 2.61 | 2240.68 | 2240.68 | -367.59 | 1553.83 | 319.26
0353 | 6.4.2. |  |  | BLOCOS | [7 empty] | 13194.33 | 13194.33 |  |  | 15782.45 | 15782.45 | -2588.12 | 0 | 0
0354 | 6.4.2.0.1. | GOINFRA | 50901 | ESCAVACAO MANUAL DE VALAS (SAPATAS/BLOCOS) | M3 | 16.89 | 16.89 | 0 | 0 | 43.34 | 36.23 | 611.92 | 611.92 | 0 | 43.34 | 732.01 | 732.01 | -120.09 | 0 | 611.92
0355 | 6.4.2.0.2. | GOINFRA | 50902 | APILOAMENTO (BLOCOS/SAPATAS) | M2 | 17.64 | 17.64 | 0 | 0 | 5.34 | 4.46 | 78.67 | 78.67 | 0 | 5.34 | 94.19 | 94.19 | -15.52 | 0 | 78.67
0356 | 6.4.2.0.3. | SINAPI | 96616 | LASTRO DE CONCRETO MAGRO, APLICADO EM BLOCOS DE COROAMENTO OU SAPATAS. AF_08/2017 | M3 | 0.88 | 0.88 | 439.06 | 367.09 | 221.71 | 185.37 | 486.16 | 486.16 | 439.06 | 221.71 | 581.47 | 581.47 | -95.31 | 323.03 | 163.12
0357 | 6.4.2.0.4. | GOINFRA | 51036 | CONCRETO USINADO BOMBEÁVEL FCK=25 MPA (O.C.) | M3 | 16.89 | 16.89 | 588.54 | 492.07 | 0 | 0 | 8311.06 | 8311.06 | 588.54 | 0 | 9940.44 | 9940.44 | -1629.38 | 8311.06 | 0
0358 | 6.4.2.0.5. | GOINFRA | 51060 | LANÇAMENTO/APLICAÇÃO/ADENSAMENTO DE CONCRETO USINADO BOMBEADO EM FUNDAÇÃO | M3 | 16.89 | 16.89 | 0.12 | 0.1 | 40.18 | 33.59 | 569.02 | 569.02 | 0.12 | 40.18 | 680.66 | 680.66 | -111.64 | 1.68 | 567.33
0359 | 6.4.2.0.6. | GOINFRA | 52014 | ACO CA-60 - 5,0 MM - (OBRAS CIVIS) | KG | 171 | 171 | 12.69 | 10.61 | 2.61 | 2.18 | 2187.09 | 2187.09 | 12.69 | 2.61 | 2616.3 | 2616.3 | -429.21 | 1814.31 | 372.78
0360 | 6.4.2.0.7. | GOINFRA | 52004 | ACO CA 50-A - 8,0 MM (5/16") - (OBRAS CIVIS) | KG | 36.5 | 36.5 | 9.39 | 7.85 | 2.98 | 2.49 | 377.41 | 377.41 | 9.39 | 2.98 | 451.5 | 451.5 | -74.09 | 286.52 | 90.88
0361 | 6.4.2.0.8. | GOINFRA | 52005 | ACO CA-50A - 10,0 MM (3/8") - (OBRAS CIVIS) | KG | 57.3 | 57.3 | 8.99 | 7.51 | 2.98 | 2.49 | 573 | 573 | 8.99 | 2.98 | 685.88 | 685.88 | -112.88 | 430.32 | 142.67
0362 | 6.4.3. |  |  | CONTROLE TECNOLÓGICO | [7 empty] | 75.24 | 75.24 |  |  | 90 | 90 | -14.76 | 0 | 0
0363 | 6.4.3.0.1. | GOINFRA | 50251 | CORPO DE PROVA | UN | 6 | 6 | 15 | 12.54 | 0 | 0 | 75.24 | 75.24 | 15 | 0 | 90 | 90 | -14.76 | 75.24 | 0
0364 | 6.5. |  |  | ESTRUTURA | [7 empty] | 52741.28 | 52741.28 |  |  | 63102.17 | 63102.17 | -10360.89 | 0 | 0
0365 | 6.5.1. |  |  | VIGAS BALDRAME | [7 empty] | 12851.08 | 12851.08 |  |  | 15373.35 | 15373.35 | -2522.27 | 0 | 0
0366 | 6.5.1.0.1. | GOINFRA | 40101 | ESCAVACAO MANUAL DE VALAS < 1 MTS. (OBRAS CIVIS) | M3 | 19.53 | 19.53 | 0 | 0 | 34.23 | 28.61 | 558.75 | 558.75 | 0 | 34.23 | 668.51 | 668.51 | -109.76 | 0 | 558.75
0367 | 6.5.1.0.2. | GOINFRA | 50902 | APILOAMENTO (BLOCOS/SAPATAS) | M2 | 20.92 | 20.92 | 0 | 0 | 5.34 | 4.46 | 93.3 | 93.3 | 0 | 5.34 | 111.71 | 111.71 | -18.41 | 0 | 93.3
0368 | 6.5.1.0.3. | SINAPI | 96616 | LASTRO DE CONCRETO MAGRO, APLICADO EM BLOCOS DE COROAMENTO OU SAPATAS. AF_08/2017 | M3 | 1.05 | 1.05 | 439.06 | 367.09 | 221.71 | 185.37 | 580.08 | 580.08 | 439.06 | 221.71 | 693.8 | 693.8 | -113.72 | 385.44 | 194.63
0369 | 6.5.1.0.4. | GOINFRA | 60191 | FORMA DE TABUA CINTA BALDRAME U=8 VEZES | M2 | 111.6 | 111.6 | 24.8 | 20.73 | 11.37 | 9.5 | 3373.66 | 3373.66 | 24.8 | 11.37 | 4036.57 | 4036.57 | -662.91 | 2313.46 | 1060.2
0370 | 6.5.1.0.5. | GOINFRA | 60524 | CONCRETO USINADO BOMBEÁVEL FCK=25 MPA (O.C.) | M3 | 8.37 | 8.37 | 588.54 | 492.07 | 0 | 0 | 4118.62 | 4118.62 | 588.54 | 0 | 4926.07 | 4926.07 | -807.45 | 4118.62 | 0
0371 | 6.5.1.0.6. | GOINFRA | 60800 | LANÇAMENTO/APLICAÇÃO/ADENSAMENTO DE CONCRETO USINADO BOMBEADO EM ESTRUTURA - (O.C.) | M3 | 8.37 | 8.37 | 0.12 | 0.1 | 51.75 | 43.26 | 362.92 | 362.92 | 0.12 | 51.75 | 434.15 | 434.15 | -71.23 | 0.83 | 362.08
0372 | 6.5.1.0.7. | GOINFRA | 40902 | REATERRO COM APILOAMENTO | M3 | 11.16 | 11.16 | 0 | 0 | 22.68 | 18.96 | 211.59 | 211.59 | 0 | 22.68 | 253.1 | 253.1 | -41.51 | 0 | 211.59
0373 | 6.5.1.0.8. | GOINFRA | 60304 | ACO CA-50 A - 8,0 MM (5/16") - (OBRAS CIVIS) | KG | 219.1 | 219.1 | 9.39 | 7.85 | 2.98 | 2.49 | 2265.49 | 2265.49 | 9.39 | 2.98 | 2710.26 | 2710.26 | -444.77 | 1719.93 | 545.55
0374 | 6.5.1.0.9. | GOINFRA | 60314 | ACO CA - 60 - 5,0 MM - (OBRAS CIVIS) | KG | 100.6 | 100.6 | 12.69 | 10.61 | 2.61 | 2.18 | 1286.67 | 1286.67 | 12.69 | 2.61 | 1539.18 | 1539.18 | -252.51 | 1067.36 | 219.3
0375 | 6.5.2. |  |  | PILARES | [7 empty] | 23220.39 | 23220.39 |  |  | 27784.86 | 27784.86 | -4564.47 | 0 | 0
0376 | 6.5.2.0.1. | GOINFRA | 60205 | FORMA CHAPA DE COMPENSADO PLASTIFICADO 17MM U=7 V - (OBRAS CIVIS) | M2 | 168.18 | 168.18 | 34.16 | 28.56 | 23.52 | 19.66 | 8109.63 | 8109.63 | 34.16 | 23.52 | 9700.62 | 9700.62 | -1590.99 | 4803.22 | 3306.41
0377 | 6.5.2.0.2. | GOINFRA | 60524 | CONCRETO USINADO BOMBEÁVEL FCK=25 MPA (O.C.) | M3 | 11.35 | 11.35 | 588.54 | 492.07 | 0 | 0 | 5584.99 | 5584.99 | 588.54 | 0 | 6679.92 | 6679.92 | -1094.93 | 5584.99 | 0
0378 | 6.5.2.0.3. | GOINFRA | 60800 | LANÇAMENTO/APLICAÇÃO/ADENSAMENTO DE CONCRETO USINADO BOMBEADO EM ESTRUTURA - (O.C.) | M3 | 11.35 | 11.35 | 0.12 | 0.1 | 51.75 | 43.26 | 492.13 | 492.13 | 0.12 | 51.75 | 588.72 | 588.72 | -96.59 | 1.13 | 491
0379 | 6.5.2.0.4. | SINAPI | 92762 | ARMAÇÃO DE PILAR OU VIGA DE ESTRUTURA CONVENCIONAL DE CONCRETO ARMADO UTILIZANDO AÇO CA-50 DE 10,0 MM - MONTAGEM. AF_06/2022 | KG | 612.5 | 612.5 | 10.23 | 8.55 | 1.17 | 0.97 | 5831 | 5831 | 10.23 | 1.17 | 6982.5 | 6982.5 | -1151.5 | 5236.87 | 594.12
0380 | 6.5.2.0.5. | SINAPI | 92759 | ARMAÇÃO DE PILAR OU VIGA DE ESTRUTURA CONVENCIONAL DE CONCRETO ARMADO UTILIZANDO AÇO CA-60 DE 5,0 MM - MONTAGEM. AF_06/2022 | KG | 264.9 | 264.9 | 10.39 | 8.68 | 4.08 | 3.41 | 3202.64 | 3202.64 | 10.39 | 4.08 | 3833.1 | 3833.1 | -630.46 | 2299.33 | 903.3
0381 | 6.5.3. |  |  | CONSOLO PILARES | [7 empty] | 1292.94 | 1292.94 |  |  | 1547.46 | 1547.46 | -254.52 | 0 | 0
0382 | 6.5.3.0.1. | GOINFRA | 60205 | FORMA CHAPA DE COMPENSADO PLASTIFICADO 17MM U=7 V - (OBRAS CIVIS) | M2 | 5.1 | 5.1 | 34.16 | 28.56 | 23.52 | 19.66 | 245.92 | 245.92 | 34.16 | 23.52 | 294.16 | 294.16 | -48.24 | 145.65 | 100.26
0383 | 6.5.3.0.2. | GOINFRA | 60524 | CONCRETO USINADO BOMBEÁVEL FCK=25 MPA (O.C.) | M3 | 0.5 | 0.5 | 588.54 | 492.07 | 0 | 0 | 246.03 | 246.03 | 588.54 | 0 | 294.27 | 294.27 | -48.24 | 246.03 | 0
0384 | 6.5.3.0.3. | GOINFRA | 60800 | LANÇAMENTO/APLICAÇÃO/ADENSAMENTO DE CONCRETO USINADO BOMBEADO EM ESTRUTURA - (O.C.) | M3 | 0.5 | 0.5 | 0.12 | 0.1 | 51.75 | 43.26 | 21.68 | 21.68 | 0.12 | 51.75 | 25.93 | 25.93 | -4.25 | 0.05 | 21.63
0385 | 6.5.3.0.4. | SINAPI | 92762 | ARMAÇÃO DE PILAR OU VIGA DE ESTRUTURA CONVENCIONAL DE CONCRETO ARMADO UTILIZANDO AÇO CA-50 DE 10,0 MM - MONTAGEM. AF_06/2022 | KG | 60.73 | 60.73 | 10.23 | 8.55 | 1.17 | 0.97 | 578.14 | 578.14 | 10.23 | 1.17 | 692.32 | 692.32 | -114.18 | 519.24 | 58.9
0386 | 6.5.3.0.5. | SINAPI | 92759 | ARMAÇÃO DE PILAR OU VIGA DE ESTRUTURA CONVENCIONAL DE CONCRETO ARMADO UTILIZANDO AÇO CA-60 DE 5,0 MM - MONTAGEM. AF_06/2022 | KG | 16.64 | 16.64 | 10.39 | 8.68 | 4.08 | 3.41 | 201.17 | 201.17 | 10.39 | 4.08 | 240.78 | 240.78 | -39.61 | 144.43 | 56.74
0387 | 6.5.4. |  |  | VIGAS DE COBERTURA | [7 empty] | 15151.15 | 15151.15 |  |  | 18126.5 | 18126.5 | -2975.35 | 0 | 0
0388 | 6.5.4.0.1. | GOINFRA | 60205 | FORMA CHAPA DE COMPENSADO PLASTIFICADO 17MM U=7 V - (OBRAS CIVIS) | M2 | 120.78 | 120.78 | 34.16 | 28.56 | 23.52 | 19.66 | 5824.01 | 5824.01 | 34.16 | 23.52 | 6966.59 | 6966.59 | -1142.58 | 3449.47 | 2374.53
0389 | 6.5.4.0.2. | GOINFRA | 60524 | CONCRETO USINADO BOMBEÁVEL FCK=25 MPA (O.C.) | M3 | 7.27 | 7.27 | 588.54 | 492.07 | 0 | 0 | 3577.34 | 3577.34 | 588.54 | 0 | 4278.68 | 4278.68 | -701.34 | 3577.34 | 0
0390 | 6.5.4.0.3. | GOINFRA | 60800 | LANÇAMENTO/APLICAÇÃO/ADENSAMENTO DE CONCRETO USINADO BOMBEADO EM ESTRUTURA - (O.C.) | M3 | 7.27 | 7.27 | 0.12 | 0.1 | 51.75 | 43.26 | 315.22 | 315.22 | 0.12 | 51.75 | 377.09 | 377.09 | -61.87 | 0.72 | 314.5
0391 | 6.5.4.0.4. | GOINFRA | 60303 | ACO CA-50-A - 6,3 MM (1/4") - (OBRAS CIVIS) | KG | 0.7 | 0.7 | 9.71 | 8.11 | 2.98 | 2.49 | 7.42 | 7.42 | 9.71 | 2.98 | 8.88 | 8.88 | -1.46 | 5.67 | 1.74
0392 | 6.5.4.0.5. | GOINFRA | 60304 | ACO CA-50 A - 8,0 MM (5/16") - (OBRAS CIVIS) | KG | 192 | 192 | 9.39 | 7.85 | 2.98 | 2.49 | 1985.28 | 1985.28 | 9.39 | 2.98 | 2375.04 | 2375.04 | -389.76 | 1507.2 | 478.08
0393 | 6.5.4.0.6. | SINAPI | 92762 | ARMAÇÃO DE PILAR OU VIGA DE ESTRUTURA CONVENCIONAL DE CONCRETO ARMADO UTILIZANDO AÇO CA-50 DE 10,0 MM - MONTAGEM. AF_06/2022 | KG | 11 | 11 | 10.23 | 8.55 | 1.17 | 0.97 | 104.72 | 104.72 | 10.23 | 1.17 | 125.4 | 125.4 | -20.68 | 94.05 | 10.67
0394 | 6.5.4.0.7. | SINAPI | 92763 | ARMAÇÃO DE PILAR OU VIGA DE ESTRUTURA CONVENCIONAL DE CONCRETO ARMADO UTILIZANDO AÇO CA-50 DE 12,5 MM - MONTAGEM. AF_06/2022 | KG | 227.2 | 227.2 | 8.87 | 7.41 | 0.72 | 0.6 | 1819.87 | 1819.87 | 8.87 | 0.72 | 2178.84 | 2178.84 | -358.97 | 1683.55 | 136.32
0395 | 6.5.4.0.8. | SINAPI | 92759 | ARMAÇÃO DE PILAR OU VIGA DE ESTRUTURA CONVENCIONAL DE CONCRETO ARMADO UTILIZANDO AÇO CA-60 DE 5,0 MM - MONTAGEM. AF_06/2022 | KG | 125.5 | 125.5 | 10.39 | 8.68 | 4.08 | 3.41 | 1517.29 | 1517.29 | 10.39 | 4.08 | 1815.98 | 1815.98 | -298.69 | 1089.34 | 427.95
0396 | 6.5.5. |  |  | CONTROLE TECNOLÓGICO | [7 empty] | 225.72 | 225.72 |  |  | 270 | 270 | -44.28 | 0 | 0
0397 | 6.5.5.0.1. | GOINFRA | 60487 | CORPO DE PROVA | UN | 18 | 18 | 15 | 12.54 | 0 | 0 | 225.72 | 225.72 | 15 | 0 | 270 | 270 | -44.28 | 225.72 | 0
0398 | 6.6. |  |  | INSTALAÇÕES ELÉTRICAS | [7 empty] | 24487.37 | 24487.37 |  |  | 29301.41 | 29301.41 | -4814.04 | 0 | 0
0399 | 6.6.0.0.1. | GOINFRA | 71211 | ELETRODUTO EM AÇO GALVANIZADO A FOGO DIÂMETRO 3/4" - PESADO | M | 180 | 180 | 33.35 | 27.88 | 11.21 | 9.37 | 6705 | 6705 | 33.35 | 11.21 | 8020.8 | 8020.8 | -1315.8 | 5018.4 | 1686.6
0400 | 6.6.0.0.2. | GOINFRA | 71151 | CURVA DE 90 GRAUS AÇO GALVANIZADO DIAM.3/4" | UN | 2 | 2 | 6.65 | 5.56 | 4.86 | 4.06 | 19.24 | 19.24 | 6.65 | 4.86 | 23.02 | 23.02 | -3.78 | 11.12 | 8.12
0401 | 6.6.0.0.3. | GOINFRA | 70351 | BRACADEIRA METALICA TIPO "U" DIAM. 3/4" | UN | 120 | 120 | 0.67 | 0.56 | 0.37 | 0.3 | 103.2 | 103.2 | 0.67 | 0.37 | 124.8 | 124.8 | -21.6 | 67.2 | 36
0402 | 6.6.0.0.4. | GOINFRA | 70391 | BUCHA DE NYLON S-6 | UN | 240 | 240 | 0.18 | 0.15 | 0.6 | 0.5 | 156 | 156 | 0.18 | 0.6 | 187.2 | 187.2 | -31.2 | 36 | 120
0403 | 6.6.0.0.5. | GOINFRA | 71861 | PARAFUSO P/BUCHA S-6 | UN | 240 | 240 | 0.12 | 0.1 | 0.38 | 0.31 | 98.4 | 98.4 | 0.12 | 0.38 | 120 | 120 | -21.6 | 24 | 74.4
0404 | 6.6.0.0.6. | GOINFRA | 71701 | LUVA EM AÇO GALVANIZADO DIÂMETRO 3/4" | UN | 64 | 64 | 2.39 | 1.99 | 1.49 | 1.24 | 206.72 | 206.72 | 2.39 | 1.49 | 248.32 | 248.32 | -41.6 | 127.36 | 79.36
0405 | 6.6.0.0.7. | GOINFRA | 70421 | BUCHA E ARRUELA METALICA DIAM. 3/4" | PR | 4 | 4 | 1.78 | 1.48 | 0.37 | 0.3 | 7.12 | 7.12 | 1.78 | 0.37 | 8.6 | 8.6 | -1.48 | 5.92 | 1.2
0406 | 6.6.0.0.8. | SINAPI | 91855 | ELETRODUTO FLEXÍVEL CORRUGADO REFORÇADO, PVC, DN 25 MM (3/4"), PARA CIRCUITOS TERMINAIS, INSTALADO EM PAREDE - FORNECIMENTO E INSTALAÇÃO. AF_03/2023 | M | 110 | 110 | 5.27 | 4.4 | 5.11 | 4.27 | 953.7 | 953.7 | 5.27 | 5.11 | 1141.8 | 1141.8 | -188.1 | 484 | 469.7
0407 | 6.6.0.0.9. | GOINFRA | 70929 | CONDULETE METÁLICO - CAIXA COM 5 ENTRADAS | UN | 44 | 44 | 8.57 | 7.16 | 12.7 | 10.61 | 781.88 | 781.88 | 8.57 | 12.7 | 935.88 | 935.88 | -154 | 315.04 | 466.84
0408 | 6.6.0.0.10. | GOINFRA | 70930 | CONDULETE METÁLICO - ADAPTADOR DE SAÍDA 3/4" | UN | 87 | 87 | 2.23 | 1.86 | 2.98 | 2.49 | 378.45 | 378.45 | 2.23 | 2.98 | 453.27 | 453.27 | -74.82 | 161.82 | 216.63
0409 | 6.6.0.0.11. | GOINFRA | 70932 | CONDULETE METÁLICO - TAMPÃO DE 3/4" | UN | 133 | 133 | 0.24 | 0.2 | 1.12 | 0.93 | 150.29 | 150.29 | 0.24 | 1.12 | 180.88 | 180.88 | -30.59 | 26.6 | 123.69
0410 | 6.6.0.0.12. | COMPOSIÇÃO | COMP 226_SEE | REFLETOR DE LED PARA USO EXTERNO COM POTÊNCIA DE 100 W - FORMATO RETANGULAR, CORPO DE ALUMINIO E DIFUSOR DE VIDRO - FORNECIMENTO E INSTALAÇÃO (GOINFRA + ORSE) | UN | 36 | 36 | 120.57 | 100.8 | 15.67 | 13.1 | 4100.4 | 4100.4 | 120.57 | 15.67 | 4904.64 | 4904.64 | -804.24 | 3628.8 | 471.6
0411 | 6.6.0.0.13. | GOINFRA | 180708 | GAIOLA PADRÃO EM AÇO CA-50 8.0 MM PARA PROTEÇÃO DAS LUMINÁRIAS | UN | 36 | 36 | 169.99 | 142.12 | 18.68 | 15.61 | 5678.28 | 5678.28 | 169.99 | 18.68 | 6792.12 | 6792.12 | -1113.84 | 5116.32 | 561.96
0412 | 6.6.0.0.14. | GOINFRA | 71442 | INTERRUPTOR SIMPLES (3 SECOES) | UN | 1 | 1 | 16.5 | 13.79 | 19.8 | 16.55 | 30.34 | 30.34 | 16.5 | 19.8 | 36.3 | 36.3 | -5.96 | 13.79 | 16.55
0413 | 6.6.0.0.15. | SINAPI | 91940 | CAIXA RETANGULAR 4" X 2" MÉDIA (1,30 M DO PISO), PVC, INSTALADA EM PAREDE - FORNECIMENTO E INSTALAÇÃO. AF_03/2023 | UN | 1 | 1 | 5.5 | 4.59 | 11.21 | 9.37 | 13.96 | 13.96 | 5.5 | 11.21 | 16.71 | 16.71 | -2.75 | 4.59 | 9.37
0414 | 6.6.0.0.16. | SINAPI | 92008 | TOMADA BAIXA DE EMBUTIR (2 MÓDULOS), 2P+T 10 A, INCLUINDO SUPORTE E PLACA - FORNECIMENTO E INSTALAÇÃO. AF_03/2023 | UN | 10 | 10 | 23.94 | 20.01 | 20.89 | 17.46 | 374.7 | 374.7 | 23.94 | 20.89 | 448.3 | 448.3 | -73.6 | 200.1 | 174.6
0415 | 6.6.0.0.17. | SINAPI | 91941 | CAIXA RETANGULAR 4" X 2" BAIXA (0,30 M DO PISO), PVC, INSTALADA EM PAREDE - FORNECIMENTO E INSTALAÇÃO. AF_03/2023 | UN | 10 | 10 | 3.96 | 3.31 | 6.39 | 5.34 | 86.5 | 86.5 | 3.96 | 6.39 | 103.5 | 103.5 | -17 | 33.1 | 53.4
0416 | 6.6.0.0.18. | SINAPI | 91926 | CABO DE COBRE FLEXÍVEL ISOLADO, 2,5 MM², ANTI-CHAMA 450/750 V, PARA CIRCUITOS TERMINAIS - FORNECIMENTO E INSTALAÇÃO. AF_03/2023 | M | 1000 | 1000 | 3.05 | 2.55 | 1.09 | 0.91 | 3460 | 3460 | 3.05 | 1.09 | 4140 | 4140 | -680 | 2550 | 910
0417 | 6.6.0.0.19. | SINAPI | 101879 | QUADRO DE DISTRIBUIÇÃO DE ENERGIA EM CHAPA DE AÇO GALVANIZADO, DE EMBUTIR, COM BARRAMENTO TRIFÁSICO, PARA 24 DISJUNTORES DIN 100A - FORNECIMENTO E INSTALAÇÃO. AF_10/2020 | UN | 1 | 1 | 525.73 | 439.56 | 22.47 | 18.78 | 458.34 | 458.34 | 525.73 | 22.47 | 548.2 | 548.2 | -89.86 | 439.56 | 18.78
0418 | 6.6.0.0.20. | SINAPI | 93671 | DISJUNTOR TRIPOLAR TIPO DIN, CORRENTE NOMINAL DE 32A - FORNECIMENTO E INSTALAÇÃO. AF_10/2020 | UN | 1 | 1 | 61.96 | 51.8 | 10.38 | 8.67 | 60.47 | 60.47 | 61.96 | 10.38 | 72.34 | 72.34 | -11.87 | 51.8 | 8.67
0419 | 6.6.0.0.21. | GOINFRA | 71184 | DISPOSITIVO DE PROTEÇÃO CONTRA SURTOS (D.P.S.) 275V DE 8 A 40KA | UN | 3 | 3 | 88.98 | 74.39 | 37.36 | 31.23 | 316.86 | 316.86 | 88.98 | 37.36 | 379.02 | 379.02 | -62.16 | 223.17 | 93.69
0420 | 6.6.0.0.22. | SINAPI | 93655 | DISJUNTOR MONOPOLAR TIPO DIN, CORRENTE NOMINAL DE 20A - FORNECIMENTO E INSTALAÇÃO. AF_10/2020 | UN | 3 | 3 | 9.69 | 8.1 | 2.5 | 2.09 | 30.57 | 30.57 | 9.69 | 2.5 | 36.57 | 36.57 | -6 | 24.3 | 6.27
0421 | 6.6.0.0.23. | SINAPI | 93654 | DISJUNTOR MONOPOLAR TIPO DIN, CORRENTE NOMINAL DE 16A - FORNECIMENTO E INSTALAÇÃO. AF_10/2020 | UN | 5 | 5 | 9.21 | 7.7 | 1.79 | 1.49 | 45.95 | 45.95 | 9.21 | 1.79 | 55 | 55 | -9.05 | 38.5 | 7.45
0422 | 6.6.0.0.24. | GOINFRA | 71450 | INTERRUPTOR DIFERENCIAL RESIDUAL (D.R.) BIPOLAR DE 25A-30mA | UN | 2 | 2 | 139.65 | 116.76 | 22.42 | 18.74 | 271 | 271 | 139.65 | 22.42 | 324.14 | 324.14 | -53.14 | 233.52 | 37.48
0423 | 6.7. |  |  | ALVENARIAS E DIVISÓRIAS | [7 empty] | 21145.68 | 21145.68 |  |  | 25291.68 | 25291.68 | -4146 | 0 | 0
0424 | 6.7.1. |  |  | FECHAMENTO QUADRA | [7 empty] | 16458.1 | 16458.1 |  |  | 19684.71 | 19684.71 | -3226.61 | 0 | 0
0425 | 6.7.1.0.1. | GOINFRA | 100160 | ALVENARIA DE TIJOLO FURADO 1/2 VEZ 14X29X9 - 6 FUROS - ARG. (1CALH:4ARML+100KG DE CI/M3) | M2 | 42 | 42 | 23.65 | 19.77 | 27.93 | 23.35 | 1811.04 | 1811.04 | 23.65 | 27.93 | 2166.36 | 2166.36 | -355.32 | 830.34 | 980.7
0426 | 6.7.1.0.2. | GOINFRA | 100501 | ELEMENTO VAZADO DE CONCRETO (MODELO COPINHO) | M2 | 97.2 | 97.2 | 126.54 | 105.8 | 53.69 | 44.89 | 14647.06 | 14647.06 | 126.54 | 53.69 | 17518.35 | 17518.35 | -2871.29 | 10283.76 | 4363.3
0427 | 6.7.2. |  |  | ARQUIBANCADA | [7 empty] | 2916.4 | 2916.4 |  |  | 3488.4 | 3488.4 | -572 | 0 | 0
0428 | 6.7.2.0.1. | GOINFRA | 100102 | ALVENARIA DE TIJOLO COMUM 1/2 VEZ - ARGAMASSA (1CI : 2CH : 8ARML) | M2 | 40 | 40 | 46.67 | 39.02 | 40.54 | 33.89 | 2916.4 | 2916.4 | 46.67 | 40.54 | 3488.4 | 3488.4 | -572 | 1560.8 | 1355.6
0429 | 6.7.3. |  |  | MURETA | [7 empty] | 1771.18 | 1771.18 |  |  | 2118.57 | 2118.57 | -347.39 | 0 | 0
0430 | 6.7.3.0.1. | COMPOSIÇÃO | COMP 031_SEE | MURETA P/ QUAD. POLIESP. ALV. DE TIJ. FURADO - 1/2 VEZ - C/ CHP. E PEDRISCO - H=0,80 M (GOINFRA) | M | 36.8 | 36.8 | 38.74 | 32.39 | 18.83 | 15.74 | 1771.18 | 1771.18 | 38.74 | 18.83 | 2118.57 | 2118.57 | -347.39 | 1191.95 | 579.23
0431 | 6.8. |  |  | IMPERMEABILIZAÇÃO | [7 empty] | 3850.9 | 3850.9 |  |  | 4607.3 | 4607.3 | -756.4 | 0 | 0
0432 | 6.8.1. |  |  | VIGAS BALDRAMES | [7 empty] | 3850.9 | 3850.9 |  |  | 4607.3 | 4607.3 | -756.4 | 0 | 0
0433 | 6.8.1.0.1. | GOINFRA | 120902 | IMPERMEABILIZACAO VIGAS BALDRAMES E=2,0 CM | M2 | 132.47 | 132.47 | 12.97 | 10.84 | 21.81 | 18.23 | 3850.9 | 3850.9 | 12.97 | 21.81 | 4607.3 | 4607.3 | -756.4 | 1435.97 | 2414.92
0434 | 6.9. |  |  | ESTRUTURAS METÁLICAS | [7 empty] | 109070.73 | 109070.73 |  |  | 130522.32 | 130522.32 | -21451.59 | 0 | 0
0435 | 6.9.0.0.1. | SINAPI | 100773 | ESTRUTURA TRELIÇADA DE COBERTURA, TIPO ARCO, COM LIGAÇÕES SOLDADAS, INCLUSOS PERFIS METÁLICOS, CHAPAS METÁLICAS, MÃO DE OBRA E TRANSPORTE COM GUINDASTE - FORNECIMENTO E INSTALAÇÃO. AF_01/2020_PSA | KG | 6042.7 | 6042.7 | 20.37 | 17.03 | 1.23 | 1.02 | 109070.73 | 109070.73 | 20.37 | 1.23 | 130522.32 | 130522.32 | -21451.59 | 102907.18 | 6163.55
0436 | 6.10. |  |  | COBERTURAS | [7 empty] | 46842.16 | 46842.16 |  |  | 56040.1 | 56040.1 | -9197.94 | 0 | 0
0437 | 6.10.0.0.1. | GOINFRA | 160966 | COBERTURA COM TELHA GALVANIZADA ONDULADA 0,5 MM COM ACESSÓRIOS | M2 | 687.44 | 687.44 | 75.54 | 63.15 | 5.98 | 4.99 | 46842.16 | 46842.16 | 75.54 | 5.98 | 56040.1 | 56040.1 | -9197.94 | 43411.83 | 3430.32
0438 | 6.11. |  |  | ESQUADRIAS METÁLICAS | [7 empty] | 4225.37 | 4225.37 |  |  | 5053.75 | 5053.75 | -828.38 | 0 | 0
0439 | 6.11.1. |  |  | ACESSIBILIDADE | [7 empty] | 4225.37 | 4225.37 |  |  | 5053.75 | 5053.75 | -828.38 | 0 | 0
0440 | 6.11.1.0.1. | COMPOSIÇÃO | COMP 084_SEE | GUARDA-CORPO COM CORRIMÃO - INCLUSO PINTURA - PADRÃO SEDUC (GOINFRA) | M | 12.5 | 12.5 | 363.2 | 303.67 | 41.1 | 34.36 | 4225.37 | 4225.37 | 363.2 | 41.1 | 5053.75 | 5053.75 | -828.38 | 3795.87 | 429.5
0441 | 6.12. |  |  | REVESTIMENTO DE PAREDE | [7 empty] | 5937.31 | 5937.31 |  |  | 7104.78 | 7104.78 | -1167.47 | 0 | 0
0442 | 6.12.0.0.1. | GOINFRA | 200150 | CHAPISCO ROLADO - (1COLA:10CI:30 ARML) | M2 | 286.56 | 286.56 | 3.66 | 3.06 | 1.24 | 1.03 | 1172.03 | 1172.03 | 3.66 | 1.24 | 1404.14 | 1404.14 | -232.11 | 876.87 | 295.15
0443 | 6.12.0.0.2. | GOINFRA | 200403 | REBOCO (1 CALH:4 ARFC+100kgCI/M3) | M2 | 316 | 316 | 2.91 | 2.43 | 15.13 | 12.65 | 4765.28 | 4765.28 | 2.91 | 15.13 | 5700.64 | 5700.64 | -935.36 | 767.88 | 3997.4
0444 | 6.13. |  |  | REVESTIMENTO DE PISO | [7 empty] | 48849.51 | 48849.51 |  |  | 58442.52 | 58442.52 | -9593.01 | 0 | 0
0445 | 6.13.1. |  |  | LAMINADO | [7 empty] | 40872.62 | 40872.62 |  |  | 48901.29 | 48901.29 | -8028.67 | 0 | 0
0446 | 6.13.1.0.1. | GOINFRA | 220107 | LASTRO DE BRITA PARA PISO - (OBRAS CIVIS) | M3 | 16.95 | 16.95 | 181.54 | 151.78 | 25.21 | 21.07 | 2929.8 | 2929.8 | 181.54 | 25.21 | 3504.41 | 3504.41 | -574.61 | 2572.67 | 357.13
0447 | 6.13.1.0.2. | COMPOSIÇÃO | COMP 720_SEE | TELA DE ACO SOLDADA NERVURADA, CA-60, Q-196, (3,11 KG/M2), DIAMETRO DO FIO = 5,0 MM, ESPACAMENTO DA MALHA = 10 X 10 CM - FORNECIMENTO E INSTALAÇÃO (GOINFRA + SINAPI) | M2 | 565.13 | 565.13 | 25.94 | 21.68 | 1.11 | 0.92 | 12771.93 | 12771.93 | 25.94 | 1.11 | 15286.76 | 15286.76 | -2514.83 | 12252.01 | 519.91
0448 | 6.13.1.0.3. | GOINFRA | 220061 | PISO LAMINADO COM CONCRETO USINADO 20MPA E=7 CM | M2 | 565.13 | 565.13 | 41.75 | 34.9 | 11.53 | 9.64 | 25170.89 | 25170.89 | 41.75 | 11.53 | 30110.12 | 30110.12 | -4939.23 | 19723.03 | 5447.85
0449 | 6.13.2. |  |  | ASSENTO ARQUIBANCADA | [7 empty] | 1322.76 | 1322.76 |  |  | 1582.37 | 1582.37 | -259.61 | 0 | 0
0450 | 6.13.2.0.1. | GOINFRA | 220107 | LASTRO DE BRITA PARA PISO - (OBRAS CIVIS) | M3 | 1.01 | 1.01 | 181.54 | 151.78 | 25.21 | 21.07 | 174.57 | 174.57 | 181.54 | 25.21 | 208.81 | 208.81 | -34.24 | 153.29 | 21.28
0451 | 6.13.2.0.2. | GOINFRA | 220059 | PISO LAMINADO COM CONCRETO USINADO 20MPA E=5CM | M2 | 33.89 | 33.89 | 30.53 | 25.52 | 10 | 8.36 | 1148.19 | 1148.19 | 30.53 | 10 | 1373.56 | 1373.56 | -225.37 | 864.87 | 283.32
0452 | 6.13.3. |  |  | PASSEIO (CALÇADA) | [7 empty] | 6654.13 | 6654.13 |  |  | 7958.86 | 7958.86 | -1304.73 | 0 | 0
0453 | 6.13.3.0.1. | GOINFRA | 220100 | PASSEIO PROTECAO EM CONC.DESEMPEN.5 CM 1:2,5:3,5 (INCLUSO ESPELHO DE 30CM/ESCAVAÇÃO/REATERRO/APILOAMENTO/ATERRO INTERNO) | M2 | 91.24 | 91.24 | 47.88 | 40.03 | 39.35 | 32.9 | 6654.13 | 6654.13 | 47.88 | 39.35 | 7958.86 | 7958.86 | -1304.73 | 3652.33 | 3001.79
0454 | 6.14. |  |  | PINTURA | [7 empty] | 46286.46 | 46286.46 |  |  | 55379.68 | 55379.68 | -9093.22 | 0 | 0
0455 | 6.14.1. |  |  | PINTURA ALVENARIAS, MURETAS, ARQUIBANCADA, PILARES E VIGAS | [7 empty] | 4960.09 | 4960.09 |  |  | 5935.35 | 5935.35 | -975.26 | 0 | 0
0456 | 6.14.1.0.1. | GOINFRA | 261000 | PINTURA LATEX ACRILICA 2 DEMAOS C/SELADOR | M2 | 441.29 | 441.29 | 5.47 | 4.57 | 7.98 | 6.67 | 4960.09 | 4960.09 | 5.47 | 7.98 | 5935.35 | 5935.35 | -975.26 | 2016.69 | 2943.4
0457 | 6.14.2. |  |  | PINTURA ALAMBRADO | [7 empty] | 2780.92 | 2780.92 |  |  | 3329.28 | 3329.28 | -548.36 | 0 | 0
0458 | 6.14.2.0.1. | GOINFRA | 261609 | PINTURA ESMALTE ALQUIDICO ESTRUTURA METALICA 2 DEMAOS | M2 | 244.8 | 244.8 | 9.65 | 8.06 | 3.95 | 3.3 | 2780.92 | 2780.92 | 9.65 | 3.95 | 3329.28 | 3329.28 | -548.36 | 1973.08 | 807.84
0459 | 6.14.3. |  |  | PINTURA DA ESTRUTURA METÁLICA | [7 empty] | 7809.31 | 7809.31 |  |  | 9349.18 | 9349.18 | -1539.87 | 0 | 0
0460 | 6.14.3.0.1. | GOINFRA | 261609 | PINTURA ESMALTE ALQUIDICO ESTRUTURA METALICA 2 DEMAOS | M2 | 687.44 | 687.44 | 9.65 | 8.06 | 3.95 | 3.3 | 7809.31 | 7809.31 | 9.65 | 3.95 | 9349.18 | 9349.18 | -1539.87 | 5540.76 | 2268.55
0461 | 6.14.4. |  |  | PINTURA DO PISO DA QUADRA | [7 empty] | 29753.49 | 29753.49 |  |  | 35589.79 | 35589.79 | -5836.3 | 0 | 0
0462 | 6.14.4.0.1. | SINAPI | 102494 | PINTURA DE PISO COM TINTA EPÓXI, APLICAÇÃO MANUAL, 2 DEMÃOS, INCLUSO PRIMER EPÓXI. AF_05/2021 | M2 | 565.13 | 565.13 | 48.44 | 40.5 | 7.73 | 6.46 | 26538.5 | 26538.5 | 48.44 | 7.73 | 31743.35 | 31743.35 | -5204.85 | 22887.76 | 3650.73
0463 | 6.14.4.0.2. | SINAPI | 102506 | PINTURA DE DEMARCAÇÃO DE QUADRA POLIESPORTIVA COM TINTA EPÓXI, E = 5 CM, APLICAÇÃO MANUAL. AF_05/2021 | M | 360.83 | 360.83 | 3.9 | 3.26 | 6.76 | 5.65 | 3214.99 | 3214.99 | 3.9 | 6.76 | 3846.44 | 3846.44 | -631.45 | 1176.3 | 2038.68
0464 | 6.14.5. |  |  | PINTURA CALÇADA DE PROTEÇÃO | [7 empty] | 982.65 | 982.65 |  |  | 1176.08 | 1176.08 | -193.43 | 0 | 0
0465 | 6.14.5.0.1. | GOINFRA | 261703 | PINTURA TINTA POLIESPORTIVA - 2 DEMÃOS (PISOS E CIMENTADOS) | M2 | 91.24 | 91.24 | 3.93 | 3.28 | 8.96 | 7.49 | 982.65 | 982.65 | 3.93 | 8.96 | 1176.08 | 1176.08 | -193.43 | 299.26 | 683.38
0466 | 6.15. |  |  | DIVERSOS | [7 empty] | 41365.62 | 41365.62 |  |  | 49486.08 | 49486.08 | -8120.46 | 0 | 0
0467 | 6.15.1. |  |  | ALAMBRADO | [7 empty] | 24710.11 | 24710.11 |  |  | 29557.15 | 29557.15 | -4847.04 | 0 | 0
0468 | 6.15.1.0.1. | SINAPI | 102363 | ALAMBRADO PARA QUADRA POLIESPORTIVA, ESTRUTURADO POR TUBOS DE ACO GALVANIZADO, (MONTANTES COM DIAMETRO 2", TRAVESSAS E ESCORAS COM DIÂMETRO 1 ¼), COM TELA DE ARAME GALVANIZADO, FIO 12 BWG E MALHA QUADRADA 5X5CM (EXCETO MURETA). AF_03/2021 | M2 | 163.2 | 163.2 | 145.71 | 121.82 | 35.4 | 29.59 | 24710.11 | 24710.11 | 145.71 | 35.4 | 29557.15 | 29557.15 | -4847.04 | 19881.02 | 4829.08
0469 | 6.15.2. |  |  | ACESSÓRIOS | [7 empty] | 14538.86 | 14538.86 |  |  | 17388.95 | 17388.95 | -2850.09 | 0 | 0
0470 | 6.15.2.0.1. | GOINFRA | 271103 | CONJUNTO PARA VOLEIBOL EM FERRO GALVANIZADO COM PINTURA (2 SUPORTES) | CJ | 1 | 1 | 1727.14 | 1444.06 | 62.18 | 51.98 | 1496.04 | 1496.04 | 1727.14 | 62.18 | 1789.32 | 1789.32 | -293.28 | 1444.06 | 51.98
0471 | 6.15.2.0.2. | GOINFRA | 271101 | TRAVES FERRO GALVANIZADO PARA FUTEBOL DE SALÃO PINTADAS - 3,00 x 2,00M - 2 UNID. | CJ | 1 | 1 | 5463 | 4567.61 | 139.49 | 116.62 | 4684.23 | 4684.23 | 5463 | 139.49 | 5602.49 | 5602.49 | -918.26 | 4567.61 | 116.62
0472 | 6.15.2.0.3. | GOINFRA | 270889 | SUPORTE PADRÃO PARA TABELA BASQUETE EM "U" ENRIJECIDO- 2 UNID. (ASSENTADOS/PINTADOS) | CJ | 1 | 1 | 6978.43 | 5834.66 | 1005.4 | 840.61 | 6675.27 | 6675.27 | 6978.43 | 1005.4 | 7983.83 | 7983.83 | -1308.56 | 5834.66 | 840.61
0473 | 6.15.2.0.4. | GOINFRA | 271102 | TABELA PARA BASQUETE ESTRUTURA METÁLICA MADEIRA DE LEI (ASSENT./PINTADAS) ARO METÁLICO - 2 UNID. | CJ | 1 | 1 | 1817.46 | 1519.57 | 195.85 | 163.75 | 1683.32 | 1683.32 | 1817.46 | 195.85 | 2013.31 | 2013.31 | -329.99 | 1519.57 | 163.75
0474 | 6.15.3. |  |  | OUTROS | [7 empty] | 2116.65 | 2116.65 |  |  | 2539.98 | 2539.98 | -423.33 | 0 | 0
0475 | 6.15.3.0.1. | GOINFRA | 270501 | LIMPEZA FINAL DE OBRA - (OBRAS CIVIS) | M2 | 705.55 | 705.55 | 1.6 | 1.33 | 2 | 1.67 | 2116.65 | 2116.65 | 1.6 | 2 | 2539.98 | 2539.98 | -423.33 | 938.38 | 1178.26
0476 | 7 |  |  | ETAPA 01 - BLOCO 04 | UN | 1 | [5 empty] | 986.6 | 986.6 |  |  | 1180.1 | 1180.1 | -193.5 | 0 | 0
0477 | 7.1. |  |  | REVESTIMENTO DE PISO | [7 empty] | 986.6 | 986.6 |  |  | 1180.1 | 1180.1 | -193.5 | 0 | 0
0478 | 7.1.0.0.1. | GOINFRA | 221120 | PISO DE BORRACHA COLORIDO MODELO TÁTIL ( ALERTA OU DIRECIONAL) INCLUSO CONTRAPISO (1CI:3ARML) C/ E=2CM E NATA DE CIMENTO | M2 | 5 | 5 | 211.35 | 176.7 | 24.67 | 20.62 | 986.6 | 986.6 | 211.35 | 24.67 | 1180.1 | 1180.1 | -193.5 | 883.5 | 103.1
0479 | 8 |  |  | ETAPA 01 - BLOCO 04 - BLOCO VESTIÁRIO COM SANITÁRIOS - PADRÃO SEDUC 2020 | UN | 1 | [5 empty] | 207901.21 | 207901.21 |  |  | 248753.81 | 248753.81 | -40852.6 | 0 | 0
0480 | 8.1. |  |  | SERVIÇOS PRELIMINARES | [7 empty] | 390.62 | 390.62 |  |  | 468.74 | 468.74 | -78.12 | 0 | 0
0481 | 8.1.0.0.1. | GOINFRA | 20701 | LOCAÇÃO DA OBRA, EXECUÇÃO DE GABARITO SEM REAPROVEITAMENTO, INCLUSO PINTURA (FACE INTERNA DO RIPÃO 15CM) E PIQUETE COM TESTEMUNHA | M2 | 87.78 | 87.78 | 3.73 | 3.11 | 1.61 | 1.34 | 390.62 | 390.62 | 3.73 | 1.61 | 468.74 | 468.74 | -78.12 | 272.99 | 117.62
0482 | 8.2. |  |  | TRANSPORTES | [7 empty] | 225.46 | 225.46 |  |  | 269.73 | 269.73 | -44.27 | 0 | 0
0483 | 8.2.0.0.1. | GOINFRA | 30101 | TRANSPORTE DE ENTULHO EM CAMINHÃO INCLUSO A CARGA MANUAL | M3 | 6.14 | 6.14 | 34.33 | 28.7 | 9.6 | 8.02 | 225.46 | 225.46 | 34.33 | 9.6 | 269.73 | 269.73 | -44.27 | 176.21 | 49.24
0484 | 8.3. |  |  | SERVIÇO EM TERRA | [7 empty] | 723.54 | 723.54 |  |  | 867.84 | 867.84 | -144.3 | 0 | 0
0485 | 8.3.1. |  |  | IMPLANTAÇÃO | [7 empty] | 281.51 | 281.51 |  |  | 337.74 | 337.74 | -56.23 | 0 | 0
0486 | 8.3.1.0.1. | GOINFRA | 41004 | ESCAVACAO MECANICA | M3 | 13.97 | 13.97 | 1.78 | 1.48 | 0 | 0 | 20.67 | 20.67 | 1.78 | 0 | 24.86 | 24.86 | -4.19 | 20.67 | 0
0487 | 8.3.1.0.2. | GOINFRA | 41005 | CARGA MECANIZADA | M3 | 13.97 | 13.97 | 1.31 | 1.09 | 0 | 0 | 15.22 | 15.22 | 1.31 | 0 | 18.3 | 18.3 | -3.08 | 15.22 | 0
0488 | 8.3.1.0.3. | GOINFRA | 41012 | INDENIZAÇÃO DE JAZIDA | M3 | 13.97 | 13.97 | 5 | 4.18 | 0 | 0 | 58.39 | 58.39 | 5 | 0 | 69.85 | 69.85 | -11.46 | 58.39 | 0
0489 | 8.3.1.0.4. | GOINFRA | 41006 | TRANSPORTE DE MATERIAL ESCAVADO M3.KM | M3KM | 69.85 | 69.85 | 2.51 | 2.09 | 0 | 0 | 145.98 | 145.98 | 2.51 | 0 | 175.32 | 175.32 | -29.34 | 145.98 | 0
0490 | 8.3.1.0.5. | GOINFRA | 41008 | COMPACTAÇÃO MECÂNICA COM CONTROLE DA UMIDADE (95% PN) | M3 | 11.18 | 11.18 | 4.42 | 3.69 | 0 | 0 | 41.25 | 41.25 | 4.42 | 0 | 49.41 | 49.41 | -8.16 | 41.25 | 0
0491 | 8.3.2. |  |  | INST. ELÉTRICAS | [7 empty] | 47.57 | 47.57 |  |  | 56.91 | 56.91 | -9.34 | 0 | 0
0492 | 8.3.2.0.1. | GOINFRA | 40101 | ESCAVACAO MANUAL DE VALAS < 1 MTS. (OBRAS CIVIS) | M3 | 1 | 1 | 0 | 0 | 34.23 | 28.61 | 28.61 | 28.61 | 0 | 34.23 | 34.23 | 34.23 | -5.62 | 0 | 28.61
0493 | 8.3.2.0.2. | GOINFRA | 40902 | REATERRO COM APILOAMENTO | M3 | 1 | 1 | 0 | 0 | 22.68 | 18.96 | 18.96 | 18.96 | 0 | 22.68 | 22.68 | 22.68 | -3.72 | 0 | 18.96
0494 | 8.3.3. |  |  | OUTROS | [7 empty] | 394.46 | 394.46 |  |  | 473.19 | 473.19 | -78.73 | 0 | 0
0495 | 8.3.3.0.1. | GOINFRA | 41140 | REGULARIZAÇÃO DO TERRENO SEM APILOAMENTO COM TRANSPORTE MANUAL DA TERRA ESCAVADA | M2 | 80.34 | 80.34 | 0 | 0 | 2.72 | 2.27 | 182.37 | 182.37 | 0 | 2.72 | 218.52 | 218.52 | -36.15 | 0 | 182.37
0496 | 8.3.3.0.2. | SINAPI | 97083 | COMPACTAÇÃO MECÂNICA DE SOLO PARA EXECUÇÃO DE RADIER, PISO DE CONCRETO OU LAJE SOBRE SOLO, COM COMPACTADOR DE SOLOS A PERCUSSÃO. AF_09/2021 | M2 | 80.34 | 80.34 | 0.91 | 0.76 | 2.26 | 1.88 | 212.09 | 212.09 | 0.91 | 2.26 | 254.67 | 254.67 | -42.58 | 61.05 | 151.03
0497 | 8.4. |  |  | FUNDAÇÕES E SONDAGENS | [7 empty] | 14388.42 | 14388.42 |  |  | 17215.05 | 17215.05 | -2826.63 | 0 | 0
0498 | 8.4.1. |  |  | ESTACAS | [7 empty] | 11531.84 | 11531.84 |  |  | 13797.36 | 13797.36 | -2265.52 | 0 | 0
0499 | 8.4.1.0.1. | GOINFRA | 50302 | ESTACA A TRADO DIAM.30 CM SEM FERRO | M | 113 | 113 | 31.84 | 26.62 | 37.48 | 31.33 | 6548.35 | 6548.35 | 31.84 | 37.48 | 7833.16 | 7833.16 | -1284.81 | 3008.06 | 3540.29
0500 | 8.4.1.0.2. | GOINFRA | 52005 | ACO CA-50A - 10,0 MM (3/8") - (OBRAS CIVIS) | KG | 360 | 360 | 8.99 | 7.51 | 2.98 | 2.49 | 3600 | 3600 | 8.99 | 2.98 | 4309.2 | 4309.2 | -709.2 | 2703.6 | 896.4
0501 | 8.4.1.0.3. | GOINFRA | 52014 | ACO CA-60 - 5,0 MM - (OBRAS CIVIS) | KG | 108.17 | 108.17 | 12.69 | 10.61 | 2.61 | 2.18 | 1383.49 | 1383.49 | 12.69 | 2.61 | 1655 | 1655 | -271.51 | 1147.68 | 235.81
0502 | 8.4.2. |  |  | BLOCOS | [7 empty] | 2856.58 | 2856.58 |  |  | 3417.69 | 3417.69 | -561.11 | 0 | 0
0503 | 8.4.2.0.1. | GOINFRA | 50901 | ESCAVACAO MANUAL DE VALAS (SAPATAS/BLOCOS) | M3 | 3.75 | 3.75 | 0 | 0 | 43.34 | 36.23 | 135.86 | 135.86 | 0 | 43.34 | 162.52 | 162.52 | -26.66 | 0 | 135.86
0504 | 8.4.2.0.2. | GOINFRA | 50902 | APILOAMENTO (BLOCOS/SAPATAS) | M2 | 11.88 | 11.88 | 0 | 0 | 5.34 | 4.46 | 52.98 | 52.98 | 0 | 5.34 | 63.43 | 63.43 | -10.45 | 0 | 52.98
0505 | 8.4.2.0.3. | GOINFRA | 60470 | LASTRO DE BRITA - (OBRAS CIVIS) | M3 | 0.59 | 0.59 | 181.54 | 151.78 | 26.68 | 22.3 | 102.7 | 102.7 | 181.54 | 26.68 | 123.68 | 123.68 | -20.98 | 89.55 | 13.15
0506 | 8.4.2.0.4. | GOINFRA | 51036 | CONCRETO USINADO BOMBEÁVEL FCK=25 MPA (O.C.) | M3 | 3.75 | 3.75 | 588.54 | 492.07 | 0 | 0 | 1845.26 | 1845.26 | 588.54 | 0 | 2207.02 | 2207.02 | -361.76 | 1845.26 | 0
0507 | 8.4.2.0.5. | GOINFRA | 51060 | LANÇAMENTO/APLICAÇÃO/ADENSAMENTO DE CONCRETO USINADO BOMBEADO EM FUNDAÇÃO | M3 | 3.75 | 3.75 | 0.12 | 0.1 | 40.18 | 33.59 | 126.33 | 126.33 | 0.12 | 40.18 | 151.12 | 151.12 | -24.79 | 0.37 | 125.96
0508 | 8.4.2.0.6. | GOINFRA | 52014 | ACO CA-60 - 5,0 MM - (OBRAS CIVIS) | KG | 46.4 | 46.4 | 12.69 | 10.61 | 2.61 | 2.18 | 593.45 | 593.45 | 12.69 | 2.61 | 709.92 | 709.92 | -116.47 | 492.3 | 101.15
0509 | 8.5. |  |  | ESTRUTURA | [7 empty] | 31542.53 | 31542.53 |  |  | 37733.14 | 37733.14 | -6190.61 | 0 | 0
0510 | 8.5.1. |  |  | VIGAS BALDRAMES | [7 empty] | 5890.92 | 5890.92 |  |  | 7047.86 | 7047.86 | -1156.94 | 0 | 0
0511 | 8.5.1.0.1. | GOINFRA | 40101 | ESCAVACAO MANUAL DE VALAS < 1 MTS. (OBRAS CIVIS) | M3 | 8.35 | 8.35 | 0 | 0 | 34.23 | 28.61 | 238.89 | 238.89 | 0 | 34.23 | 285.82 | 285.82 | -46.93 | 0 | 238.89
0512 | 8.5.1.0.2. | GOINFRA | 50902 | APILOAMENTO (BLOCOS/SAPATAS) | M2 | 11.46 | 11.46 | 0 | 0 | 5.34 | 4.46 | 51.11 | 51.11 | 0 | 5.34 | 61.19 | 61.19 | -10.08 | 0 | 51.11
0513 | 8.5.1.0.3. | GOINFRA | 60470 | LASTRO DE BRITA - (OBRAS CIVIS) | M3 | 0.57 | 0.57 | 181.54 | 151.78 | 26.68 | 22.3 | 99.22 | 99.22 | 181.54 | 26.68 | 119.31 | 119.31 | -20.09 | 86.51 | 12.71
0514 | 8.5.1.0.4. | GOINFRA | 60191 | FORMA DE TABUA CINTA BALDRAME U=8 VEZES | M2 | 49.14 | 49.14 | 24.8 | 20.73 | 11.37 | 9.5 | 1485.5 | 1485.5 | 24.8 | 11.37 | 1777.39 | 1777.39 | -291.89 | 1018.67 | 466.83
0515 | 8.5.1.0.5. | GOINFRA | 60524 | CONCRETO USINADO BOMBEÁVEL FCK=25 MPA (O.C.) | M3 | 3.44 | 3.44 | 588.54 | 492.07 | 0 | 0 | 1692.72 | 1692.72 | 588.54 | 0 | 2024.57 | 2024.57 | -331.85 | 1692.72 | 0
0516 | 8.5.1.0.6. | GOINFRA | 60800 | LANÇAMENTO/APLICAÇÃO/ADENSAMENTO DE CONCRETO USINADO BOMBEADO EM ESTRUTURA - (O.C.) | M3 | 3.44 | 3.44 | 0.12 | 0.1 | 51.75 | 43.26 | 149.15 | 149.15 | 0.12 | 51.75 | 178.43 | 178.43 | -29.28 | 0.34 | 148.81
0517 | 8.5.1.0.7. | GOINFRA | 40902 | REATERRO COM APILOAMENTO | M3 | 4.91 | 4.91 | 0 | 0 | 22.68 | 18.96 | 93.09 | 93.09 | 0 | 22.68 | 111.35 | 111.35 | -18.26 | 0 | 93.09
0518 | 8.5.1.0.8. | GOINFRA | 60304 | ACO CA-50 A - 8,0 MM (5/16") - (OBRAS CIVIS) | KG | 135.6 | 135.6 | 9.39 | 7.85 | 2.98 | 2.49 | 1402.1 | 1402.1 | 9.39 | 2.98 | 1677.37 | 1677.37 | -275.27 | 1064.46 | 337.64
0519 | 8.5.1.0.9. | GOINFRA | 60314 | ACO CA - 60 - 5,0 MM - (OBRAS CIVIS) | KG | 53.1 | 53.1 | 12.69 | 10.61 | 2.61 | 2.18 | 679.14 | 679.14 | 12.69 | 2.61 | 812.43 | 812.43 | -133.29 | 563.39 | 115.75
0520 | 8.5.2. |  |  | PILARES | [7 empty] | 9294.03 | 9294.03 |  |  | 11119.24 | 11119.24 | -1825.21 | 0 | 0
0521 | 8.5.2.0.1. | GOINFRA | 60205 | FORMA CHAPA DE COMPENSADO PLASTIFICADO 17MM U=7 V - (OBRAS CIVIS) | M2 | 74.76 | 74.76 | 34.16 | 28.56 | 23.52 | 19.66 | 3604.92 | 3604.92 | 34.16 | 23.52 | 4312.15 | 4312.15 | -707.23 | 2135.14 | 1469.78
0522 | 8.5.2.0.2. | GOINFRA | 60524 | CONCRETO USINADO BOMBEÁVEL FCK=25 MPA (O.C.) | M3 | 3.67 | 3.67 | 588.54 | 492.07 | 0 | 0 | 1805.89 | 1805.89 | 588.54 | 0 | 2159.94 | 2159.94 | -354.05 | 1805.89 | 0
0523 | 8.5.2.0.3. | GOINFRA | 60800 | LANÇAMENTO/APLICAÇÃO/ADENSAMENTO DE CONCRETO USINADO BOMBEADO EM ESTRUTURA - (O.C.) | M3 | 3.67 | 3.67 | 0.12 | 0.1 | 51.75 | 43.26 | 159.13 | 159.13 | 0.12 | 51.75 | 190.36 | 190.36 | -31.23 | 0.36 | 158.76
0524 | 8.5.2.0.4. | GOINFRA | 60305 | ACO CA-50A - 10,0 MM (3/8") - (OBRAS CIVIS) | KG | 246.3 | 246.3 | 8.99 | 7.51 | 2.98 | 2.49 | 2463 | 2463 | 8.99 | 2.98 | 2948.21 | 2948.21 | -485.21 | 1849.71 | 613.28
0525 | 8.5.2.0.5. | GOINFRA | 60314 | ACO CA - 60 - 5,0 MM - (OBRAS CIVIS) | KG | 98.6 | 98.6 | 12.69 | 10.61 | 2.61 | 2.18 | 1261.09 | 1261.09 | 12.69 | 2.61 | 1508.58 | 1508.58 | -247.49 | 1046.14 | 214.94
0526 | 8.5.3. |  |  | VIGAS DE COBERTURA | [7 empty] | 6152.03 | 6152.03 |  |  | 7359.11 | 7359.11 | -1207.08 | 0 | 0
0527 | 8.5.3.0.1. | GOINFRA | 60205 | FORMA CHAPA DE COMPENSADO PLASTIFICADO 17MM U=7 V - (OBRAS CIVIS) | M2 | 52.22 | 52.22 | 34.16 | 28.56 | 23.52 | 19.66 | 2518.04 | 2518.04 | 34.16 | 23.52 | 3012.04 | 3012.04 | -494 | 1491.4 | 1026.64
0528 | 8.5.3.0.2. | GOINFRA | 60524 | CONCRETO USINADO BOMBEÁVEL FCK=25 MPA (O.C.) | M3 | 2.91 | 2.91 | 588.54 | 492.07 | 0 | 0 | 1431.92 | 1431.92 | 588.54 | 0 | 1712.65 | 1712.65 | -280.73 | 1431.92 | 0
0529 | 8.5.3.0.3. | GOINFRA | 60800 | LANÇAMENTO/APLICAÇÃO/ADENSAMENTO DE CONCRETO USINADO BOMBEADO EM ESTRUTURA - (O.C.) | M3 | 2.91 | 2.91 | 0.12 | 0.1 | 51.75 | 43.26 | 126.17 | 126.17 | 0.12 | 51.75 | 150.94 | 150.94 | -24.77 | 0.29 | 125.88
0530 | 8.5.3.0.4. | GOINFRA | 60304 | ACO CA-50 A - 8,0 MM (5/16") - (OBRAS CIVIS) | KG | 116.6 | 116.6 | 9.39 | 7.85 | 2.98 | 2.49 | 1205.64 | 1205.64 | 9.39 | 2.98 | 1442.34 | 1442.34 | -236.7 | 915.31 | 290.33
0531 | 8.5.3.0.5. | GOINFRA | 60305 | ACO CA-50A - 10,0 MM (3/8") - (OBRAS CIVIS) | KG | 13.1 | 13.1 | 8.99 | 7.51 | 2.98 | 2.49 | 131 | 131 | 8.99 | 2.98 | 156.8 | 156.8 | -25.8 | 98.38 | 32.61
0532 | 8.5.3.0.6. | GOINFRA | 60314 | ACO CA - 60 - 5,0 MM - (OBRAS CIVIS) | KG | 57.8 | 57.8 | 12.69 | 10.61 | 2.61 | 2.18 | 739.26 | 739.26 | 12.69 | 2.61 | 884.34 | 884.34 | -145.08 | 613.25 | 126
0533 | 8.5.4. |  |  | LAJE | [7 empty] | 9220.7 | 9220.7 |  |  | 11029.02 | 11029.02 | -1808.32 | 0 | 0
0534 | 8.5.4.0.1. | COMPOSIÇÃO | COMP 500_SEE | LAJE PRÉ-FABRICADA TRELIÇADA PARA COBERTURA, H=12CM, ENCHIMENTO EM EPS, INCLUSIVE ESCORAMENTO EM MADEIRA ROLIÇA E CAPEAMENTO COM CONCRETO USINADO 25 MPA - FORNECIMENTO E INSTALAÇÃO. (GOINFRA + ORSE) | M2 | 71.93 | 71.93 | 118.44 | 99.02 | 34.89 | 29.17 | 9220.7 | 9220.7 | 118.44 | 34.89 | 11029.02 | 11029.02 | -1808.32 | 7122.5 | 2098.19
0535 | 8.5.5. |  |  | OUTROS | [7 empty] | 984.85 | 984.85 |  |  | 1177.91 | 1177.91 | -193.06 | 0 | 0
0536 | 8.5.5.0.1. | GOINFRA | 60010 | VERGA/CONTRAVERGA EM CONCRETO ARMADO FCK = 20 MPA | M3 | 0.4 | 0.4 | 2196.19 | 1836.23 | 748.6 | 625.9 | 984.85 | 984.85 | 2196.19 | 748.6 | 1177.91 | 1177.91 | -193.06 | 734.49 | 250.36
0537 | 8.6. |  |  | INSTALAÇÕES ELÉTRICAS | [7 empty] | 12588.67 | 12588.67 |  |  | 15064.18 | 15064.18 | -2475.51 | 0 | 0
0538 | 8.6.0.0.1. | SINAPI | 91926 | CABO DE COBRE FLEXÍVEL ISOLADO, 2,5 MM², ANTI-CHAMA 450/750 V, PARA CIRCUITOS TERMINAIS - FORNECIMENTO E INSTALAÇÃO. AF_03/2023 | M | 250 | 250 | 3.05 | 2.55 | 1.09 | 0.91 | 865 | 865 | 3.05 | 1.09 | 1035 | 1035 | -170 | 637.5 | 227.5
0539 | 8.6.0.0.2. | GOINFRA | 70564 | CABO FLEXÍVEL, PVC (70° C), 450/750 V, 4 MM2 | M | 320 | 320 | 4.13 | 3.45 | 2.24 | 1.87 | 1702.4 | 1702.4 | 4.13 | 2.24 | 2038.4 | 2038.4 | -336 | 1104 | 598.4
0540 | 8.6.0.0.3. | GOINFRA | 70585 | CABO FLEXÍVEL PVC (70° C), 0,6/1 KV, 16 MM2 | M | 10 | 10 | 15.48 | 12.94 | 2.98 | 2.49 | 154.3 | 154.3 | 15.48 | 2.98 | 184.6 | 184.6 | -30.3 | 129.4 | 24.9
0541 | 8.6.0.0.4. | SINAPI | 92984 | CABO DE COBRE FLEXÍVEL ISOLADO, 25 MM², ANTI-CHAMA 0,6/1,0 KV, PARA REDE ENTERRADA DE DISTRIBUIÇÃO DE ENERGIA ELÉTRICA - FORNECIMENTO E INSTALAÇÃO. AF_12/2021 | M | 40 | 40 | 24.2 | 20.23 | 2.29 | 1.91 | 885.6 | 885.6 | 24.2 | 2.29 | 1059.6 | 1059.6 | -174 | 809.2 | 76.4
0542 | 8.6.0.0.5. | GOINFRA | 70682 | CAIXA METALICA OCTOGONAL FUNDO MOVEL DUPLA 4" | UN | 20 | 20 | 5.22 | 4.36 | 5.61 | 4.69 | 181 | 181 | 5.22 | 5.61 | 216.6 | 216.6 | -35.6 | 87.2 | 93.8
0543 | 8.6.0.0.6. | GOINFRA | 70710 | CAIXA DE PASSAGEM 30X30X40CM (MEDIDAS INTERNAS) COM TAMPA E DRENO BRITA | UN | 1 | 1 | 72.58 | 60.68 | 78.11 | 65.3 | 125.98 | 125.98 | 72.58 | 78.11 | 150.69 | 150.69 | -24.71 | 60.68 | 65.3
0544 | 8.6.0.0.7. | SINAPI | 101879 | QUADRO DE DISTRIBUIÇÃO DE ENERGIA EM CHAPA DE AÇO GALVANIZADO, DE EMBUTIR, COM BARRAMENTO TRIFÁSICO, PARA 24 DISJUNTORES DIN 100A - FORNECIMENTO E INSTALAÇÃO. AF_10/2020 | UN | 1 | 1 | 525.73 | 439.56 | 22.47 | 18.78 | 458.34 | 458.34 | 525.73 | 22.47 | 548.2 | 548.2 | -89.86 | 439.56 | 18.78
0545 | 8.6.0.0.8. | GOINFRA | 71184 | DISPOSITIVO DE PROTEÇÃO CONTRA SURTOS (D.P.S.) 275V DE 8 A 40KA | UN | 3 | 3 | 88.98 | 74.39 | 37.36 | 31.23 | 316.86 | 316.86 | 88.98 | 37.36 | 379.02 | 379.02 | -62.16 | 223.17 | 93.69
0546 | 8.6.0.0.9. | SINAPI | 93655 | DISJUNTOR MONOPOLAR TIPO DIN, CORRENTE NOMINAL DE 20A - FORNECIMENTO E INSTALAÇÃO. AF_10/2020 | UN | 3 | 3 | 9.69 | 8.1 | 2.5 | 2.09 | 30.57 | 30.57 | 9.69 | 2.5 | 36.57 | 36.57 | -6 | 24.3 | 6.27
0547 | 8.6.0.0.10. | GOINFRA | 71175 | DISJUNTOR TRIPOLAR DE 60 A 100-A | UN | 1 | 1 | 317.56 | 265.51 | 33.62 | 28.1 | 293.61 | 293.61 | 317.56 | 33.62 | 351.18 | 351.18 | -57.57 | 265.51 | 28.1
0548 | 8.6.0.0.11. | SINAPI | 93656 | DISJUNTOR MONOPOLAR TIPO DIN, CORRENTE NOMINAL DE 25A - FORNECIMENTO E INSTALAÇÃO. AF_10/2020 | UN | 10 | 10 | 9.69 | 8.1 | 2.5 | 2.09 | 101.9 | 101.9 | 9.69 | 2.5 | 121.9 | 121.9 | -20 | 81 | 20.9
0549 | 8.6.0.0.12. | SINAPI | 93654 | DISJUNTOR MONOPOLAR TIPO DIN, CORRENTE NOMINAL DE 16A - FORNECIMENTO E INSTALAÇÃO. AF_10/2020 | UN | 2 | 2 | 9.21 | 7.7 | 1.79 | 1.49 | 18.38 | 18.38 | 9.21 | 1.79 | 22 | 22 | -3.62 | 15.4 | 2.98
0550 | 8.6.0.0.13. | GOINFRA | 71450 | INTERRUPTOR DIFERENCIAL RESIDUAL (D.R.) BIPOLAR DE 25A-30mA | UN | 11 | 11 | 139.65 | 116.76 | 22.42 | 18.74 | 1490.5 | 1490.5 | 139.65 | 22.42 | 1782.77 | 1782.77 | -292.27 | 1284.36 | 206.14
0551 | 8.6.0.0.14. | GOINFRA | 71194 | ELETRODUTO PVC FLEXÍVEL - MANGUEIRA CORRUGADA LEVE - DIAM. 25MM | M | 130 | 130 | 2.53 | 2.11 | 6.35 | 5.3 | 963.3 | 963.3 | 2.53 | 6.35 | 1154.4 | 1154.4 | -191.1 | 274.3 | 689
0552 | 8.6.0.0.15. | GOINFRA | 71198 | ELETRODUTO PVC FLEXÍVEL - MANGUEIRA CORRUGADA REFORÇADA - DIAM. 60MM | M | 9 | 9 | 5.27 | 4.4 | 18.68 | 15.61 | 180.09 | 180.09 | 5.27 | 18.68 | 215.55 | 215.55 | -35.46 | 39.6 | 140.49
0553 | 8.6.0.0.16. | GOINFRA | 70371 | BRACADEIRA METALICA TIPO "D" DIAM. 3/4" | UN | 6 | 6 | 1.47 | 1.22 | 0.37 | 0.3 | 9.12 | 9.12 | 1.47 | 0.37 | 11.04 | 11.04 | -1.92 | 7.32 | 1.8
0554 | 8.6.0.0.17. | GOINFRA | 70421 | BUCHA E ARRUELA METALICA DIAM. 3/4" | PR | 6 | 6 | 1.78 | 1.48 | 0.37 | 0.3 | 10.68 | 10.68 | 1.78 | 0.37 | 12.9 | 12.9 | -2.22 | 8.88 | 1.8
0555 | 8.6.0.0.18. | GOINFRA | 71201 | ELETRODUTO DE PVC RIGIDO DIAMETRO 3/4" | M | 9 | 9 | 5.33 | 4.45 | 6.35 | 5.3 | 87.75 | 87.75 | 5.33 | 6.35 | 105.12 | 105.12 | -17.37 | 40.05 | 47.7
0556 | 8.6.0.0.19. | SINAPI | 91875 | LUVA PARA ELETRODUTO, PVC, ROSCÁVEL, DN 25 MM (3/4"), PARA CIRCUITOS TERMINAIS, INSTALADA EM FORRO - FORNECIMENTO E INSTALAÇÃO. AF_03/2023 | UN | 6 | 6 | 2.39 | 1.99 | 5.25 | 4.38 | 38.22 | 38.22 | 2.39 | 5.25 | 45.84 | 45.84 | -7.62 | 11.94 | 26.28
0557 | 8.6.0.0.20. | GOINFRA | 71141 | CURVA DE 90 GRAUS DE PVC RIGIDO DIAM. 3/4" | UN | 3 | 3 | 2.57 | 2.14 | 3.74 | 3.12 | 15.78 | 15.78 | 2.57 | 3.74 | 18.93 | 18.93 | -3.15 | 6.42 | 9.36
0558 | 8.6.0.0.21. | GOINFRA | 71331 | FITA ISOLANTE, ROLO DE 20,00 M | UN | 1 | 1 | 9.56 | 7.99 | 14.94 | 12.49 | 20.48 | 20.48 | 9.56 | 14.94 | 24.5 | 24.5 | -4.02 | 7.99 | 12.49
0559 | 8.6.0.0.22. | GOINFRA | 71321 | FITA DE AUTO FUSAO, ROLO E 10,00 MM | UN | 2 | 2 | 16.69 | 13.95 | 7.47 | 6.24 | 40.38 | 40.38 | 16.69 | 7.47 | 48.32 | 48.32 | -7.94 | 27.9 | 12.48
0560 | 8.6.0.0.23. | GOINFRA | 71440 | INTERRUPTOR SIMPLES (1 SECAO) | UN | 3 | 3 | 7.71 | 6.44 | 7.84 | 6.55 | 38.97 | 38.97 | 7.71 | 7.84 | 46.65 | 46.65 | -7.68 | 19.32 | 19.65
0561 | 8.6.0.0.24. | GOINFRA | 71441 | INTERRUPTOR SIMPLES (2 SECOES) | UN | 2 | 2 | 11.05 | 9.23 | 13.82 | 11.55 | 41.56 | 41.56 | 11.05 | 13.82 | 49.74 | 49.74 | -8.18 | 18.46 | 23.1
0562 | 8.6.0.0.25. | GOINFRA | 71645 | LUMINÁRIA TIPO PLAFON DE SOBREPOR REDONDA PARA 02 LÂMPADAS | UN | 20 | 20 | 183.23 | 153.19 | 12.05 | 10.07 | 3265.2 | 3265.2 | 183.23 | 12.05 | 3905.6 | 3905.6 | -640.4 | 3063.8 | 201.4
0563 | 8.6.0.0.26. | SINAPI | 97610 | LÂMPADA COMPACTA DE LED 10 W, BASE E27 - FORNECIMENTO E INSTALAÇÃO. AF_02/2020 | UN | 40 | 40 | 10.61 | 8.87 | 4.84 | 4.04 | 516.4 | 516.4 | 10.61 | 4.84 | 618 | 618 | -101.6 | 354.8 | 161.6
0564 | 8.6.0.0.27. | COMPOSIÇÃO | COMP 731_SEE | LUMINÁRIA DE EMBUTIR COM ALETAS 2 X 16/18/20 W INCLUSO CORTE NO FORRO - FORNECIMENTO E INSTALAÇÃO (GOINFRA + ORSE) | UN | 1 | 1 | 112 | 93.64 | 15.7 | 13.12 | 106.76 | 106.76 | 112 | 15.7 | 127.7 | 127.7 | -20.94 | 93.64 | 13.12
0565 | 8.6.0.0.28. | SINAPI | 100903 | LÂMPADA TUBULAR LED DE 18/20 W, BASE G13 - FORNECIMENTO E INSTALAÇÃO. AF_02/2020_PS | UN | 2 | 2 | 19.95 | 16.68 | 7.25 | 6.06 | 45.48 | 45.48 | 19.95 | 7.25 | 54.4 | 54.4 | -8.92 | 33.36 | 12.12
0566 | 8.6.0.0.29. | SINAPI | 92004 | TOMADA MÉDIA DE EMBUTIR (2 MÓDULOS), 2P+T 10 A, INCLUINDO SUPORTE E PLACA - FORNECIMENTO E INSTALAÇÃO. AF_03/2023 | UN | 4 | 4 | 25.75 | 21.52 | 26.64 | 22.27 | 175.16 | 175.16 | 25.75 | 26.64 | 209.56 | 209.56 | -34.4 | 86.08 | 89.08
0567 | 8.6.0.0.30. | SINAPI | 91939 | CAIXA RETANGULAR 4" X 2" ALTA (2,00 M DO PISO), PVC, INSTALADA EM PAREDE - FORNECIMENTO E INSTALAÇÃO. AF_03/2023 | UN | 10 | 10 | 8.6 | 7.19 | 21.08 | 17.62 | 248.1 | 248.1 | 8.6 | 21.08 | 296.8 | 296.8 | -48.7 | 71.9 | 176.2
0568 | 8.6.0.0.31. | GOINFRA | 72397 | TAMPA CEGA PLÁSTICA 4"X2" COM FURO CENTRAL (PARA TV/SOM...) | UN | 10 | 10 | 3.57 | 2.98 | 1.12 | 0.93 | 39.1 | 39.1 | 3.57 | 1.12 | 46.9 | 46.9 | -7.8 | 29.8 | 9.3
0569 | 8.6.0.0.32. | GOINFRA | 71043 | CONECTOR TRIPOLAR EM PORCELANA PARA FIOS DE ATÉ 10MM2 (BORNES) 50A-250V (CHUVEIRO) | UN | 10 | 10 | 3.73 | 3.11 | 10.84 | 9.06 | 121.7 | 121.7 | 3.73 | 10.84 | 145.7 | 145.7 | -24 | 31.1 | 90.6
0570 | 8.7. |  |  | INSTALAÇÕES HIDROSSANITÁRIAS | [7 empty] | 28603.25 | 28603.25 |  |  | 34218.57 | 34218.57 | -5615.32 | 0 | 0
0571 | 8.7.1. |  |  | PEÇAS E ACESSÓRIOS | [7 empty] | 17664.84 | 17664.84 |  |  | 21129.9 | 21129.9 | -3465.06 | 0 | 0
0572 | 8.7.1.1. |  |  | VASO SANITÁRIO E ACESSÓRIOS | [7 empty] | 10734.08 | 10734.08 |  |  | 12839.22 | 12839.22 | -2105.14 | 0 | 0
0573 | 8.7.1.1.1. | SINAPI | 95471 | VASO SANITARIO SIFONADO CONVENCIONAL PARA PCD SEM FURO FRONTAL COM LOUÇA BRANCA SEM ASSENTO - FORNECIMENTO E INSTALAÇÃO. AF_01/2020 | UN | 2 | 2 | 764.02 | 638.79 | 33.58 | 28.07 | 1333.72 | 1333.72 | 764.02 | 33.58 | 1595.2 | 1595.2 | -261.48 | 1277.58 | 56.14
0574 | 8.7.1.1.2. | SINAPI | 95469 | VASO SANITARIO SIFONADO CONVENCIONAL COM LOUÇA BRANCA - FORNECIMENTO E INSTALAÇÃO. AF_01/2020 | UN | 6 | 6 | 291.85 | 244.01 | 15.94 | 13.32 | 1543.98 | 1543.98 | 291.85 | 15.94 | 1846.74 | 1846.74 | -302.76 | 1464.06 | 79.92
0575 | 8.7.1.1.3. | GOINFRA | 80517 | VÁLVULA DE DESCARGA DUPLO ACIONAMENTO COM ACABAMENTO CROMADO ANTIVANDALISMO | UN | 6 | 6 | 299.65 | 250.53 | 60.82 | 50.85 | 1808.28 | 1808.28 | 299.65 | 60.82 | 2162.82 | 2162.82 | -354.54 | 1503.18 | 305.1
0576 | 8.7.1.1.4. | GOINFRA | 80519 | VÁLVULA DE DESCARGA PARA PcD COM ACABAMENTO CROMADO ANTIVANDALISMO | UN | 2 | 2 | 392.35 | 328.04 | 60.82 | 50.85 | 757.78 | 757.78 | 392.35 | 60.82 | 906.34 | 906.34 | -148.56 | 656.08 | 101.7
0577 | 8.7.1.1.5. | GOINFRA | 80520 | CONJUNTO DE FIXACAO P/VASO SANITARIO (PAR) | CJ | 8 | 8 | 5.27 | 4.4 | 7.47 | 6.24 | 85.12 | 85.12 | 5.27 | 7.47 | 101.92 | 101.92 | -16.8 | 35.2 | 49.92
0578 | 8.7.1.1.6. | GOINFRA | 80513 | TUBO PARA VÁLVULA DE DESCARGA ( CURTO 1.1/4" ) | UN | 8 | 8 | 11.64 | 9.73 | 11.96 | 9.99 | 157.76 | 157.76 | 11.64 | 11.96 | 188.8 | 188.8 | -31.04 | 77.84 | 79.92
0579 | 8.7.1.1.7. | GOINFRA | 80514 | TUBO DE LIGACAO PVC CROMADO 1.1/2" / ESPUDE - (ENTRADA) | UN | 8 | 8 | 40.59 | 33.93 | 5.23 | 4.37 | 306.4 | 306.4 | 40.59 | 5.23 | 366.56 | 366.56 | -60.16 | 271.44 | 34.96
0580 | 8.7.1.1.8. | GOINFRA | 80510 | ANEL DE VEDAÇÃO PARA VASO SANITÁRIO | UN | 8 | 8 | 12.8 | 10.7 | 5.61 | 4.69 | 123.12 | 123.12 | 12.8 | 5.61 | 147.28 | 147.28 | -24.16 | 85.6 | 37.52
0581 | 8.7.1.1.9. | GOINFRA | 80526 | ASSENTO EM POLIPROPILENO COM SISTEMA DE FECHAMENTO SUAVE PARA VASO SANITÁRIO | UN | 8 | 8 | 157.3 | 131.51 | 5.61 | 4.69 | 1089.6 | 1089.6 | 157.3 | 5.61 | 1303.28 | 1303.28 | -213.68 | 1052.08 | 37.52
0582 | 8.7.1.1.10. | SINAPI | 95544 | PAPELEIRA DE PAREDE EM METAL CROMADO SEM TAMPA, INCLUSO FIXAÇÃO. AF_01/2020 | UN | 8 | 8 | 23.82 | 19.91 | 8.48 | 7.09 | 216 | 216 | 23.82 | 8.48 | 258.4 | 258.4 | -42.4 | 159.28 | 56.72
0583 | 8.7.1.1.11. | COMPOSIÇÃO | COMP 427_SEE | DUCHA HIGIENICA PLASTICA COM REGISTRO METALICO 1/2 " (GOINFRA + SINAPI) | UN | 8 | 8 | 106.08 | 88.69 | 7.47 | 6.24 | 759.44 | 759.44 | 106.08 | 7.47 | 908.4 | 908.4 | -148.96 | 709.52 | 49.92
0584 | 8.7.1.1.12. | COMPOSIÇÃO | COMP 584_SEE | SABONETEIRA TIPO DISPENSER COM SABONETE LÍQUIDO INCLUSO (GOINFRA) | UN | 6 | 6 | 45.07 | 37.68 | 6.44 | 5.38 | 258.36 | 258.36 | 45.07 | 6.44 | 309.06 | 309.06 | -50.7 | 226.08 | 32.28
0585 | 8.7.1.1.13. | COMPOSIÇÃO | COMP 209_SEE | TOALHEIRO PLÁSTICO TIPO DISPENSER PARA PAPEL TOALHA INTERFOLHADO (GOINFRA + SINAPI) | UN | 4 | 4 | 98 | 81.93 | 9.35 | 7.81 | 358.96 | 358.96 | 98 | 9.35 | 429.4 | 429.4 | -70.44 | 327.72 | 31.24
0586 | 8.7.1.1.14. | SINAPI | 100875 | BANCO ARTICULADO, EM ACO INOX, PARA PCD, FIXADO NA PAREDE - FORNECIMENTO E INSTALAÇÃO. AF_01/2020 | UN | 2 | 2 | 1123.58 | 939.42 | 33.93 | 28.36 | 1935.56 | 1935.56 | 1123.58 | 33.93 | 2315.02 | 2315.02 | -379.46 | 1878.84 | 56.72
0587 | 8.7.1.2. |  |  | LAVATÓRIO E ACESSÓRIOS | [7 empty] | 3159.2 | 3159.2 |  |  | 3778.84 | 3778.84 | -619.64 | 0 | 0
0588 | 8.7.1.2.1. | GOINFRA | 80542 | LAVATÓRIO MÉDIO SEM COLUNA | UN | 2 | 2 | 100.07 | 83.66 | 61.27 | 51.22 | 269.76 | 269.76 | 100.07 | 61.27 | 322.68 | 322.68 | -52.92 | 167.32 | 102.44
0589 | 8.7.1.2.2. | GOINFRA | 80550 | FIXACAO P/LAVATORIO (PAR) | PAR | 6 | 6 | 4.27 | 3.57 | 5.61 | 4.69 | 49.56 | 49.56 | 4.27 | 5.61 | 59.28 | 59.28 | -9.72 | 21.42 | 28.14
0590 | 8.7.1.2.3. | GOINFRA | 80555 | LIGAÇÃO FLEXÍVEL METÁLICA DIAM.1/2"(ENGATE) | UN | 6 | 6 | 51.84 | 43.34 | 9.35 | 7.81 | 306.9 | 306.9 | 51.84 | 9.35 | 367.14 | 367.14 | -60.24 | 260.04 | 46.86
0591 | 8.7.1.2.4. | SINAPI | 86883 | SIFÃO DO TIPO FLEXÍVEL EM PVC 1 X 1.1/2 - FORNECIMENTO E INSTALAÇÃO. AF_01/2020 | UN | 6 | 6 | 9.68 | 8.09 | 2.26 | 1.88 | 59.82 | 59.82 | 9.68 | 2.26 | 71.64 | 71.64 | -11.82 | 48.54 | 11.28
0592 | 8.7.1.2.5. | GOINFRA | 80573 | TORNEIRA DE MESA PARA PcD COM FECHAMENTO AUTOMÁTICO TEMPORIZADO PARA LAVATÓRIO DIÂMETRO DE 1/2" | UN | 2 | 2 | 770.57 | 644.27 | 7.47 | 6.24 | 1301.02 | 1301.02 | 770.57 | 7.47 | 1556.08 | 1556.08 | -255.06 | 1288.54 | 12.48
0593 | 8.7.1.2.6. | GOINFRA | 80572 | TORNEIRA DE MESA COM FECHAMENTO AUTOMÁTICO TEMPORIZADO PARA LAVATÓRIO DIÂMETRO DE 1/2" | UN | 4 | 4 | 123.08 | 102.9 | 7.47 | 6.24 | 436.56 | 436.56 | 123.08 | 7.47 | 522.2 | 522.2 | -85.64 | 411.6 | 24.96
0594 | 8.7.1.2.7. | GOINFRA | 80580 | VALVULA PARA LAVATORIO OU BEBEDOURO METALICO DIAMETRO 1" | UN | 6 | 6 | 74.66 | 62.42 | 5.61 | 4.69 | 402.66 | 402.66 | 74.66 | 5.61 | 481.62 | 481.62 | -78.96 | 374.52 | 28.14
0595 | 8.7.1.2.8. | GOINFRA | 80587 | CUBA DE LOUÇA DE EMBUTIR REDONDA | UN | 4 | 4 | 84.98 | 71.05 | 14.57 | 12.18 | 332.92 | 332.92 | 84.98 | 14.57 | 398.2 | 398.2 | -65.28 | 284.2 | 48.72
0596 | 8.7.1.3. |  |  | FILTRO E CHUVEIROS | [7 empty] | 1968.24 | 1968.24 |  |  | 2354.76 | 2354.76 | -386.52 | 0 | 0
0597 | 8.7.1.3.1. | GOINFRA | 80721 | CHUVEIRO ELÉTRICO EM PVC COM BRAÇO METÁLICO | UN | 12 | 12 | 94.21 | 78.76 | 18.68 | 15.61 | 1132.44 | 1132.44 | 94.21 | 18.68 | 1354.68 | 1354.68 | -222.24 | 945.12 | 187.32
0598 | 8.7.1.3.2. | SINAPI | 95543 | PORTA TOALHA BANHO EM METAL CROMADO, TIPO BARRA, INCLUSO FIXAÇÃO. AF_01/2020 | UN | 12 | 12 | 30.17 | 25.22 | 16.97 | 14.18 | 472.8 | 472.8 | 30.17 | 16.97 | 565.68 | 565.68 | -92.88 | 302.64 | 170.16
0599 | 8.7.1.3.3. | GOINFRA | 80741 | SABONETEIRA EM METAL / ACABAMENTO CROMADO | UN | 12 | 12 | 26.85 | 22.44 | 9.35 | 7.81 | 363 | 363 | 26.85 | 9.35 | 434.4 | 434.4 | -71.4 | 269.28 | 93.72
0600 | 8.7.1.4. |  |  | REGISTROS | [7 empty] | 1803.32 | 1803.32 |  |  | 2157.08 | 2157.08 | -353.76 | 0 | 0
0601 | 8.7.1.4.1. | SINAPI | 94792 | REGISTRO DE GAVETA BRUTO, LATÃO, ROSCÁVEL, 1", COM ACABAMENTO E CANOPLA CROMADOS - FORNECIMENTO E INSTALAÇÃO. AF_08/2021 | UN | 2 | 2 | 112.51 | 94.06 | 9.65 | 8.06 | 204.24 | 204.24 | 112.51 | 9.65 | 244.32 | 244.32 | -40.08 | 188.12 | 16.12
0602 | 8.7.1.4.2. | SINAPI | 94794 | REGISTRO DE GAVETA BRUTO, LATÃO, ROSCÁVEL, 1 1/2", COM ACABAMENTO E CANOPLA CROMADOS - FORNECIMENTO E INSTALAÇÃO. AF_08/2021 | UN | 4 | 4 | 163.57 | 136.76 | 13.93 | 11.64 | 593.6 | 593.6 | 163.57 | 13.93 | 710 | 710 | -116.4 | 547.04 | 46.56
0603 | 8.7.1.4.3. | SINAPI | 89987 | REGISTRO DE GAVETA BRUTO, LATÃO, ROSCÁVEL, 3/4", COM ACABAMENTO E CANOPLA CROMADOS - FORNECIMENTO E INSTALAÇÃO. AF_08/2021 | UN | 12 | 12 | 92.01 | 76.92 | 8.22 | 6.87 | 1005.48 | 1005.48 | 92.01 | 8.22 | 1202.76 | 1202.76 | -197.28 | 923.04 | 82.44
0604 | 8.7.2. |  |  | ÁGUA FRIA | [7 empty] | 4565.03 | 4565.03 |  |  | 5463.66 | 5463.66 | -898.63 | 0 | 0
0605 | 8.7.2.1. |  |  | TUBOS DE PVC SOLDÁVEL | [7 empty] | 2012.4 | 2012.4 |  |  | 2408.4 | 2408.4 | -396 | 0 | 0
0606 | 8.7.2.1.1. | GOINFRA | 81003 | TUBO SOLDAVEL PVC MARROM DIAM. 25 MM | M | 54 | 54 | 4.17 | 3.48 | 4.49 | 3.75 | 390.42 | 390.42 | 4.17 | 4.49 | 467.64 | 467.64 | -77.22 | 187.92 | 202.5
0607 | 8.7.2.1.2. | SINAPI | 89447 | TUBO, PVC, SOLDÁVEL, DN 32MM, INSTALADO EM PRUMADA DE ÁGUA - FORNECIMENTO E INSTALAÇÃO. AF_06/2022 | M | 18 | 18 | 12.14 | 10.15 | 0.85 | 0.71 | 195.48 | 195.48 | 12.14 | 0.85 | 233.82 | 233.82 | -38.34 | 182.7 | 12.78
0608 | 8.7.2.1.3. | SINAPI | 89449 | TUBO, PVC, SOLDÁVEL, DN 50MM, INSTALADO EM PRUMADA DE ÁGUA - FORNECIMENTO E INSTALAÇÃO. AF_06/2022 | M | 48 | 48 | 20.83 | 17.41 | 1.25 | 1.04 | 885.6 | 885.6 | 20.83 | 1.25 | 1059.84 | 1059.84 | -174.24 | 835.68 | 49.92
0609 | 8.7.2.1.4. | GOINFRA | 81007 | TUBO SOLDAVEL PVC MARROM DIAM. 60 MM | M | 18 | 18 | 24.86 | 20.78 | 11.09 | 9.27 | 540.9 | 540.9 | 24.86 | 11.09 | 647.1 | 647.1 | -106.2 | 374.04 | 166.86
0610 | 8.7.2.2. |  |  | ADAPTADORES DE PVC SOLDÁVEL | [7 empty] | 157.75 | 157.75 |  |  | 188.95 | 188.95 | -31.2 | 0 | 0
0611 | 8.7.2.2.1. | GOINFRA | 81069 | ADAPTADOR SOLDÁVEL CURTO COM BOLSA E ROSCA PARA REGISTRO 50MMX1.1/2" | UN | 15 | 15 | 5.5 | 4.59 | 5.23 | 4.37 | 134.4 | 134.4 | 5.5 | 5.23 | 160.95 | 160.95 | -26.55 | 68.85 | 65.55
0612 | 8.7.2.2.2. | GOINFRA | 81067 | ADAPTADOR SOLDÁVEL CURTO C/ BOLSA E ROSCA PARA REGISTRO 32X1" | UN | 5 | 5 | 2.23 | 1.86 | 3.37 | 2.81 | 23.35 | 23.35 | 2.23 | 3.37 | 28 | 28 | -4.65 | 9.3 | 14.05
0613 | 8.7.2.3. |  |  | LUVAS DE PVC | [7 empty] | 155.85 | 155.85 |  |  | 186.65 | 186.65 | -30.8 | 0 | 0
0614 | 8.7.2.3.1. | GOINFRA | 81102 | LUVA SOLDAVEL DIAMETRO 25 mm | UN | 5 | 5 | 0.99 | 0.82 | 3.37 | 2.81 | 18.15 | 18.15 | 0.99 | 3.37 | 21.8 | 21.8 | -3.65 | 4.1 | 14.05
0615 | 8.7.2.3.2. | GOINFRA | 81132 | LUVA SOLDAVEL C/ROSCA DIAMETRO 32 X 1" | UN | 5 | 5 | 5.45 | 4.55 | 5.61 | 4.69 | 46.2 | 46.2 | 5.45 | 5.61 | 55.3 | 55.3 | -9.1 | 22.75 | 23.45
0616 | 8.7.2.3.3. | GOINFRA | 81104 | LUVA SOLDAVEL DIAMETRO 40 mm | UN | 5 | 5 | 5.32 | 4.44 | 5.23 | 4.37 | 44.05 | 44.05 | 5.32 | 5.23 | 52.75 | 52.75 | -8.7 | 22.2 | 21.85
0617 | 8.7.2.3.4. | GOINFRA | 81105 | LUVA SOLDAVEL DIAMETRO 50 mm | UN | 5 | 5 | 6.13 | 5.12 | 5.23 | 4.37 | 47.45 | 47.45 | 6.13 | 5.23 | 56.8 | 56.8 | -9.35 | 25.6 | 21.85
0618 | 8.7.2.4. |  |  | BUCHAS | [7 empty] | 150.25 | 150.25 |  |  | 179.8 | 179.8 | -29.55 | 0 | 0
0619 | 8.7.2.4.1. | SINAPI | 89605 | LUVA DE REDUÇÃO, PVC, SOLDÁVEL, DN 60MM X 50MM, INSTALADO EM PRUMADA DE ÁGUA - FORNECIMENTO E INSTALAÇÃO. AF_06/2022 | UN | 5 | 5 | 19.61 | 16.39 | 3.43 | 2.86 | 96.25 | 96.25 | 19.61 | 3.43 | 115.2 | 115.2 | -18.95 | 81.95 | 14.3
0620 | 8.7.2.4.2. | SINAPI | 89579 | LUVA DE REDUÇÃO, PVC, SOLDÁVEL, DN 50MM X 25MM, INSTALADO EM PRUMADA DE ÁGUA FORNECIMENTO E INSTALAÇÃO. AF_06/2022 | UN | 5 | 5 | 10.48 | 8.76 | 2.44 | 2.04 | 54 | 54 | 10.48 | 2.44 | 64.6 | 64.6 | -10.6 | 43.8 | 10.2
0621 | 8.7.2.5. |  |  | JOELHO | [7 empty] | 1004.65 | 1004.65 |  |  | 1202.77 | 1202.77 | -198.12 | 0 | 0
0622 | 8.7.2.5.1. | SINAPI | 89481 | JOELHO 90 GRAUS, PVC, SOLDÁVEL, DN 25MM, INSTALADO EM PRUMADA DE ÁGUA - FORNECIMENTO E INSTALAÇÃO. AF_06/2022 | UN | 25 | 25 | 2.75 | 2.29 | 2.62 | 2.19 | 112 | 112 | 2.75 | 2.62 | 134.25 | 134.25 | -22.25 | 57.25 | 54.75
0623 | 8.7.2.5.2. | GOINFRA | 81322 | JOELHO 90 GRAUS SOLDAVEL DIAMETRO 32 MM (1") | UN | 5 | 5 | 2.28 | 1.9 | 6.72 | 5.61 | 37.55 | 37.55 | 2.28 | 6.72 | 45 | 45 | -7.45 | 9.5 | 28.05
0624 | 8.7.2.5.3. | SINAPI | 89501 | JOELHO 90 GRAUS, PVC, SOLDÁVEL, DN 50MM, INSTALADO EM PRUMADA DE ÁGUA - FORNECIMENTO E INSTALAÇÃO. AF_06/2022 | UN | 25 | 25 | 10.38 | 8.67 | 4.74 | 3.96 | 315.75 | 315.75 | 10.38 | 4.74 | 378 | 378 | -62.25 | 216.75 | 99
0625 | 8.7.2.5.4. | GOINFRA | 81340 | JOELHO DE REDUÇÃO 90 GRAUS SOLDAVEL DIAM. 32 MM X 25 MM | UN | 4 | 4 | 4.93 | 4.12 | 6.72 | 5.61 | 38.92 | 38.92 | 4.93 | 6.72 | 46.6 | 46.6 | -7.68 | 16.48 | 22.44
0626 | 8.7.2.5.5. | GOINFRA | 81380 | JOELHO 90 GRAUS C/ROSCA E BUCHA LATAO DIAM.1/2" | UN | 15 | 15 | 11.66 | 9.74 | 8.22 | 6.87 | 249.15 | 249.15 | 11.66 | 8.22 | 298.2 | 298.2 | -49.05 | 146.1 | 103.05
0627 | 8.7.2.5.6. | GOINFRA | 81381 | JOELHO 90 GRAUS C/ROSCA E BUCHA LATAO DIAM. 3/4 | UN | 12 | 12 | 16.84 | 14.07 | 8.22 | 6.87 | 251.28 | 251.28 | 16.84 | 8.22 | 300.72 | 300.72 | -49.44 | 168.84 | 82.44
0628 | 8.7.2.6. |  |  | TÊ | [7 empty] | 754.1 | 754.1 |  |  | 902.35 | 902.35 | -148.25 | 0 | 0
0629 | 8.7.2.6.1. | GOINFRA | 81405 | TE 90 GRAUS SOLDAVEL DIAMETRO 50 MM | UN | 10 | 10 | 11.38 | 9.51 | 11.21 | 9.37 | 188.8 | 188.8 | 11.38 | 11.21 | 225.9 | 225.9 | -37.1 | 95.1 | 93.7
0630 | 8.7.2.6.2. | GOINFRA | 81406 | TE 90 GRAUS SOLDAVEL DIMETRO 60 MM | UN | 5 | 5 | 29.31 | 24.5 | 11.21 | 9.37 | 169.35 | 169.35 | 29.31 | 11.21 | 202.6 | 202.6 | -33.25 | 122.5 | 46.85
0631 | 8.7.2.6.3. | GOINFRA | 81424 | TE REDUCAO 90 GRAUS SOLDAVEL 50 X 25 mm | UN | 10 | 10 | 9.96 | 8.32 | 11.21 | 9.37 | 176.9 | 176.9 | 9.96 | 11.21 | 211.7 | 211.7 | -34.8 | 83.2 | 93.7
0632 | 8.7.2.6.4. | GOINFRA | 81421 | TE REDUCAO 90 GRAUS SOLDAVEL 32 X 25 mm | UN | 10 | 10 | 8.53 | 7.13 | 7.1 | 5.93 | 130.6 | 130.6 | 8.53 | 7.1 | 156.3 | 156.3 | -25.7 | 71.3 | 59.3
0633 | 8.7.2.6.5. | GOINFRA | 81424 | TE REDUCAO 90 GRAUS SOLDAVEL 50 X 25 mm | UN | 5 | 5 | 9.96 | 8.32 | 11.21 | 9.37 | 88.45 | 88.45 | 9.96 | 11.21 | 105.85 | 105.85 | -17.4 | 41.6 | 46.85
0634 | 8.7.2.7. |  |  | ADESIVOS | [7 empty] | 330.03 | 330.03 |  |  | 394.74 | 394.74 | -64.71 | 0 | 0
0635 | 8.7.2.7.1. | GOINFRA | 81501 | ADESIVO PLASTICO - FRASCO 850 G | UN | 3 | 3 | 68.81 | 57.53 | 0 | 0 | 172.59 | 172.59 | 68.81 | 0 | 206.43 | 206.43 | -33.84 | 172.59 | 0
0636 | 8.7.2.7.2. | GOINFRA | 81504 | SOLUCAO LIMPADORA 1000 CM3 | UN | 3 | 3 | 62.77 | 52.48 | 0 | 0 | 157.44 | 157.44 | 62.77 | 0 | 188.31 | 188.31 | -30.87 | 157.44 | 0
0637 | 8.7.3. |  |  | ESGOTO SANITÁRIO | [7 empty] | 4657.46 | 4657.46 |  |  | 5572.65 | 5572.65 | -915.19 | 0 | 0
0638 | 8.7.3.1. |  |  | CORPO DE CAIXA SIFONADA / RALO | [7 empty] | 1303.78 | 1303.78 |  |  | 1559.66 | 1559.66 | -255.88 | 0 | 0
0639 | 8.7.3.1.1. | GOINFRA | 81663 | CORPO CAIXA SIFONADA DIAM. 150 X 150 X 50 | UN | 6 | 6 | 38.8 | 32.44 | 8.22 | 6.87 | 235.86 | 235.86 | 38.8 | 8.22 | 282.12 | 282.12 | -46.26 | 194.64 | 41.22
0640 | 8.7.3.1.2. | GOINFRA | 81770 | GRELHA QUADRADA BRANCA DIAM. 100 MM | UN | 10 | 10 | 5.4 | 4.51 | 2.98 | 2.49 | 70 | 70 | 5.4 | 2.98 | 83.8 | 83.8 | -13.8 | 45.1 | 24.9
0641 | 8.7.3.1.3. | COMPOSIÇÃO | COMP 591_SEE | RALO LINEAR REFORÇADO - 6X90 SECA EM AÇO INOX C/ GRELHA E CANALETA EM ALUMÍNIO (GOINFRA + COT) | UN | 2 | 2 | 325.25 | 271.94 | 16.44 | 13.74 | 571.36 | 571.36 | 325.25 | 16.44 | 683.38 | 683.38 | -112.02 | 543.88 | 27.48
0642 | 8.7.3.1.4. | GOINFRA | 81752 | GRELHA QUADRADA ACO INOX ROTATIVO DIAM.150 MM | UN | 6 | 6 | 51.28 | 42.87 | 2.98 | 2.49 | 272.16 | 272.16 | 51.28 | 2.98 | 325.56 | 325.56 | -53.4 | 257.22 | 14.94
0643 | 8.7.3.1.5. | GOINFRA | 81681 | CORPO RALO SECO CILINDRICO 100 X 40 | UN | 10 | 10 | 10.26 | 8.57 | 8.22 | 6.87 | 154.4 | 154.4 | 10.26 | 8.22 | 184.8 | 184.8 | -30.4 | 85.7 | 68.7
0644 | 8.7.3.2. |  |  | CURVAS | [7 empty] | 362.7 | 362.7 |  |  | 434.2 | 434.2 | -71.5 | 0 | 0
0645 | 8.7.3.2.1. | GOINFRA | 81730 | CURVA 90 GRAUS CURTA DIAM. 40 MM (ESGOTO) | UN | 20 | 20 | 5.8 | 4.84 | 10.46 | 8.74 | 271.6 | 271.6 | 5.8 | 10.46 | 325.2 | 325.2 | -53.6 | 96.8 | 174.8
0646 | 8.7.3.2.2. | GOINFRA | 81731 | CURVA 90 GRAUS CURTA DIAM. 50 MM (ESGOTO) | UN | 5 | 5 | 11.34 | 9.48 | 10.46 | 8.74 | 91.1 | 91.1 | 11.34 | 10.46 | 109 | 109 | -17.9 | 47.4 | 43.7
0647 | 8.7.3.3. |  |  | JOELHOS | [7 empty] | 674.08 | 674.08 |  |  | 806.79 | 806.79 | -132.71 | 0 | 0
0648 | 8.7.3.3.1. | SINAPI | 89726 | JOELHO 45 GRAUS, PVC, SERIE NORMAL, ESGOTO PREDIAL, DN 40 MM, JUNTA SOLDÁVEL, FORNECIDO E INSTALADO EM RAMAL DE DESCARGA OU RAMAL DE ESGOTO SANITÁRIO. AF_08/2022 | UN | 25 | 25 | 5.45 | 4.55 | 4.74 | 3.96 | 212.75 | 212.75 | 5.45 | 4.74 | 254.75 | 254.75 | -42 | 113.75 | 99
0649 | 8.7.3.3.2. | SINAPI | 89802 | JOELHO 45 GRAUS, PVC, SERIE NORMAL, ESGOTO PREDIAL, DN 50 MM, JUNTA ELÁSTICA, FORNECIDO E INSTALADO EM PRUMADA DE ESGOTO SANITÁRIO OU VENTILAÇÃO. AF_08/2022 | UN | 5 | 5 | 9.44 | 7.89 | 1.26 | 1.05 | 44.7 | 44.7 | 9.44 | 1.26 | 53.5 | 53.5 | -8.8 | 39.45 | 5.25
0650 | 8.7.3.3.3. | GOINFRA | 81924 | JOELHO 45 GRAUS DIAMETRO 100 MM (ESGOTO) | UN | 4 | 4 | 9.81 | 8.2 | 16.82 | 14.06 | 89.04 | 89.04 | 9.81 | 16.82 | 106.52 | 106.52 | -17.48 | 32.8 | 56.24
0651 | 8.7.3.3.4. | GOINFRA | 81936 | JOELHO 90 GRAUS DIAMETRO 50 MM (ESGOTO) | UN | 7 | 7 | 3.22 | 2.69 | 10.46 | 8.74 | 80.01 | 80.01 | 3.22 | 10.46 | 95.76 | 95.76 | -15.75 | 18.83 | 61.18
0652 | 8.7.3.3.5. | GOINFRA | 81938 | JOELHO 90 GRAUS DIAMETRO 100 MM (ESGOTO) | UN | 8 | 8 | 9.75 | 8.15 | 16.82 | 14.06 | 177.68 | 177.68 | 9.75 | 16.82 | 212.56 | 212.56 | -34.88 | 65.2 | 112.48
0653 | 8.7.3.3.6. | GOINFRA | 81928 | JOELHO 90 GRAUS C/ANEL 50 MM | UN | 6 | 6 | 3.49 | 2.91 | 10.46 | 8.74 | 69.9 | 69.9 | 3.49 | 10.46 | 83.7 | 83.7 | -13.8 | 17.46 | 52.44
0654 | 8.7.3.4. |  |  | JUNÇÕES | [7 empty] | 378.37 | 378.37 |  |  | 452.62 | 452.62 | -74.25 | 0 | 0
0655 | 8.7.3.4.1. | GOINFRA | 81973 | JUNCAO SIMPLES DIAM. 100 X 50 MM (ESGOTO) | UN | 3 | 3 | 14.67 | 12.26 | 17.19 | 14.37 | 79.89 | 79.89 | 14.67 | 17.19 | 95.58 | 95.58 | -15.69 | 36.78 | 43.11
0656 | 8.7.3.4.2. | GOINFRA | 81975 | JUNCAO SIMPLES DIAM. 100 X 100 MM (ESGOTO) | UN | 8 | 8 | 27.44 | 22.94 | 17.19 | 14.37 | 298.48 | 298.48 | 27.44 | 17.19 | 357.04 | 357.04 | -58.56 | 183.52 | 114.96
0657 | 8.7.3.5. |  |  | LUVAS | [7 empty] | 100.69 | 100.69 |  |  | 120.52 | 120.52 | -19.83 | 0 | 0
0658 | 8.7.3.5.1. | GOINFRA | 82001 | LUVA SIMPLES DIAMETRO 40 MM - (ESGOTO) | UN | 5 | 5 | 1.75 | 1.46 | 5.23 | 4.37 | 29.15 | 29.15 | 1.75 | 5.23 | 34.9 | 34.9 | -5.75 | 7.3 | 21.85
0659 | 8.7.3.5.2. | GOINFRA | 82002 | LUVA SIMPLES DIAMETRO 50 MM - (ESGOTO) | UN | 5 | 5 | 2.9 | 2.42 | 5.23 | 4.37 | 33.95 | 33.95 | 2.9 | 5.23 | 40.65 | 40.65 | -6.7 | 12.1 | 21.85
0660 | 8.7.3.5.3. | GOINFRA | 82004 | LUVA SIMPLES DIAMETRO 100 mm - (ESGOTO) | UN | 3 | 3 | 6.4 | 5.35 | 8.59 | 7.18 | 37.59 | 37.59 | 6.4 | 8.59 | 44.97 | 44.97 | -7.38 | 16.05 | 21.54
0661 | 8.7.3.6. |  |  | REDUÇÕES | [7 empty] | 133.8 | 133.8 |  |  | 160.1 | 160.1 | -26.3 | 0 | 0
0662 | 8.7.3.6.1. | GOINFRA | 81885 | TERMINAL DE VENTILACAO DIAMETRO 50 MM (ESGOTO) | UN | 6 | 6 | 9.76 | 8.16 | 2.61 | 2.18 | 62.04 | 62.04 | 9.76 | 2.61 | 74.22 | 74.22 | -12.18 | 48.96 | 13.08
0663 | 8.7.3.6.2. | GOINFRA | 82103 | REDUCAO EXCENTRICA 100 X 50 MM (ESGOTO) | UN | 4 | 4 | 6.53 | 5.45 | 14.94 | 12.49 | 71.76 | 71.76 | 6.53 | 14.94 | 85.88 | 85.88 | -14.12 | 21.8 | 49.96
0664 | 8.7.3.7. |  |  | TÊ | [7 empty] | 103.36 | 103.36 |  |  | 123.68 | 123.68 | -20.32 | 0 | 0
0665 | 8.7.3.7.1. | GOINFRA | 82230 | TE SANITARIO DIAMETRO 50 X 50 MM (ESGOTO) | UN | 8 | 8 | 4.62 | 3.86 | 10.84 | 9.06 | 103.36 | 103.36 | 4.62 | 10.84 | 123.68 | 123.68 | -20.32 | 30.88 | 72.48
0666 | 8.7.3.8. |  |  | TUBOS | [7 empty] | 1600.68 | 1600.68 |  |  | 1915.08 | 1915.08 | -314.4 | 0 | 0
0667 | 8.7.3.8.1. | GOINFRA | 82301 | TUBO SOLDAVEL PARA ESGOTO DIAMETRO 40 MM | M | 36 | 36 | 6.83 | 5.71 | 8.96 | 7.49 | 475.2 | 475.2 | 6.83 | 8.96 | 568.44 | 568.44 | -93.24 | 205.56 | 269.64
0668 | 8.7.3.8.2. | SINAPI | 89798 | TUBO PVC, SERIE NORMAL, ESGOTO PREDIAL, DN 50 MM, FORNECIDO E INSTALADO EM PRUMADA DE ESGOTO SANITÁRIO OU VENTILAÇÃO. AF_08/2022 | M | 24 | 24 | 11.89 | 9.94 | 1.53 | 1.27 | 269.04 | 269.04 | 11.89 | 1.53 | 322.08 | 322.08 | -53.04 | 238.56 | 30.48
0669 | 8.7.3.8.3. | SINAPI | 89800 | TUBO PVC, SERIE NORMAL, ESGOTO PREDIAL, DN 100 MM, FORNECIDO E INSTALADO EM PRUMADA DE ESGOTO SANITÁRIO OU VENTILAÇÃO. AF_08/2022 | M | 36 | 36 | 18.65 | 15.59 | 9.81 | 8.2 | 856.44 | 856.44 | 18.65 | 9.81 | 1024.56 | 1024.56 | -168.12 | 561.24 | 295.2
0670 | 8.7.4. |  |  | EXTRAS | [7 empty] | 1715.92 | 1715.92 |  |  | 2052.36 | 2052.36 | -336.44 | 0 | 0
0671 | 8.7.4.0.1. | GOINFRA | 81825 | CAIXA DE PASSAGEM 60X60X80 CM (MEDIDAS INTERNAS) SEM TAMPA | UN | 4 | 4 | 161.48 | 135.01 | 269.39 | 225.23 | 1440.96 | 1440.96 | 161.48 | 269.39 | 1723.48 | 1723.48 | -282.52 | 540.04 | 900.92
0672 | 8.7.4.0.2. | GOINFRA | 81826 | TAMPA EM CONCRETO ARMADO 25 MPA E=5CM PARA A CAIXA DE PASSAGEM 60X60CM | UN | 4 | 4 | 67.1 | 56.1 | 15.12 | 12.64 | 274.96 | 274.96 | 67.1 | 15.12 | 328.88 | 328.88 | -53.92 | 224.4 | 50.56
0673 | 8.8. |  |  | ALVENARIAS E DIVISÓRIAS | [7 empty] | 8543.73 | 8543.73 |  |  | 10220.88 | 10220.88 | -1677.15 | 0 | 0
0674 | 8.8.0.0.1. | GOINFRA | 100160 | ALVENARIA DE TIJOLO FURADO 1/2 VEZ 14X29X9 - 6 FUROS - ARG. (1CALH:4ARML+100KG DE CI/M3) | M2 | 190.69 | 190.69 | 23.65 | 19.77 | 27.93 | 23.35 | 8222.55 | 8222.55 | 23.65 | 27.93 | 9835.79 | 9835.79 | -1613.24 | 3769.94 | 4452.61
0675 | 8.8.0.0.2. | GOINFRA | 100102 | ALVENARIA DE TIJOLO COMUM 1/2 VEZ - ARGAMASSA (1CI : 2CH : 8ARML) | M2 | 0.48 | 0.48 | 46.67 | 39.02 | 40.54 | 33.89 | 34.99 | 34.99 | 46.67 | 40.54 | 41.86 | 41.86 | -6.87 | 18.72 | 16.26
0676 | 8.8.0.0.3. | SINAPI | 93201 | FIXAÇÃO (ENCUNHAMENTO) DE ALVENARIA DE VEDAÇÃO COM ARGAMASSA APLICADA COM COLHER. AF_03/2016 | M | 49.6 | 49.6 | 2.82 | 2.35 | 4.1 | 3.42 | 286.19 | 286.19 | 2.82 | 4.1 | 343.23 | 343.23 | -57.04 | 116.56 | 169.63
0677 | 8.9. |  |  | IMPERMEABILIZAÇÃO | [7 empty] | 5697.89 | 5697.89 |  |  | 6818.67 | 6818.67 | -1120.78 | 0 | 0
0678 | 8.9.0.0.1. | GOINFRA | 120902 | IMPERMEABILIZACAO VIGAS BALDRAMES E=2,0 CM | M2 | 60.67 | 60.67 | 12.97 | 10.84 | 21.81 | 18.23 | 1763.67 | 1763.67 | 12.97 | 21.81 | 2110.1 | 2110.1 | -346.43 | 657.66 | 1106.01
0679 | 8.9.0.0.2. | GOINFRA | 120208 | IMPERMEABILIZACAO - ARGAMASSA SINTÉTICA SEMI-FLEXIVEL | M2 | 173.62 | 173.62 | 13.63 | 11.39 | 13.49 | 11.27 | 3934.22 | 3934.22 | 13.63 | 13.49 | 4708.57 | 4708.57 | -774.35 | 1977.53 | 1956.69
0680 | 8.10. |  |  | ESTRUTURAS METÁLICAS | [7 empty] | 24397.56 | 24397.56 |  |  | 29215.26 | 29215.26 | -4817.7 | 0 | 0
0681 | 8.10.0.0.1. | SINAPI | 100775 | ESTRUTURA TRELIÇADA DE COBERTURA, TIPO FINK, COM LIGAÇÕES SOLDADAS, INCLUSOS PERFIS METÁLICOS, CHAPAS METÁLICAS, MÃO DE OBRA E TRANSPORTE COM GUINDASTE - FORNECIMENTO E INSTALAÇÃO. AF_01/2020_PSA | KG | 1818 | 1818 | 15.21 | 12.71 | 0.86 | 0.71 | 24397.56 | 24397.56 | 15.21 | 0.86 | 29215.26 | 29215.26 | -4817.7 | 23106.78 | 1290.78
0682 | 8.11. |  |  | COBERTURAS | [7 empty] | 8799.93 | 8799.93 |  |  | 10527.67 | 10527.67 | -1727.74 | 0 | 0
0683 | 8.11.0.0.1. | GOINFRA | 160401 | COBERTURA COM TELHA PLAN RESINADA COR VERMELHA | M2 | 120.5 | 120.5 | 68.1 | 56.93 | 6.02 | 5.03 | 7466.18 | 7466.18 | 68.1 | 6.02 | 8931.46 | 8931.46 | -1465.28 | 6860.06 | 606.11
0684 | 8.11.0.0.2. | GOINFRA | 160402 | CUMEEIRA P/ TELHA PLAN RESINADA COR VERMELHA | M | 12.05 | 12.05 | 17.52 | 14.64 | 19.5 | 16.3 | 372.82 | 372.82 | 17.52 | 19.5 | 446.09 | 446.09 | -73.27 | 176.41 | 196.41
0685 | 8.11.0.0.3. | SINAPI | 94224 | EMBOÇAMENTO COM ARGAMASSA TRAÇO 1:2:9 (CIMENTO, CAL E AREIA). AF_07/2019 | M | 44.1 | 44.1 | 9.83 | 8.21 | 16.25 | 13.58 | 960.93 | 960.93 | 9.83 | 16.25 | 1150.12 | 1150.12 | -189.19 | 362.06 | 598.87
0686 | 8.12. |  |  | ESQUADRIAS METÁLICAS | [7 empty] | 14412.64 | 14412.64 |  |  | 17238.29 | 17238.29 | -2825.65 | 0 | 0
0687 | 8.12.0.0.1. | GOINFRA | 180380 | JANELA MAXIM AR CHAPA/VIDRO J4 C/FERRAGENS | M2 | 1.08 | 1.08 | 766.79 | 641.11 | 48.85 | 40.84 | 736.5 | 736.5 | 766.79 | 48.85 | 880.89 | 880.89 | -144.39 | 692.39 | 44.1
0688 | 8.12.0.0.2. | GOINFRA | 180381 | JANELA MAXIM AR CHAPA/VIDRO J3/J5/J6/J8 C/FERRAGENS | M2 | 5.23 | 5.23 | 438.91 | 366.97 | 48.85 | 40.84 | 2132.84 | 2132.84 | 438.91 | 48.85 | 2550.98 | 2550.98 | -418.14 | 1919.25 | 213.59
0689 | 8.12.0.0.3. | GOINFRA | 180501 | PORTA DE ABRIR DE 01 FOLHA EM CHAPA METÁLICA PF-1 C/FERRAGENS | M2 | 7.14 | 7.14 | 688.81 | 575.91 | 45.72 | 38.22 | 4384.88 | 4384.88 | 688.81 | 45.72 | 5244.54 | 5244.54 | -859.66 | 4111.99 | 272.89
0690 | 8.12.0.0.4. | GOINFRA | 180509 | PORTA DE ABRIR DE 01 FOLHA EM CHAPA DE AÇO PARA SANITÁRIO PF-10 C/FERRAGENS | M2 | 18 | 18 | 429.94 | 359.47 | 45.72 | 38.22 | 7158.42 | 7158.42 | 429.94 | 45.72 | 8561.88 | 8561.88 | -1403.46 | 6470.46 | 687.96
0691 | 8.13. |  |  | VIDROS | [7 empty] | 990.1 | 990.1 |  |  | 1184.19 | 1184.19 | -194.09 | 0 | 0
0692 | 8.13.0.0.1. | GOINFRA | 190105 | VIDRO MINI-BOREAL - COLOCADO | M2 | 6.31 | 6.31 | 187.67 | 156.91 | 0 | 0 | 990.1 | 990.1 | 187.67 | 0 | 1184.19 | 1184.19 | -194.09 | 990.1 | 0
0693 | 8.14. |  |  | REVESTIMENTO DE PAREDE | [7 empty] | 27395.58 | 27395.58 |  |  | 32775.34 | 32775.34 | -5379.76 | 0 | 0
0694 | 8.14.0.0.1. | GOINFRA | 200150 | CHAPISCO ROLADO - (1COLA:10CI:30 ARML) | M2 | 372.32 | 372.32 | 3.66 | 3.06 | 1.24 | 1.03 | 1522.78 | 1522.78 | 3.66 | 1.24 | 1824.36 | 1824.36 | -301.58 | 1139.29 | 383.48
0695 | 8.14.0.0.2. | GOINFRA | 200403 | REBOCO (1 CALH:4 ARFC+100kgCI/M3) | M2 | 102.57 | 102.57 | 2.91 | 2.43 | 15.13 | 12.65 | 1546.75 | 1546.75 | 2.91 | 15.13 | 1850.36 | 1850.36 | -303.61 | 249.24 | 1297.51
0696 | 8.14.0.0.3. | GOINFRA | 200201 | EMBOÇO (1CI:4 ARML) | M2 | 269.75 | 269.75 | 9.34 | 7.8 | 13.87 | 11.59 | 5230.45 | 5230.45 | 9.34 | 13.87 | 6260.89 | 6260.89 | -1030.44 | 2104.05 | 3126.4
0697 | 8.14.0.0.4. | GOINFRA | 201302 | REVESTIMENTO COM CERÂMICA | M2 | 269.75 | 269.75 | 59.06 | 49.38 | 25.61 | 21.41 | 19095.6 | 19095.6 | 59.06 | 25.61 | 22839.73 | 22839.73 | -3744.13 | 13320.25 | 5775.34
0698 | 8.15. |  |  | FORROS | [7 empty] | 4429.1 | 4429.1 |  |  | 5298.24 | 5298.24 | -869.14 | 0 | 0
0699 | 8.15.0.0.1. | GOINFRA | 210499 | FORRO DE GESSO ACARTONADO PARA ÁREAS MOLHADAS, ESPESSURA DE 12,5 MM | M2 | 64.66 | 64.66 | 66.02 | 55.19 | 12.93 | 10.81 | 4267.56 | 4267.56 | 66.02 | 12.93 | 5104.9 | 5104.9 | -837.34 | 3568.58 | 698.97
0700 | 8.15.0.0.2. | SINAPI | 96120 | ACABAMENTOS PARA FORRO (MOLDURA DE GESSO). AF_05/2017 | M | 63.6 | 63.6 | 1.83 | 1.53 | 1.21 | 1.01 | 161.54 | 161.54 | 1.83 | 1.21 | 193.34 | 193.34 | -31.8 | 97.3 | 64.23
0701 | 8.16. |  |  | REVESTIMENTO DE PISO | [7 empty] | 12454.3 | 12454.3 |  |  | 14899.24 | 14899.24 | -2444.94 | 0 | 0
0702 | 8.16.0.0.1. | GOINFRA | 220101 | LASTRO DE CONCRETO REGULARIZADO IMPERMEABILIZADO 1:3:6 ESP=5CM (BASE) | M2 | 80.34 | 80.34 | 26.78 | 22.39 | 11.05 | 9.23 | 2540.35 | 2540.35 | 26.78 | 11.05 | 3039.26 | 3039.26 | -498.91 | 1798.81 | 741.53
0703 | 8.16.0.0.2. | COMPOSIÇÃO | COMP 754_SEE | GRANITINA 8MM FUNDIDA COM CONTRAPISO (1CI:3ARML) E=2CM, JUNTA PLASTICA 27MM E RESINA ACRÍLICA (GOINFRA + SINAPI) | M2 | 80.34 | 80.34 | 68.96 | 57.65 | 21.88 | 18.29 | 6101.01 | 6101.01 | 68.96 | 21.88 | 7298.08 | 7298.08 | -1197.07 | 4631.6 | 1469.41
0704 | 8.16.0.0.3. | COMPOSIÇÃO | COMP 757_SEE | RODAPÉ FUNDIDO DE GRANITINA 7CM E RESINA ACRÍLICA (GOINFRA + SINAPI) | M | 124.97 | 124.97 | 19.36 | 16.18 | 0.35 | 0.29 | 2058.25 | 2058.25 | 19.36 | 0.35 | 2463.15 | 2463.15 | -404.9 | 2022.01 | 36.24
0705 | 8.16.0.0.4. | GOINFRA | 220100 | PASSEIO PROTECAO EM CONC.DESEMPEN.5 CM 1:2,5:3,5 (INCLUSO ESPELHO DE 30CM/ESCAVAÇÃO/REATERRO/APILOAMENTO/ATERRO INTERNO) | M2 | 24.06 | 24.06 | 47.88 | 40.03 | 39.35 | 32.9 | 1754.69 | 1754.69 | 47.88 | 39.35 | 2098.75 | 2098.75 | -344.06 | 963.12 | 791.57
0706 | 8.17. |  |  | FERRAGENS | [7 empty] | 2816.32 | 2816.32 |  |  | 3368.68 | 3368.68 | -552.36 | 0 | 0
0707 | 8.17.0.0.1. | GOINFRA | 230174 | BARRA DE APOIO EM AÇO INOX - 40 CM | UN | 8 | 8 | 88.82 | 74.26 | 13.08 | 10.93 | 681.52 | 681.52 | 88.82 | 13.08 | 815.2 | 815.2 | -133.68 | 594.08 | 87.44
0708 | 8.17.0.0.2. | GOINFRA | 230176 | BARRA DE APOIO EM AÇO INOX - 80 CM | UN | 18 | 18 | 128.78 | 107.67 | 13.08 | 10.93 | 2134.8 | 2134.8 | 128.78 | 13.08 | 2553.48 | 2553.48 | -418.68 | 1938.06 | 196.74
0709 | 8.18. |  |  | PINTURA | [7 empty] | 5869.84 | 5869.84 |  |  | 7025.3 | 7025.3 | -1155.46 | 0 | 0
0710 | 8.18.1. |  |  | PINTURA COM BARRADO - TINTA ESMALTE | [7 empty] | 251.34 | 251.34 |  |  | 300.82 | 300.82 | -49.48 | 0 | 0
0711 | 8.18.1.0.1. | GOINFRA | 261300 | EMASSAMENTO COM MASSA PVA DUAS DEMAOS | M2 | 10.57 | 10.57 | 2.16 | 1.8 | 9.7 | 8.11 | 104.74 | 104.74 | 2.16 | 9.7 | 125.36 | 125.36 | -20.62 | 19.02 | 85.72
0712 | 8.18.1.0.2. | GOINFRA | 261550 | PINTURA TINTA ESMALTE SINTETICO PARA PAREDES - 2 DEMÃOS C/SELADOR | M2 | 10.57 | 10.57 | 7.64 | 6.38 | 8.96 | 7.49 | 146.6 | 146.6 | 7.64 | 8.96 | 175.46 | 175.46 | -28.86 | 67.43 | 79.16
0713 | 8.18.2. |  |  | PINTURA ACIMA DO BARRADO - TINTA ACRÍLICA | [7 empty] | 274.3 | 274.3 |  |  | 328.29 | 328.29 | -53.99 | 0 | 0
0714 | 8.18.2.0.1. | GOINFRA | 261300 | EMASSAMENTO COM MASSA PVA DUAS DEMAOS | M2 | 13.6 | 13.6 | 2.16 | 1.8 | 9.7 | 8.11 | 134.77 | 134.77 | 2.16 | 9.7 | 161.29 | 161.29 | -26.52 | 24.48 | 110.29
0715 | 8.18.2.0.2. | GOINFRA | 261001 | PINTURA LATEX ACRILICO 2 DEMAOS | M2 | 13.6 | 13.6 | 4.35 | 3.63 | 7.93 | 6.63 | 139.53 | 139.53 | 4.35 | 7.93 | 167 | 167 | -27.47 | 49.36 | 90.16
0716 | 8.18.3. |  |  | PINTURA DO TETO - TINTA PVA | [7 empty] | 1155.47 | 1155.47 |  |  | 1383.06 | 1383.06 | -227.59 | 0 | 0
0717 | 8.18.3.0.1. | GOINFRA | 261300 | EMASSAMENTO COM MASSA PVA DUAS DEMAOS | M2 | 64.66 | 64.66 | 2.16 | 1.8 | 9.7 | 8.11 | 640.78 | 640.78 | 2.16 | 9.7 | 766.86 | 766.86 | -126.08 | 116.38 | 524.39
0718 | 8.18.3.0.2. | GOINFRA | 261307 | PINTURA PVA LATEX 2 DEMAOS SEM SELADOR | M2 | 64.66 | 64.66 | 3.83 | 3.2 | 5.7 | 4.76 | 514.69 | 514.69 | 3.83 | 5.7 | 616.2 | 616.2 | -101.51 | 206.91 | 307.78
0719 | 8.18.4. |  |  | PINTURA EXTERNA | [7 empty] | 881.21 | 881.21 |  |  | 1054.48 | 1054.48 | -173.27 | 0 | 0
0720 | 8.18.4.0.1. | GOINFRA | 261000 | PINTURA LATEX ACRILICA 2 DEMAOS C/SELADOR | M2 | 78.4 | 78.4 | 5.47 | 4.57 | 7.98 | 6.67 | 881.21 | 881.21 | 5.47 | 7.98 | 1054.48 | 1054.48 | -173.27 | 358.28 | 522.92
0721 | 8.18.5. |  |  | ESQUADRIAS | [7 empty] | 1938.64 | 1938.64 |  |  | 2319.85 | 2319.85 | -381.21 | 0 | 0
0722 | 8.18.5.0.1. | GOINFRA | 261602 | PINTURA TINTA ESMALTE PARA ESQUADRIAS DE FERRO C FUNDO ANTICORROSIVO | M2 | 88.04 | 88.04 | 11.48 | 9.59 | 14.87 | 12.43 | 1938.64 | 1938.64 | 11.48 | 14.87 | 2319.85 | 2319.85 | -381.21 | 844.3 | 1094.33
0723 | 8.18.6. |  |  | ESTRUT. METÁLICA DA COBERTURA | [7 empty] | 1368.88 | 1368.88 |  |  | 1638.8 | 1638.8 | -269.92 | 0 | 0
0724 | 8.18.6.0.1. | GOINFRA | 261609 | PINTURA ESMALTE ALQUIDICO ESTRUTURA METALICA 2 DEMAOS | M2 | 120.5 | 120.5 | 9.65 | 8.06 | 3.95 | 3.3 | 1368.88 | 1368.88 | 9.65 | 3.95 | 1638.8 | 1638.8 | -269.92 | 971.23 | 397.65
0725 | 8.19. |  |  | DIVERSOS | [7 empty] | 3631.73 | 3631.73 |  |  | 4344.8 | 4344.8 | -713.07 | 0 | 0
0726 | 8.19.0.0.1. | GOINFRA | 271608 | BANCADA DE GRANITO C/ ESPELHO | M2 | 2.82 | 2.82 | 452.58 | 378.4 | 51.41 | 42.98 | 1188.29 | 1188.29 | 452.58 | 51.41 | 1421.25 | 1421.25 | -232.96 | 1067.08 | 121.2
0727 | 8.19.0.0.2. | COMPOSIÇÃO | COMP 128_SEE | ESPELHO CRISTAL, ESPESSURA 4M, COM PARAFUSOS DE FIXAÇÃO, SEM MOLDURA (SINAPI) | M2 | 3.84 | 3.84 | 386.78 | 323.38 | 58.65 | 49.03 | 1430.05 | 1430.05 | 386.78 | 58.65 | 1710.45 | 1710.45 | -280.4 | 1241.77 | 188.27
0728 | 8.19.0.0.3. | COMPOSIÇÃO | COMP 419_SEE | BANCO DE GRANITO (GOINFRA) | M2 | 1.78 | 1.78 | 452.58 | 378.4 | 51.41 | 42.98 | 750.05 | 750.05 | 452.58 | 51.41 | 897.1 | 897.1 | -147.05 | 673.55 | 76.5
0729 | 8.19.0.0.4. | GOINFRA | 270501 | LIMPEZA FINAL DE OBRA - (OBRAS CIVIS) | M2 | 87.78 | 87.78 | 1.6 | 1.33 | 2 | 1.67 | 263.34 | 263.34 | 1.6 | 2 | 316 | 316 | -52.66 | 116.74 | 146.59
0730 | 9 |  |  | ETAPA 01 - PASSARELA 03 | UN | 1 | [5 empty] | 2713.24 | 2713.24 |  |  | 3245.43 | 3245.43 | -532.19 | 0 | 0
0731 | 9.1. |  |  | ESQUADRIAS METÁLICAS | [7 empty] | 2367.93 | 2367.93 |  |  | 2832.4 | 2832.4 | -464.47 | 0 | 0
0732 | 9.1.0.0.1. | COMPOSIÇÃO | COMP 083_SEE | CORRIMÃO DE PISO - INCLUSO PINTURA - PADRÃO SEDUC (GOINFRA) | M | 14.3 | 14.3 | 160.71 | 134.36 | 37.36 | 31.23 | 2367.93 | 2367.93 | 160.71 | 37.36 | 2832.4 | 2832.4 | -464.47 | 1921.34 | 446.58
0733 | 9.2. |  |  | REVESTIMENTO DE PISO | [7 empty] | 345.31 | 345.31 |  |  | 413.03 | 413.03 | -67.72 | 0 | 0
0734 | 9.2.0.0.1. | GOINFRA | 221120 | PISO DE BORRACHA COLORIDO MODELO TÁTIL ( ALERTA OU DIRECIONAL) INCLUSO CONTRAPISO (1CI:3ARML) C/ E=2CM E NATA DE CIMENTO | M2 | 1.75 | 1.75 | 211.35 | 176.7 | 24.67 | 20.62 | 345.31 | 345.31 | 211.35 | 24.67 | 413.03 | 413.03 | -67.72 | 309.22 | 36.08
0735 | 10 |  |  | ETAPA 01 - PASSARELA 03 - PASSARELA M2 - SEC. XXI - REV. 2015 | UN | 1 | [5 empty] | 10357.95 | 10357.95 |  |  | 12398.04 | 12398.04 | -2040.09 | 0 | 0
0736 | 10.1. |  |  | SERVIÇOS PRELIMINARES | [7 empty] | 89.71 | 89.71 |  |  | 107.65 | 107.65 | -17.94 | 0 | 0
0737 | 10.1.0.0.1. | GOINFRA | 20701 | LOCAÇÃO DA OBRA, EXECUÇÃO DE GABARITO SEM REAPROVEITAMENTO, INCLUSO PINTURA (FACE INTERNA DO RIPÃO 15CM) E PIQUETE COM TESTEMUNHA | M2 | 20.16 | 20.16 | 3.73 | 3.11 | 1.61 | 1.34 | 89.71 | 89.71 | 3.73 | 1.61 | 107.65 | 107.65 | -17.94 | 62.69 | 27.01
0738 | 10.2. |  |  | TRANSPORTES | [7 empty] | 51.77 | 51.77 |  |  | 61.94 | 61.94 | -10.17 | 0 | 0
0739 | 10.2.0.0.1. | GOINFRA | 30101 | TRANSPORTE DE ENTULHO EM CAMINHÃO INCLUSO A CARGA MANUAL | M3 | 1.41 | 1.41 | 34.33 | 28.7 | 9.6 | 8.02 | 51.77 | 51.77 | 34.33 | 9.6 | 61.94 | 61.94 | -10.17 | 40.46 | 11.3
0740 | 10.3. |  |  | SERVIÇO EM TERRA | [7 empty] | 104.73 | 104.73 |  |  | 125.33 | 125.33 | -20.6 | 0 | 0
0741 | 10.3.0.0.1. | GOINFRA | 41003 | ATERRO INTERNO SEM APILOAMENTO COM TRANSPORTE EM CARRINHO MÃO | M3 | 4.03 | 4.03 | 0 | 0 | 26.68 | 22.3 | 89.86 | 89.86 | 0 | 26.68 | 107.52 | 107.52 | -17.66 | 0 | 89.86
0742 | 10.3.0.0.2. | GOINFRA | 41008 | COMPACTAÇÃO MECÂNICA COM CONTROLE DA UMIDADE (95% PN) | M3 | 4.03 | 4.03 | 4.42 | 3.69 | 0 | 0 | 14.87 | 14.87 | 4.42 | 0 | 17.81 | 17.81 | -2.94 | 14.87 | 0
0743 | 10.4. |  |  | FUNDAÇÕES E SONDAGENS | [7 empty] | 1034.3 | 1034.3 |  |  | 1237.52 | 1237.52 | -203.22 | 0 | 0
0744 | 10.4.1. |  |  | ESTACAS E BLOCOS | [7 empty] | 1034.3 | 1034.3 |  |  | 1237.52 | 1237.52 | -203.22 | 0 | 0
0745 | 10.4.1.0.1. | GOINFRA | 50301 | ESTACA A TRADO DIAM.25 CM SEM FERRO | M | 8 | 8 | 22.09 | 18.46 | 26.03 | 21.76 | 321.76 | 321.76 | 22.09 | 26.03 | 384.96 | 384.96 | -63.2 | 147.68 | 174.08
0746 | 10.4.1.0.2. | GOINFRA | 52004 | ACO CA 50-A - 8,0 MM (5/16") - (OBRAS CIVIS) | KG | 7.27 | 7.27 | 9.39 | 7.85 | 2.98 | 2.49 | 75.17 | 75.17 | 9.39 | 2.98 | 89.92 | 89.92 | -14.75 | 57.06 | 18.1
0747 | 10.4.1.0.3. | GOINFRA | 52014 | ACO CA-60 - 5,0 MM - (OBRAS CIVIS) | KG | 5.45 | 5.45 | 12.69 | 10.61 | 2.61 | 2.18 | 69.7 | 69.7 | 12.69 | 2.61 | 83.38 | 83.38 | -13.68 | 57.82 | 11.88
0748 | 10.4.1.0.4. | GOINFRA | 50901 | ESCAVACAO MANUAL DE VALAS (SAPATAS/BLOCOS) | M3 | 0.55 | 0.55 | 0 | 0 | 43.34 | 36.23 | 19.92 | 19.92 | 0 | 43.34 | 23.83 | 23.83 | -3.91 | 0 | 19.92
0749 | 10.4.1.0.5. | GOINFRA | 50902 | APILOAMENTO (BLOCOS/SAPATAS) | M2 | 0.64 | 0.64 | 0 | 0 | 5.34 | 4.46 | 2.85 | 2.85 | 0 | 5.34 | 3.41 | 3.41 | -0.56 | 0 | 2.85
0750 | 10.4.1.0.6. | SINAPI | 96616 | LASTRO DE CONCRETO MAGRO, APLICADO EM BLOCOS DE COROAMENTO OU SAPATAS. AF_08/2017 | M3 | 0.03 | 0.03 | 439.06 | 367.09 | 221.71 | 185.37 | 16.57 | 16.57 | 439.06 | 221.71 | 19.82 | 19.82 | -3.25 | 11.01 | 5.56
0751 | 10.4.1.0.7. | GOINFRA | 50903 | REATERRO COM APILOAMENTO MANUAL (BLOCOS/SAPATAS) | M3 | 0.19 | 0.19 | 0 | 0 | 22.68 | 18.96 | 3.6 | 3.6 | 0 | 22.68 | 4.3 | 4.3 | -0.7 | 0 | 3.6
0752 | 10.4.1.0.8. | GOINFRA | 52003 | ACO CA-50A - 6,3 MM (1/4") - (OBRAS CIVIS) | KG | 24.55 | 24.55 | 9.71 | 8.11 | 2.98 | 2.49 | 260.23 | 260.23 | 9.71 | 2.98 | 311.53 | 311.53 | -51.3 | 199.1 | 61.12
0753 | 10.4.1.0.9. | GOINFRA | 51036 | CONCRETO USINADO BOMBEÁVEL FCK=25 MPA (O.C.) | M3 | 0.36 | 0.36 | 588.54 | 492.07 | 0 | 0 | 177.14 | 177.14 | 588.54 | 0 | 211.87 | 211.87 | -34.73 | 177.14 | 0
0754 | 10.4.1.0.10. | GOINFRA | 51060 | LANÇAMENTO/APLICAÇÃO/ADENSAMENTO DE CONCRETO USINADO BOMBEADO EM FUNDAÇÃO | M3 | 0.36 | 0.36 | 0.12 | 0.1 | 40.18 | 33.59 | 12.12 | 12.12 | 0.12 | 40.18 | 14.5 | 14.5 | -2.38 | 0.03 | 12.09
0755 | 10.4.1.0.11. | GOINFRA | 50251 | CORPO DE PROVA | UN | 6 | 6 | 15 | 12.54 | 0 | 0 | 75.24 | 75.24 | 15 | 0 | 90 | 90 | -14.76 | 75.24 | 0
0756 | 10.5. |  |  | ESTRUTURAS METÁLICAS | [7 empty] | 4963.78 | 4963.78 |  |  | 5943.97 | 5943.97 | -980.19 | 0 | 0
0757 | 10.5.0.0.1. | SINAPI | 100775 | ESTRUTURA TRELIÇADA DE COBERTURA, TIPO FINK, COM LIGAÇÕES SOLDADAS, INCLUSOS PERFIS METÁLICOS, CHAPAS METÁLICAS, MÃO DE OBRA E TRANSPORTE COM GUINDASTE - FORNECIMENTO E INSTALAÇÃO. AF_01/2020_PSA | KG | 369.88 | 369.88 | 15.21 | 12.71 | 0.86 | 0.71 | 4963.78 | 4963.78 | 15.21 | 0.86 | 5943.97 | 5943.97 | -980.19 | 4701.17 | 262.61
0758 | 10.6. |  |  | COBERTURAS | [7 empty] | 2158.63 | 2158.63 |  |  | 2582.42 | 2582.42 | -423.79 | 0 | 0
0759 | 10.6.1. |  |  | METÁLICA | [7 empty] | 1775.52 | 1775.52 |  |  | 2124.14 | 2124.14 | -348.62 | 0 | 0
0760 | 10.6.1.0.1. | GOINFRA | 160967 | COBERTURA COM TELHA CHAPA GALVANIZADA TRAPEZOIDAL 0,5 MM COM ACESSÓRIOS | M2 | 25.92 | 25.92 | 75.97 | 63.51 | 5.98 | 4.99 | 1775.52 | 1775.52 | 75.97 | 5.98 | 2124.14 | 2124.14 | -348.62 | 1646.17 | 129.34
0761 | 10.6.2. |  |  | CALHA E RUFO | [7 empty] | 383.11 | 383.11 |  |  | 458.28 | 458.28 | -75.17 | 0 | 0
0762 | 10.6.2.0.1. | GOINFRA | 160601 | CALHA DE CHAPA GALVANIZADA | M | 7.2 | 7.2 | 29.45 | 24.62 | 34.2 | 28.59 | 383.11 | 383.11 | 29.45 | 34.2 | 458.28 | 458.28 | -75.17 | 177.26 | 205.84
0763 | 10.7. |  |  | REVESTIMENTO DE PISO | [7 empty] | 1524.11 | 1524.11 |  |  | 1823.15 | 1823.15 | -299.04 | 0 | 0
0764 | 10.7.1. |  |  | GRANITINA | [7 empty] | 1524.11 | 1524.11 |  |  | 1823.15 | 1823.15 | -299.04 | 0 | 0
0765 | 10.7.1.0.1. | COMPOSIÇÃO | COMP 754_SEE | GRANITINA 8MM FUNDIDA COM CONTRAPISO (1CI:3ARML) E=2CM, JUNTA PLASTICA 27MM E RESINA ACRÍLICA (GOINFRA + SINAPI) | M2 | 20.07 | 20.07 | 68.96 | 57.65 | 21.88 | 18.29 | 1524.11 | 1524.11 | 68.96 | 21.88 | 1823.15 | 1823.15 | -299.04 | 1157.03 | 367.08
0766 | 10.8. |  |  | PINTURA | [7 empty] | 370.44 | 370.44 |  |  | 443.49 | 443.49 | -73.05 | 0 | 0
0767 | 10.8.1. |  |  | ESTRUTURA METÁLICA | [7 empty] | 370.44 | 370.44 |  |  | 443.49 | 443.49 | -73.05 | 0 | 0
0768 | 10.8.1.0.1. | GOINFRA | 261609 | PINTURA ESMALTE ALQUIDICO ESTRUTURA METALICA 2 DEMAOS | M2 | 32.61 | 32.61 | 9.65 | 8.06 | 3.95 | 3.3 | 370.44 | 370.44 | 9.65 | 3.95 | 443.49 | 443.49 | -73.05 | 262.83 | 107.61
0769 | 10.9. |  |  | DIVERSOS | [7 empty] | 60.48 | 60.48 |  |  | 72.57 | 72.57 | -12.09 | 0 | 0
0770 | 10.9.0.0.1. | GOINFRA | 270501 | LIMPEZA FINAL DE OBRA - (OBRAS CIVIS) | M2 | 20.16 | 20.16 | 1.6 | 1.33 | 2 | 1.67 | 60.48 | 60.48 | 1.6 | 2 | 72.57 | 72.57 | -12.09 | 26.81 | 33.66
0771 | 11 |  |  | ETAPA 01 - PASSARELA 04 | UN | 1 | [5 empty] | 357.14 | 357.14 |  |  | 427.19 | 427.19 | -70.05 | 0 | 0
0772 | 11.1. |  |  | REVESTIMENTO DE PISO | [7 empty] | 357.14 | 357.14 |  |  | 427.19 | 427.19 | -70.05 | 0 | 0
0773 | 11.1.0.0.1. | GOINFRA | 221120 | PISO DE BORRACHA COLORIDO MODELO TÁTIL ( ALERTA OU DIRECIONAL) INCLUSO CONTRAPISO (1CI:3ARML) C/ E=2CM E NATA DE CIMENTO | M2 | 1.81 | 1.81 | 211.35 | 176.7 | 24.67 | 20.62 | 357.14 | 357.14 | 211.35 | 24.67 | 427.19 | 427.19 | -70.05 | 319.82 | 37.32
0774 | 12 |  |  | ETAPA 01 - PASSARELA 04 - PASSARELA M2 - SEC. XXI - REV. 2015 | UN | 1 | [5 empty] | 10357.95 | 10357.95 |  |  | 12398.04 | 12398.04 | -2040.09 | 0 | 0
0775 | 12.1. |  |  | SERVIÇOS PRELIMINARES | [7 empty] | 89.71 | 89.71 |  |  | 107.65 | 107.65 | -17.94 | 0 | 0
0776 | 12.1.0.0.1. | GOINFRA | 20701 | LOCAÇÃO DA OBRA, EXECUÇÃO DE GABARITO SEM REAPROVEITAMENTO, INCLUSO PINTURA (FACE INTERNA DO RIPÃO 15CM) E PIQUETE COM TESTEMUNHA | M2 | 20.16 | 20.16 | 3.73 | 3.11 | 1.61 | 1.34 | 89.71 | 89.71 | 3.73 | 1.61 | 107.65 | 107.65 | -17.94 | 62.69 | 27.01
0777 | 12.2. |  |  | TRANSPORTES | [7 empty] | 51.77 | 51.77 |  |  | 61.94 | 61.94 | -10.17 | 0 | 0
0778 | 12.2.0.0.1. | GOINFRA | 30101 | TRANSPORTE DE ENTULHO EM CAMINHÃO INCLUSO A CARGA MANUAL | M3 | 1.41 | 1.41 | 34.33 | 28.7 | 9.6 | 8.02 | 51.77 | 51.77 | 34.33 | 9.6 | 61.94 | 61.94 | -10.17 | 40.46 | 11.3
0779 | 12.3. |  |  | SERVIÇO EM TERRA | [7 empty] | 104.73 | 104.73 |  |  | 125.33 | 125.33 | -20.6 | 0 | 0
0780 | 12.3.0.0.1. | GOINFRA | 41003 | ATERRO INTERNO SEM APILOAMENTO COM TRANSPORTE EM CARRINHO MÃO | M3 | 4.03 | 4.03 | 0 | 0 | 26.68 | 22.3 | 89.86 | 89.86 | 0 | 26.68 | 107.52 | 107.52 | -17.66 | 0 | 89.86
0781 | 12.3.0.0.2. | GOINFRA | 41008 | COMPACTAÇÃO MECÂNICA COM CONTROLE DA UMIDADE (95% PN) | M3 | 4.03 | 4.03 | 4.42 | 3.69 | 0 | 0 | 14.87 | 14.87 | 4.42 | 0 | 17.81 | 17.81 | -2.94 | 14.87 | 0
0782 | 12.4. |  |  | FUNDAÇÕES E SONDAGENS | [7 empty] | 1034.3 | 1034.3 |  |  | 1237.52 | 1237.52 | -203.22 | 0 | 0
0783 | 12.4.1. |  |  | ESTACAS E BLOCOS | [7 empty] | 1034.3 | 1034.3 |  |  | 1237.52 | 1237.52 | -203.22 | 0 | 0
0784 | 12.4.1.0.1. | GOINFRA | 50301 | ESTACA A TRADO DIAM.25 CM SEM FERRO | M | 8 | 8 | 22.09 | 18.46 | 26.03 | 21.76 | 321.76 | 321.76 | 22.09 | 26.03 | 384.96 | 384.96 | -63.2 | 147.68 | 174.08
0785 | 12.4.1.0.2. | GOINFRA | 52004 | ACO CA 50-A - 8,0 MM (5/16") - (OBRAS CIVIS) | KG | 7.27 | 7.27 | 9.39 | 7.85 | 2.98 | 2.49 | 75.17 | 75.17 | 9.39 | 2.98 | 89.92 | 89.92 | -14.75 | 57.06 | 18.1
0786 | 12.4.1.0.3. | GOINFRA | 52014 | ACO CA-60 - 5,0 MM - (OBRAS CIVIS) | KG | 5.45 | 5.45 | 12.69 | 10.61 | 2.61 | 2.18 | 69.7 | 69.7 | 12.69 | 2.61 | 83.38 | 83.38 | -13.68 | 57.82 | 11.88
0787 | 12.4.1.0.4. | GOINFRA | 50901 | ESCAVACAO MANUAL DE VALAS (SAPATAS/BLOCOS) | M3 | 0.55 | 0.55 | 0 | 0 | 43.34 | 36.23 | 19.92 | 19.92 | 0 | 43.34 | 23.83 | 23.83 | -3.91 | 0 | 19.92
0788 | 12.4.1.0.5. | GOINFRA | 50902 | APILOAMENTO (BLOCOS/SAPATAS) | M2 | 0.64 | 0.64 | 0 | 0 | 5.34 | 4.46 | 2.85 | 2.85 | 0 | 5.34 | 3.41 | 3.41 | -0.56 | 0 | 2.85
0789 | 12.4.1.0.6. | SINAPI | 96616 | LASTRO DE CONCRETO MAGRO, APLICADO EM BLOCOS DE COROAMENTO OU SAPATAS. AF_08/2017 | M3 | 0.03 | 0.03 | 439.06 | 367.09 | 221.71 | 185.37 | 16.57 | 16.57 | 439.06 | 221.71 | 19.82 | 19.82 | -3.25 | 11.01 | 5.56
0790 | 12.4.1.0.7. | GOINFRA | 50903 | REATERRO COM APILOAMENTO MANUAL (BLOCOS/SAPATAS) | M3 | 0.19 | 0.19 | 0 | 0 | 22.68 | 18.96 | 3.6 | 3.6 | 0 | 22.68 | 4.3 | 4.3 | -0.7 | 0 | 3.6
0791 | 12.4.1.0.8. | GOINFRA | 52003 | ACO CA-50A - 6,3 MM (1/4") - (OBRAS CIVIS) | KG | 24.55 | 24.55 | 9.71 | 8.11 | 2.98 | 2.49 | 260.23 | 260.23 | 9.71 | 2.98 | 311.53 | 311.53 | -51.3 | 199.1 | 61.12
0792 | 12.4.1.0.9. | GOINFRA | 51036 | CONCRETO USINADO BOMBEÁVEL FCK=25 MPA (O.C.) | M3 | 0.36 | 0.36 | 588.54 | 492.07 | 0 | 0 | 177.14 | 177.14 | 588.54 | 0 | 211.87 | 211.87 | -34.73 | 177.14 | 0
0793 | 12.4.1.0.10. | GOINFRA | 51060 | LANÇAMENTO/APLICAÇÃO/ADENSAMENTO DE CONCRETO USINADO BOMBEADO EM FUNDAÇÃO | M3 | 0.36 | 0.36 | 0.12 | 0.1 | 40.18 | 33.59 | 12.12 | 12.12 | 0.12 | 40.18 | 14.5 | 14.5 | -2.38 | 0.03 | 12.09
0794 | 12.4.1.0.11. | GOINFRA | 50251 | CORPO DE PROVA | UN | 6 | 6 | 15 | 12.54 | 0 | 0 | 75.24 | 75.24 | 15 | 0 | 90 | 90 | -14.76 | 75.24 | 0
0795 | 12.5. |  |  | ESTRUTURAS METÁLICAS | [7 empty] | 4963.78 | 4963.78 |  |  | 5943.97 | 5943.97 | -980.19 | 0 | 0
0796 | 12.5.0.0.1. | SINAPI | 100775 | ESTRUTURA TRELIÇADA DE COBERTURA, TIPO FINK, COM LIGAÇÕES SOLDADAS, INCLUSOS PERFIS METÁLICOS, CHAPAS METÁLICAS, MÃO DE OBRA E TRANSPORTE COM GUINDASTE - FORNECIMENTO E INSTALAÇÃO. AF_01/2020_PSA | KG | 369.88 | 369.88 | 15.21 | 12.71 | 0.86 | 0.71 | 4963.78 | 4963.78 | 15.21 | 0.86 | 5943.97 | 5943.97 | -980.19 | 4701.17 | 262.61
0797 | 12.6. |  |  | COBERTURAS | [7 empty] | 2158.63 | 2158.63 |  |  | 2582.42 | 2582.42 | -423.79 | 0 | 0
0798 | 12.6.1. |  |  | METÁLICA | [7 empty] | 1775.52 | 1775.52 |  |  | 2124.14 | 2124.14 | -348.62 | 0 | 0
0799 | 12.6.1.0.1. | GOINFRA | 160967 | COBERTURA COM TELHA CHAPA GALVANIZADA TRAPEZOIDAL 0,5 MM COM ACESSÓRIOS | M2 | 25.92 | 25.92 | 75.97 | 63.51 | 5.98 | 4.99 | 1775.52 | 1775.52 | 75.97 | 5.98 | 2124.14 | 2124.14 | -348.62 | 1646.17 | 129.34
0800 | 12.6.2. |  |  | CALHA E RUFO | [7 empty] | 383.11 | 383.11 |  |  | 458.28 | 458.28 | -75.17 | 0 | 0
0801 | 12.6.2.0.1. | GOINFRA | 160601 | CALHA DE CHAPA GALVANIZADA | M | 7.2 | 7.2 | 29.45 | 24.62 | 34.2 | 28.59 | 383.11 | 383.11 | 29.45 | 34.2 | 458.28 | 458.28 | -75.17 | 177.26 | 205.84
0802 | 12.7. |  |  | REVESTIMENTO DE PISO | [7 empty] | 1524.11 | 1524.11 |  |  | 1823.15 | 1823.15 | -299.04 | 0 | 0
0803 | 12.7.1. |  |  | GRANITINA | [7 empty] | 1524.11 | 1524.11 |  |  | 1823.15 | 1823.15 | -299.04 | 0 | 0
0804 | 12.7.1.0.1. | COMPOSIÇÃO | COMP 754_SEE | GRANITINA 8MM FUNDIDA COM CONTRAPISO (1CI:3ARML) E=2CM, JUNTA PLASTICA 27MM E RESINA ACRÍLICA (GOINFRA + SINAPI) | M2 | 20.07 | 20.07 | 68.96 | 57.65 | 21.88 | 18.29 | 1524.11 | 1524.11 | 68.96 | 21.88 | 1823.15 | 1823.15 | -299.04 | 1157.03 | 367.08
0805 | 12.8. |  |  | PINTURA | [7 empty] | 370.44 | 370.44 |  |  | 443.49 | 443.49 | -73.05 | 0 | 0
0806 | 12.8.1. |  |  | ESTRUTURA METÁLICA | [7 empty] | 370.44 | 370.44 |  |  | 443.49 | 443.49 | -73.05 | 0 | 0
0807 | 12.8.1.0.1. | GOINFRA | 261609 | PINTURA ESMALTE ALQUIDICO ESTRUTURA METALICA 2 DEMAOS | M2 | 32.61 | 32.61 | 9.65 | 8.06 | 3.95 | 3.3 | 370.44 | 370.44 | 9.65 | 3.95 | 443.49 | 443.49 | -73.05 | 262.83 | 107.61
0808 | 12.9. |  |  | DIVERSOS | [7 empty] | 60.48 | 60.48 |  |  | 72.57 | 72.57 | -12.09 | 0 | 0
0809 | 12.9.0.0.1. | GOINFRA | 270501 | LIMPEZA FINAL DE OBRA - (OBRAS CIVIS) | M2 | 20.16 | 20.16 | 1.6 | 1.33 | 2 | 1.67 | 60.48 | 60.48 | 1.6 | 2 | 72.57 | 72.57 | -12.09 | 26.81 | 33.66
0810 | 13 |  |  | ETAPA 01 - RESERVATÓRIO ELEVADO - 12.500 L - 13 M DE ALTURA | UN | 1 | [5 empty] | 77726.26 | 77726.26 |  |  | 92985.68 | 92985.68 | -15259.42 | 0 | 0
0811 | 13.1. |  |  | SERVIÇOS PRELIMINARES | [7 empty] | 33.59 | 33.59 |  |  | 40.31 | 40.31 | -6.72 | 0 | 0
0812 | 13.1.0.0.1. | GOINFRA | 20701 | LOCAÇÃO DA OBRA, EXECUÇÃO DE GABARITO SEM REAPROVEITAMENTO, INCLUSO PINTURA (FACE INTERNA DO RIPÃO 15CM) E PIQUETE COM TESTEMUNHA | M2 | 7.55 | 7.55 | 3.73 | 3.11 | 1.61 | 1.34 | 33.59 | 33.59 | 3.73 | 1.61 | 40.31 | 40.31 | -6.72 | 23.48 | 10.11
0813 | 13.2. |  |  | TRANSPORTES | [7 empty] | 19.09 | 19.09 |  |  | 22.84 | 22.84 | -3.75 | 0 | 0
0814 | 13.2.0.0.1. | GOINFRA | 30101 | TRANSPORTE DE ENTULHO EM CAMINHÃO INCLUSO A CARGA MANUAL | M3 | 0.52 | 0.52 | 34.33 | 28.7 | 9.6 | 8.02 | 19.09 | 19.09 | 34.33 | 9.6 | 22.84 | 22.84 | -3.75 | 14.92 | 4.17
0815 | 13.3. |  |  | SERVIÇO EM TERRA | [7 empty] | 37.06 | 37.06 |  |  | 44.46 | 44.46 | -7.4 | 0 | 0
0816 | 13.3.0.0.1. | GOINFRA | 41140 | REGULARIZAÇÃO DO TERRENO SEM APILOAMENTO COM TRANSPORTE MANUAL DA TERRA ESCAVADA | M2 | 7.55 | 7.55 | 0 | 0 | 2.72 | 2.27 | 17.13 | 17.13 | 0 | 2.72 | 20.53 | 20.53 | -3.4 | 0 | 17.13
0817 | 13.3.0.0.2. | SINAPI | 97083 | COMPACTAÇÃO MECÂNICA DE SOLO PARA EXECUÇÃO DE RADIER, PISO DE CONCRETO OU LAJE SOBRE SOLO, COM COMPACTADOR DE SOLOS A PERCUSSÃO. AF_09/2021 | M2 | 7.55 | 7.55 | 0.91 | 0.76 | 2.26 | 1.88 | 19.93 | 19.93 | 0.91 | 2.26 | 23.93 | 23.93 | -4 | 5.73 | 14.19
0818 | 13.4. |  |  | FUNDAÇÕES E SONDAGENS | [7 empty] | 11270.51 | 11270.51 |  |  | 13481.67 | 13481.67 | -2211.16 | 0 | 0
0819 | 13.4.1. |  |  | TUBULÕES | [7 empty] | 11195.27 | 11195.27 |  |  | 13391.67 | 13391.67 | -2196.4 | 0 | 0
0820 | 13.4.1.0.1. | SINAPI | 101108 | TUBULÃO A CÉU ABERTO, DIÂMETRO DO FUSTE DE 70CM, ESCAVAÇÃO MECÂNICA, SEM ALARGAMENTO DE BASE, CONCRETO USINADO E LANÇADO COM BOMBA OU DIRETAMENTE DO CAMINHÃO (EXCLUSIVE BOMBEAMENTO, MOBILIZAÇÃO E DESMOBILIZAÇÃO). AF_05/2020_PA | M3 | 7.39 | 7.39 | 939.03 | 785.12 | 60.82 | 50.85 | 6177.81 | 6177.81 | 939.03 | 60.82 | 7388.89 | 7388.89 | -1211.08 | 5802.03 | 375.78
0821 | 13.4.1.0.2. | SINAPI | 101113 | ALARGAMENTO DE BASE DE TUBULÃO A CÉU ABERTO, ESCAVAÇÃO MANUAL, CONCRETO USINADO E LANÇADO COM BOMBA OU DIRETAMENTE DO CAMINHÃO (EXCLUSIVE BOMBEAMENTO). AF_05/2020 | M3 | 3.88 | 3.88 | 767.29 | 641.53 | 218.1 | 182.35 | 3196.65 | 3196.65 | 767.29 | 218.1 | 3823.31 | 3823.31 | -626.66 | 2489.13 | 707.51
0822 | 13.4.1.0.3. | GOINFRA | 52003 | ACO CA-50A - 6,3 MM (1/4") - (OBRAS CIVIS) | KG | 17.09 | 17.09 | 9.71 | 8.11 | 2.98 | 2.49 | 181.15 | 181.15 | 9.71 | 2.98 | 216.87 | 216.87 | -35.72 | 138.59 | 42.55
0823 | 13.4.1.0.4. | GOINFRA | 52006 | ACO CA 50-A - 12,5 MM (1/2") - (OBRAS CIVIS) | KG | 156.01 | 156.01 | 8.84 | 7.39 | 3.74 | 3.12 | 1639.66 | 1639.66 | 8.84 | 3.74 | 1962.6 | 1962.6 | -322.94 | 1152.91 | 486.75
0824 | 13.4.2. |  |  | CONTROLE TECNOLÓGICO | [7 empty] | 75.24 | 75.24 |  |  | 90 | 90 | -14.76 | 0 | 0
0825 | 13.4.2.0.1. | GOINFRA | 50251 | CORPO DE PROVA | UN | 6 | 6 | 15 | 12.54 | 0 | 0 | 75.24 | 75.24 | 15 | 0 | 90 | 90 | -14.76 | 75.24 | 0
0826 | 13.5. |  |  | ESTRUTURA | [7 empty] | 26617.57 | 26617.57 |  |  | 31846.35 | 31846.35 | -5228.78 | 0 | 0
0827 | 13.5.1. |  |  | VIGAS BALDRAMES | [7 empty] | 1294.24 | 1294.24 |  |  | 1548.26 | 1548.26 | -254.02 | 0 | 0
0828 | 13.5.1.0.1. | GOINFRA | 40101 | ESCAVACAO MANUAL DE VALAS < 1 MTS. (OBRAS CIVIS) | M3 | 0.7 | 0.7 | 0 | 0 | 34.23 | 28.61 | 20.02 | 20.02 | 0 | 34.23 | 23.96 | 23.96 | -3.94 | 0 | 20.02
0829 | 13.5.1.0.2. | SINAPI | 96616 | LASTRO DE CONCRETO MAGRO, APLICADO EM BLOCOS DE COROAMENTO OU SAPATAS. AF_08/2017 | M3 | 0.09 | 0.09 | 439.06 | 367.09 | 221.71 | 185.37 | 49.72 | 49.72 | 439.06 | 221.71 | 59.46 | 59.46 | -9.74 | 33.03 | 16.68
0830 | 13.5.1.0.3. | GOINFRA | 40902 | REATERRO COM APILOAMENTO | M3 | 0.35 | 0.35 | 0 | 0 | 22.68 | 18.96 | 6.63 | 6.63 | 0 | 22.68 | 7.93 | 7.93 | -1.3 | 0 | 6.63
0831 | 13.5.1.0.4. | GOINFRA | 60191 | FORMA DE TABUA CINTA BALDRAME U=8 VEZES | M2 | 3.52 | 3.52 | 24.8 | 20.73 | 11.37 | 9.5 | 106.4 | 106.4 | 24.8 | 11.37 | 127.31 | 127.31 | -20.91 | 72.96 | 33.44
0832 | 13.5.1.0.5. | GOINFRA | 60524 | CONCRETO USINADO BOMBEÁVEL FCK=25 MPA (O.C.) | M3 | 0.35 | 0.35 | 588.54 | 492.07 | 0 | 0 | 172.22 | 172.22 | 588.54 | 0 | 205.98 | 205.98 | -33.76 | 172.22 | 0
0833 | 13.5.1.0.6. | GOINFRA | 60800 | LANÇAMENTO/APLICAÇÃO/ADENSAMENTO DE CONCRETO USINADO BOMBEADO EM ESTRUTURA - (O.C.) | M3 | 0.35 | 0.35 | 0.12 | 0.1 | 51.75 | 43.26 | 15.17 | 15.17 | 0.12 | 51.75 | 18.15 | 18.15 | -2.98 | 0.03 | 15.14
0834 | 13.5.1.0.7. | GOINFRA | 60314 | ACO CA - 60 - 5,0 MM - (OBRAS CIVIS) | KG | 38.07 | 38.07 | 12.69 | 10.61 | 2.61 | 2.18 | 486.91 | 486.91 | 12.69 | 2.61 | 582.47 | 582.47 | -95.56 | 403.92 | 82.99
0835 | 13.5.1.0.8. | GOINFRA | 60304 | ACO CA-50 A - 8,0 MM (5/16") - (OBRAS CIVIS) | KG | 42.28 | 42.28 | 9.39 | 7.85 | 2.98 | 2.49 | 437.17 | 437.17 | 9.39 | 2.98 | 523 | 523 | -85.83 | 331.89 | 105.27
0836 | 13.5.2. |  |  | PILARES | [7 empty] | 9074.34 | 9074.34 |  |  | 10858.11 | 10858.11 | -1783.77 | 0 | 0
0837 | 13.5.2.0.1. | GOINFRA | 60205 | FORMA CHAPA DE COMPENSADO PLASTIFICADO 17MM U=7 V - (OBRAS CIVIS) | M2 | 50.11 | 50.11 | 34.16 | 28.56 | 23.52 | 19.66 | 2416.3 | 2416.3 | 34.16 | 23.52 | 2890.34 | 2890.34 | -474.04 | 1431.14 | 985.16
0838 | 13.5.2.0.2. | GOINFRA | 60524 | CONCRETO USINADO BOMBEÁVEL FCK=25 MPA (O.C.) | M3 | 2.51 | 2.51 | 588.54 | 492.07 | 0 | 0 | 1235.09 | 1235.09 | 588.54 | 0 | 1477.23 | 1477.23 | -242.14 | 1235.09 | 0
0839 | 13.5.2.0.3. | GOINFRA | 60800 | LANÇAMENTO/APLICAÇÃO/ADENSAMENTO DE CONCRETO USINADO BOMBEADO EM ESTRUTURA - (O.C.) | M3 | 2.51 | 2.51 | 0.12 | 0.1 | 51.75 | 43.26 | 108.83 | 108.83 | 0.12 | 51.75 | 130.19 | 130.19 | -21.36 | 0.25 | 108.58
0840 | 13.5.2.0.4. | GOINFRA | 60314 | ACO CA - 60 - 5,0 MM - (OBRAS CIVIS) | KG | 47.05 | 47.05 | 12.69 | 10.61 | 2.61 | 2.18 | 601.76 | 601.76 | 12.69 | 2.61 | 719.86 | 719.86 | -118.1 | 499.2 | 102.56
0841 | 13.5.2.0.5. | GOINFRA | 60306 | ACO CA-50A - 12,5 MM (1/2") - (OBRAS CIVIS) | KG | 448.37 | 448.37 | 8.84 | 7.39 | 3.74 | 3.12 | 4712.36 | 4712.36 | 8.84 | 3.74 | 5640.49 | 5640.49 | -928.13 | 3313.45 | 1398.91
0842 | 13.5.3. |  |  | VIGAS SUPERIORES | [7 empty] | 3726.08 | 3726.08 |  |  | 4457.23 | 4457.23 | -731.15 | 0 | 0
0843 | 13.5.3.0.1. | GOINFRA | 60205 | FORMA CHAPA DE COMPENSADO PLASTIFICADO 17MM U=7 V - (OBRAS CIVIS) | M2 | 17.59 | 17.59 | 34.16 | 28.56 | 23.52 | 19.66 | 848.18 | 848.18 | 34.16 | 23.52 | 1014.59 | 1014.59 | -166.41 | 502.37 | 345.81
0844 | 13.5.3.0.2. | GOINFRA | 60524 | CONCRETO USINADO BOMBEÁVEL FCK=25 MPA (O.C.) | M3 | 1.23 | 1.23 | 588.54 | 492.07 | 0 | 0 | 605.24 | 605.24 | 588.54 | 0 | 723.9 | 723.9 | -118.66 | 605.24 | 0
0845 | 13.5.3.0.3. | GOINFRA | 60800 | LANÇAMENTO/APLICAÇÃO/ADENSAMENTO DE CONCRETO USINADO BOMBEADO EM ESTRUTURA - (O.C.) | M3 | 1.23 | 1.23 | 0.12 | 0.1 | 51.75 | 43.26 | 53.33 | 53.33 | 0.12 | 51.75 | 63.8 | 63.8 | -10.47 | 0.12 | 53.2
0846 | 13.5.3.0.4. | GOINFRA | 60314 | ACO CA - 60 - 5,0 MM - (OBRAS CIVIS) | KG | 93.76 | 93.76 | 12.69 | 10.61 | 2.61 | 2.18 | 1199.19 | 1199.19 | 12.69 | 2.61 | 1434.52 | 1434.52 | -235.33 | 994.79 | 204.39
0847 | 13.5.3.0.5. | GOINFRA | 60304 | ACO CA-50 A - 8,0 MM (5/16") - (OBRAS CIVIS) | KG | 98.66 | 98.66 | 9.39 | 7.85 | 2.98 | 2.49 | 1020.14 | 1020.14 | 9.39 | 2.98 | 1220.42 | 1220.42 | -200.28 | 774.48 | 245.66
0848 | 13.5.4. |  |  | PAREDE DO RESERVATÓRIO | [7 empty] | 7743.41 | 7743.41 |  |  | 9264.37 | 9264.37 | -1520.96 | 0 | 0
0849 | 13.5.4.0.1. | GOINFRA | 60205 | FORMA CHAPA DE COMPENSADO PLASTIFICADO 17MM U=7 V - (OBRAS CIVIS) | M2 | 59.38 | 59.38 | 34.16 | 28.56 | 23.52 | 19.66 | 2863.3 | 2863.3 | 34.16 | 23.52 | 3425.03 | 3425.03 | -561.73 | 1695.89 | 1167.41
0850 | 13.5.4.0.2. | GOINFRA | 60524 | CONCRETO USINADO BOMBEÁVEL FCK=25 MPA (O.C.) | M3 | 4.35 | 4.35 | 588.54 | 492.07 | 0 | 0 | 2140.5 | 2140.5 | 588.54 | 0 | 2560.14 | 2560.14 | -419.64 | 2140.5 | 0
0851 | 13.5.4.0.3. | GOINFRA | 60800 | LANÇAMENTO/APLICAÇÃO/ADENSAMENTO DE CONCRETO USINADO BOMBEADO EM ESTRUTURA - (O.C.) | M3 | 4.35 | 4.35 | 0.12 | 0.1 | 51.75 | 43.26 | 188.61 | 188.61 | 0.12 | 51.75 | 225.63 | 225.63 | -37.02 | 0.43 | 188.18
0852 | 13.5.4.0.4. | GOINFRA | 60303 | ACO CA-50-A - 6,3 MM (1/4") - (OBRAS CIVIS) | KG | 194.59 | 194.59 | 9.71 | 8.11 | 2.98 | 2.49 | 2062.65 | 2062.65 | 9.71 | 2.98 | 2469.34 | 2469.34 | -406.69 | 1578.12 | 484.52
0853 | 13.5.4.0.5. | GOINFRA | 60304 | ACO CA-50 A - 8,0 MM (5/16") - (OBRAS CIVIS) | KG | 47.23 | 47.23 | 9.39 | 7.85 | 2.98 | 2.49 | 488.35 | 488.35 | 9.39 | 2.98 | 584.23 | 584.23 | -95.88 | 370.75 | 117.6
0854 | 13.5.5. |  |  | LAJES INTERMEDIÁRIAS, FUNDO E TAMPA | [7 empty] | 4704.26 | 4704.26 |  |  | 5628.38 | 5628.38 | -924.12 | 0 | 0
0855 | 13.5.5.0.1. | GOINFRA | 60205 | FORMA CHAPA DE COMPENSADO PLASTIFICADO 17MM U=7 V - (OBRAS CIVIS) | M2 | 27.88 | 27.88 | 34.16 | 28.56 | 23.52 | 19.66 | 1344.37 | 1344.37 | 34.16 | 23.52 | 1608.11 | 1608.11 | -263.74 | 796.25 | 548.12
0856 | 13.5.5.0.2. | GOINFRA | 60524 | CONCRETO USINADO BOMBEÁVEL FCK=25 MPA (O.C.) | M3 | 2.28 | 2.28 | 588.54 | 492.07 | 0 | 0 | 1121.91 | 1121.91 | 588.54 | 0 | 1341.87 | 1341.87 | -219.96 | 1121.91 | 0
0857 | 13.5.5.0.3. | GOINFRA | 60800 | LANÇAMENTO/APLICAÇÃO/ADENSAMENTO DE CONCRETO USINADO BOMBEADO EM ESTRUTURA - (O.C.) | M3 | 2.28 | 2.28 | 0.12 | 0.1 | 51.75 | 43.26 | 98.86 | 98.86 | 0.12 | 51.75 | 118.26 | 118.26 | -19.4 | 0.22 | 98.63
0858 | 13.5.5.0.4. | GOINFRA | 60314 | ACO CA - 60 - 5,0 MM - (OBRAS CIVIS) | KG | 22.27 | 22.27 | 12.69 | 10.61 | 2.61 | 2.18 | 284.83 | 284.83 | 12.69 | 2.61 | 340.73 | 340.73 | -55.9 | 236.28 | 48.54
0859 | 13.5.5.0.5. | GOINFRA | 60303 | ACO CA-50-A - 6,3 MM (1/4") - (OBRAS CIVIS) | KG | 78.85 | 78.85 | 9.71 | 8.11 | 2.98 | 2.49 | 835.81 | 835.81 | 9.71 | 2.98 | 1000.6 | 1000.6 | -164.79 | 639.47 | 196.33
0860 | 13.5.5.0.6. | GOINFRA | 60304 | ACO CA-50 A - 8,0 MM (5/16") - (OBRAS CIVIS) | KG | 44.37 | 44.37 | 9.39 | 7.85 | 2.98 | 2.49 | 458.78 | 458.78 | 9.39 | 2.98 | 548.85 | 548.85 | -90.07 | 348.3 | 110.48
0861 | 13.5.5.0.7. | GOINFRA | 60305 | ACO CA-50A - 10,0 MM (3/8") - (OBRAS CIVIS) | KG | 55.97 | 55.97 | 8.99 | 7.51 | 2.98 | 2.49 | 559.7 | 559.7 | 8.99 | 2.98 | 669.96 | 669.96 | -110.26 | 420.33 | 139.36
0862 | 13.5.6. |  |  | CONTROLE TECNOLÓGICO | [7 empty] | 75.24 | 75.24 |  |  | 90 | 90 | -14.76 | 0 | 0
0863 | 13.5.6.0.1. | GOINFRA | 60487 | CORPO DE PROVA | UN | 6 | 6 | 15 | 12.54 | 0 | 0 | 75.24 | 75.24 | 15 | 0 | 90 | 90 | -14.76 | 75.24 | 0
0864 | 13.6. |  |  | INSTALAÇÕES HIDROSSANITÁRIAS | [7 empty] | 15149.27 | 15149.27 |  |  | 18121.33 | 18121.33 | -2972.06 | 0 | 0
0865 | 13.6.0.0.1. | GOINFRA | 80903 | REGISTRO DE GAVETA BRUTO DIAMETRO 1" | UN | 7 | 7 | 61.86 | 51.72 | 20.17 | 16.86 | 480.06 | 480.06 | 61.86 | 20.17 | 574.21 | 574.21 | -94.15 | 362.04 | 118.02
0866 | 13.6.0.0.2. | GOINFRA | 80905 | REGISTRO DE GAVETA BRUTO DIAMETRO 1.1/2" | UN | 3 | 3 | 106.09 | 88.7 | 31.76 | 26.55 | 345.75 | 345.75 | 106.09 | 31.76 | 413.55 | 413.55 | -67.8 | 266.1 | 79.65
0867 | 13.6.0.0.3. | GOINFRA | 80911 | REGISTRO DE GAVETA BRUTO DIAMETRO 3" | UN | 2 | 2 | 337.19 | 281.92 | 42.97 | 35.92 | 635.68 | 635.68 | 337.19 | 42.97 | 760.32 | 760.32 | -124.64 | 563.84 | 71.84
0868 | 13.6.0.0.4. | GOINFRA | 81004 | TUBO SOLDAVEL PVC MARROM DIAM. 32 MM | M | 15 | 15 | 10 | 8.36 | 4.82 | 4.03 | 185.85 | 185.85 | 10 | 4.82 | 222.3 | 222.3 | -36.45 | 125.4 | 60.45
0869 | 13.6.0.0.5. | GOINFRA | 81006 | TUBO SOLDAVEL PVC MARROM DIAM. 50 MM | M | 24 | 24 | 15.37 | 12.85 | 8.33 | 6.96 | 475.44 | 475.44 | 15.37 | 8.33 | 568.8 | 568.8 | -93.36 | 308.4 | 167.04
0870 | 13.6.0.0.6. | GOINFRA | 81009 | TUBO SOLDAVEL PVC MARROM DIAM. 85 MM | M | 12 | 12 | 52.71 | 44.07 | 17.74 | 14.83 | 706.8 | 706.8 | 52.71 | 17.74 | 845.4 | 845.4 | -138.6 | 528.84 | 177.96
0871 | 13.6.0.0.7. | SINAPI | 94785 | ADAPTADOR COM FLANGES LIVRES, PVC, SOLDÁVEL LONGO, DN 32 MM X 1 , INSTALADO EM RESERVAÇÃO DE ÁGUA DE EDIFICAÇÃO QUE POSSUA RESERVATÓRIO DE FIBRA/FIBROCIMENTO FORNECIMENTO E INSTALAÇÃO. AF_06/2016 | UN | 1 | 1 | 17.99 | 15.04 | 8.6 | 7.19 | 22.23 | 22.23 | 17.99 | 8.6 | 26.59 | 26.59 | -4.36 | 15.04 | 7.19
0872 | 13.6.0.0.8. | GOINFRA | 81058 | ADAPTADOR PVC SOLDÁVEL LONGO COM FLANGES LIVRES PARA CAIXA D'ÁGUA 50X1.1/2" | UN | 1 | 1 | 31.64 | 26.45 | 5.23 | 4.37 | 30.82 | 30.82 | 31.64 | 5.23 | 36.87 | 36.87 | -6.05 | 26.45 | 4.37
0873 | 13.6.0.0.9. | GOINFRA | 81067 | ADAPTADOR SOLDÁVEL CURTO C/ BOLSA E ROSCA PARA REGISTRO 32X1" | UN | 13 | 13 | 2.23 | 1.86 | 3.37 | 2.81 | 60.71 | 60.71 | 2.23 | 3.37 | 72.8 | 72.8 | -12.09 | 24.18 | 36.53
0874 | 13.6.0.0.10. | GOINFRA | 81069 | ADAPTADOR SOLDÁVEL CURTO COM BOLSA E ROSCA PARA REGISTRO 50MMX1.1/2" | UN | 7 | 7 | 5.5 | 4.59 | 5.23 | 4.37 | 62.72 | 62.72 | 5.5 | 5.23 | 75.11 | 75.11 | -12.39 | 32.13 | 30.59
0875 | 13.6.0.0.11. | GOINFRA | 81072 | ADAPTADOR SOLDAVEL CURTO C/ BOLSA E ROSCA PARA REGISTRO 85 X 3" | UN | 4 | 4 | 27.25 | 22.78 | 6.92 | 5.78 | 114.24 | 114.24 | 27.25 | 6.92 | 136.68 | 136.68 | -22.44 | 91.12 | 23.12
0876 | 13.6.0.0.12. | SINAPI | 94790 | ADAPTADOR COM FLANGES LIVRES, PVC, SOLDÁVEL LONGO, DN 85 MM X 3 , INSTALADO EM RESERVAÇÃO DE ÁGUA DE EDIFICAÇÃO QUE POSSUA RESERVATÓRIO DE FIBRA/FIBROCIMENTO FORNECIMENTO E INSTALAÇÃO. AF_06/2016 | UN | 1 | 1 | 374.61 | 313.21 | 11.45 | 9.57 | 322.78 | 322.78 | 374.61 | 11.45 | 386.06 | 386.06 | -63.28 | 313.21 | 9.57
0877 | 13.6.0.0.13. | GOINFRA | 81103 | LUVA SOLDAVEL DIAMETRO 32 mm | UN | 2 | 2 | 2.7 | 2.25 | 3.37 | 2.81 | 10.12 | 10.12 | 2.7 | 3.37 | 12.14 | 12.14 | -2.02 | 4.5 | 5.62
0878 | 13.6.0.0.14. | GOINFRA | 81105 | LUVA SOLDAVEL DIAMETRO 50 mm | UN | 4 | 4 | 6.13 | 5.12 | 5.23 | 4.37 | 37.96 | 37.96 | 6.13 | 5.23 | 45.44 | 45.44 | -7.48 | 20.48 | 17.48
0879 | 13.6.0.0.15. | GOINFRA | 81108 | LUVA SOLDAVEL DIAMETRO 85 mm | UN | 3 | 3 | 38.58 | 32.25 | 6.92 | 5.78 | 114.09 | 114.09 | 38.58 | 6.92 | 136.5 | 136.5 | -22.41 | 96.75 | 17.34
0880 | 13.6.0.0.16. | GOINFRA | 81132 | LUVA SOLDAVEL C/ROSCA DIAMETRO 32 X 1" | UN | 3 | 3 | 5.45 | 4.55 | 5.61 | 4.69 | 27.72 | 27.72 | 5.45 | 5.61 | 33.18 | 33.18 | -5.46 | 13.65 | 14.07
0881 | 13.6.0.0.17. | GOINFRA | 81322 | JOELHO 90 GRAUS SOLDAVEL DIAMETRO 32 MM (1") | UN | 5 | 5 | 2.28 | 1.9 | 6.72 | 5.61 | 37.55 | 37.55 | 2.28 | 6.72 | 45 | 45 | -7.45 | 9.5 | 28.05
0882 | 13.6.0.0.18. | GOINFRA | 81324 | JOELHO 90 GRAUS SOLDAVEL 50 mm (MARROM) | UN | 4 | 4 | 5.97 | 4.99 | 10.46 | 8.74 | 54.92 | 54.92 | 5.97 | 10.46 | 65.72 | 65.72 | -10.8 | 19.96 | 34.96
0883 | 13.6.0.0.19. | GOINFRA | 81327 | JOELHO 90 GRAUS SOLDAVEL DIAMETRO 85 mm | UN | 2 | 2 | 129.78 | 108.5 | 13.82 | 11.55 | 240.1 | 240.1 | 129.78 | 13.82 | 287.2 | 287.2 | -47.1 | 217 | 23.1
0884 | 13.6.0.0.20. | GOINFRA | 81403 | TE 90 GRAUS SOLDAVEL DIAMETRO 32 MM | UN | 1 | 1 | 4.54 | 3.79 | 7.1 | 5.93 | 9.72 | 9.72 | 4.54 | 7.1 | 11.64 | 11.64 | -1.92 | 3.79 | 5.93
0885 | 13.6.0.0.21. | GOINFRA | 81408 | TE 90 GRAUS SOLDAVEL DIAMETRO 85 MM | UN | 1 | 1 | 88.05 | 73.61 | 16.82 | 14.06 | 87.67 | 87.67 | 88.05 | 16.82 | 104.87 | 104.87 | -17.2 | 73.61 | 14.06
0886 | 13.6.0.0.22. | GOINFRA | 81425 | TE REDUCAO 90 GRAUS SOLDAVEL 50 X 32 mm | UN | 1 | 1 | 16.19 | 13.53 | 11.21 | 9.37 | 22.9 | 22.9 | 16.19 | 11.21 | 27.4 | 27.4 | -4.5 | 13.53 | 9.37
0887 | 13.6.0.0.23. | GOINFRA | 81439 | TE 90 GRAUS SOLDAVEL COM ROSCA NA BOLSA CENTRAL 32 X 32 X 3/4" | UN | 1 | 1 | 11.16 | 9.33 | 7.47 | 6.24 | 15.57 | 15.57 | 11.16 | 7.47 | 18.63 | 18.63 | -3.06 | 9.33 | 6.24
0888 | 13.6.0.0.24. | GOINFRA | 81463 | UNIAO SOLDAVEL DIAMETRO 32 mm | UN | 1 | 1 | 16.46 | 13.76 | 3.37 | 2.81 | 16.57 | 16.57 | 16.46 | 3.37 | 19.83 | 19.83 | -3.26 | 13.76 | 2.81
0889 | 13.6.0.0.25. | GOINFRA | 81465 | UNIAO SOLDAVEL DIAMETRO 50 mm | UN | 1 | 1 | 24.98 | 20.88 | 5.23 | 4.37 | 25.25 | 25.25 | 24.98 | 5.23 | 30.21 | 30.21 | -4.96 | 20.88 | 4.37
0890 | 13.6.0.0.26. | GOINFRA | 81890 | TORNEIRA BOIA DIAMETRO 1.1/4" - 32 MM | UN | 1 | 1 | 238.4 | 199.32 | 14.94 | 12.49 | 211.81 | 211.81 | 238.4 | 14.94 | 253.34 | 253.34 | -41.53 | 199.32 | 12.49
0891 | 13.6.0.0.27. | GOINFRA | 82375 | TUBO FERRO GALVANIZADO 1" | M | 18 | 18 | 40.77 | 34.08 | 12.33 | 10.3 | 798.84 | 798.84 | 40.77 | 12.33 | 955.8 | 955.8 | -156.96 | 613.44 | 185.4
0892 | 13.6.0.0.28. | SINAPI | 92364 | TUBO DE AÇO GALVANIZADO COM COSTURA, CLASSE MÉDIA, DN 32 (1 1/4"), CONEXÃO ROSQUEADA, INSTALADO EM REDE DE ALIMENTAÇÃO PARA HIDRANTE - FORNECIMENTO E INSTALAÇÃO. AF_10/2020 | M | 27 | 27 | 52.18 | 43.62 | 6.61 | 5.52 | 1326.78 | 1326.78 | 52.18 | 6.61 | 1587.33 | 1587.33 | -260.55 | 1177.74 | 149.04
0893 | 13.6.0.0.29. | GOINFRA | 85082 | CHAVE DE FLUXO 3/4" | UN | 1 | 1 | 145.95 | 122.02 | 20.17 | 16.86 | 138.88 | 138.88 | 145.95 | 20.17 | 166.12 | 166.12 | -27.24 | 122.02 | 16.86
0894 | 13.6.0.0.30. | GOINFRA | 85076 | VALVULA DE RETENÇÃO HORIZONTAL 1" | UN | 1 | 1 | 94.66 | 79.14 | 20.17 | 16.86 | 96 | 96 | 94.66 | 20.17 | 114.83 | 114.83 | -18.83 | 79.14 | 16.86
0895 | 13.6.0.0.31. | GOINFRA | 85080 | VALVULA DE RETENÇÃO VERTICAL 1" | UN | 4 | 4 | 71.74 | 59.98 | 20.17 | 16.86 | 307.36 | 307.36 | 71.74 | 20.17 | 367.64 | 367.64 | -60.28 | 239.92 | 67.44
0896 | 13.6.0.0.32. | SINAPI | 92369 | NIPLE, EM FERRO GALVANIZADO, DN 25 (1"), CONEXÃO ROSQUEADA, INSTALADO EM REDE DE ALIMENTAÇÃO PARA HIDRANTE - FORNECIMENTO E INSTALAÇÃO. AF_10/2020 | UN | 7 | 7 | 18.09 | 15.12 | 18.29 | 15.29 | 212.87 | 212.87 | 18.09 | 18.29 | 254.66 | 254.66 | -41.79 | 105.84 | 107.03
0897 | 13.6.0.0.33. | SINAPI | 92681 | TÊ, EM FERRO GALVANIZADO, CONEXÃO ROSQUEADA, DN 25 (1"), INSTALADO EM REDE DE ALIMENTAÇÃO PARA SPRINKLER - FORNECIMENTO E INSTALAÇÃO. AF_10/2020 | UN | 5 | 5 | 30.43 | 25.44 | 22.4 | 18.72 | 220.8 | 220.8 | 30.43 | 22.4 | 264.15 | 264.15 | -43.35 | 127.2 | 93.6
0898 | 13.6.0.0.34. | GOINFRA | 85061 | COTOVELO FERRO GALVANIZADO 90º X 1" | UN | 2 | 2 | 14.69 | 12.28 | 14.94 | 12.49 | 49.54 | 49.54 | 14.69 | 14.94 | 59.26 | 59.26 | -9.72 | 24.56 | 24.98
0899 | 13.6.0.0.35. | SINAPI | 94473 | COTOVELO 90 GRAUS, EM FERRO GALVANIZADO, CONEXÃO ROSQUEADA, DN 65 (2 1/2), INSTALADO EM RESERVAÇÃO DE ÁGUA DE EDIFICAÇÃO QUE POSSUA RESERVATÓRIO DE FIBRA/FIBROCIMENTO FORNECIMENTO E INSTALAÇÃO. AF_06/2016 | UN | 2 | 2 | 105.07 | 87.84 | 19.45 | 16.26 | 208.2 | 208.2 | 105.07 | 19.45 | 249.04 | 249.04 | -40.84 | 175.68 | 32.52
0900 | 13.6.0.0.36. | COMPOSIÇÃO | COMP 066_SEE | COTOVELO FERRO GALVANIZADO 90º X 1.1/4" (GOINFRA + SINAPI) | UN | 4 | 4 | 27.52 | 23 | 34.38 | 28.74 | 206.96 | 206.96 | 27.52 | 34.38 | 247.6 | 247.6 | -40.64 | 92 | 114.96
0901 | 13.6.0.0.37. | SINAPI | 92893 | UNIÃO, EM FERRO GALVANIZADO, DN 32 (1 1/4"), CONEXÃO ROSQUEADA, INSTALADO EM REDE DE ALIMENTAÇÃO PARA HIDRANTE - FORNECIMENTO E INSTALAÇÃO. AF_10/2020 | UN | 2 | 2 | 66.76 | 55.81 | 19.86 | 16.6 | 144.82 | 144.82 | 66.76 | 19.86 | 173.24 | 173.24 | -28.42 | 111.62 | 33.2
0902 | 13.6.0.0.38. | COMPOSIÇÃO | COMP 331_SEE | VALVULA PÉ DE CRIVO 1.1/4" (GOINFRA + SINAPI) | UN | 2 | 2 | 78.23 | 65.4 | 20.55 | 17.18 | 165.16 | 165.16 | 78.23 | 20.55 | 197.56 | 197.56 | -32.4 | 130.8 | 34.36
0903 | 13.6.0.0.39. | COMPOSIÇÃO | COMP 071_SEE | UNIÃO COM ASSENTO MACHO FEMEA 1" (GOINFRA + SINAPI) | UN | 2 | 2 | 37.17 | 31.07 | 14.94 | 12.49 | 87.12 | 87.12 | 37.17 | 14.94 | 104.22 | 104.22 | -17.1 | 62.14 | 24.98
0904 | 13.6.0.0.40. | COMPOSIÇÃO | COMP 330_SEE | LUVA SIMPLES 1" (GOINFRA + SINAPI) | UN | 2 | 2 | 14.62 | 12.22 | 12.48 | 10.43 | 45.3 | 45.3 | 14.62 | 12.48 | 54.2 | 54.2 | -8.9 | 24.44 | 20.86
0905 | 13.6.0.0.41. | COMPOSIÇÃO | COMP 095_SEE | ADAPTADOR PARA MANGOTE 1" (GOINFRA + COT) | UN | 4 | 4 | 17.17 | 14.35 | 9.35 | 7.81 | 88.64 | 88.64 | 17.17 | 9.35 | 106.08 | 106.08 | -17.44 | 57.4 | 31.24
0906 | 13.6.0.0.42. | COMPOSIÇÃO | COMP 094_SEE | MANGUEIRA DE BORRACHA PARA ALTA PRESSÃO 1" - FORNECIMENTO E INSTALAÇÃO (GOINFRA + ORSE) | M | 2 | 2 | 16.69 | 13.95 | 14.94 | 12.49 | 52.88 | 52.88 | 16.69 | 14.94 | 63.26 | 63.26 | -10.38 | 27.9 | 24.98
0907 | 13.6.0.0.43. | COMPOSIÇÃO | COMP 092_SEE | CONJUNTO MOTO BOMBA ELÉTRICA PARA VAZÃO 2,8 M³/H, HM=11,70 MCA (GOINFRA + SINAPI) | UN | 1 | 1 | 1563.15 | 1306.94 | 298.88 | 249.89 | 1556.83 | 1556.83 | 1563.15 | 298.88 | 1862.03 | 1862.03 | -305.2 | 1306.94 | 249.89
0908 | 13.6.0.0.44. | COMPOSIÇÃO | COMP 090_SEE | CONJUNTO MOTO BOMBA VAZÃO 5 M³/H, HM=20 M, REC. 1", SUCÇÃO 1.1/4" (GOINFRA + SINAPI) | UN | 2 | 2 | 2743.38 | 2293.74 | 298.88 | 249.89 | 5087.26 | 5087.26 | 2743.38 | 298.88 | 6084.52 | 6084.52 | -997.26 | 4587.48 | 499.78
0909 | 13.7. |  |  | ALVENARIAS E DIVISÓRIAS | [7 empty] | 3362.92 | 3362.92 |  |  | 4022.72 | 4022.72 | -659.8 | 0 | 0
0910 | 13.7.0.0.1. | GOINFRA | 100160 | ALVENARIA DE TIJOLO FURADO 1/2 VEZ 14X29X9 - 6 FUROS - ARG. (1CALH:4ARML+100KG DE CI/M3) | M2 | 77.99 | 77.99 | 23.65 | 19.77 | 27.93 | 23.35 | 3362.92 | 3362.92 | 23.65 | 27.93 | 4022.72 | 4022.72 | -659.8 | 1541.86 | 1821.06
0911 | 13.8. |  |  | IMPERMEABILIZAÇÃO | [7 empty] | 1658.3 | 1658.3 |  |  | 1984.22 | 1984.22 | -325.92 | 0 | 0
0912 | 13.8.0.0.1. | GOINFRA | 120101 | REGULARIZAÇÃO (1:3) E=2 CM | M2 | 6.71 | 6.71 | 11.91 | 9.95 | 10.02 | 8.37 | 122.92 | 122.92 | 11.91 | 10.02 | 147.15 | 147.15 | -24.23 | 66.76 | 56.16
0913 | 13.8.0.0.2. | GOINFRA | 120107 | MANTA ASFÁLTICA TIPO III - B ( 3 MM) | M2 | 6.71 | 6.71 | 72.97 | 61.01 | 24.03 | 20.09 | 544.18 | 544.18 | 72.97 | 24.03 | 650.87 | 650.87 | -106.69 | 409.37 | 134.8
0914 | 13.8.0.0.3. | GOINFRA | 120207 | PROTECAO MECANICA (1:3) E=2 CM | M2 | 6.71 | 6.71 | 10.4 | 8.69 | 10.02 | 8.37 | 114.47 | 114.47 | 10.4 | 10.02 | 137.01 | 137.01 | -22.54 | 58.3 | 56.16
0915 | 13.8.0.0.4. | GOINFRA | 120209 | IMPERMEABILIZACAO-C/CIMENTO CRISTALIZANTE 3 DEMAOS | M2 | 32.74 | 32.74 | 12.48 | 10.43 | 13.49 | 11.27 | 710.45 | 710.45 | 12.48 | 13.49 | 850.25 | 850.25 | -139.8 | 341.47 | 368.97
0916 | 13.8.0.0.5. | GOINFRA | 120902 | IMPERMEABILIZACAO VIGAS BALDRAMES E=2,0 CM | M2 | 5.72 | 5.72 | 12.97 | 10.84 | 21.81 | 18.23 | 166.28 | 166.28 | 12.97 | 21.81 | 198.94 | 198.94 | -32.66 | 62 | 104.27
0917 | 13.9. |  |  | ESQUADRIAS METÁLICAS | [7 empty] | 10528.01 | 10528.01 |  |  | 12592.02 | 12592.02 | -2064.01 | 0 | 0
0918 | 13.9.0.0.1. | GOINFRA | 180710 | ALÇAPÃO FORMATO COIFA EM CHAPA VINCADA Nº. 18 H=(10+2)CM, C/ALÇAS E PORTA CADEADOS (INCLUSIVE CADEADOS Nº. 30) | M2 | 0.42 | 0.42 | 349.58 | 292.28 | 6.88 | 5.75 | 125.17 | 125.17 | 349.58 | 6.88 | 149.71 | 149.71 | -24.54 | 122.75 | 2.41
0919 | 13.9.0.0.2. | GOINFRA | 180504 | PORTA DE ABRIR DE 01 FOLHA EM VENEZIANA PF-4 C/FERRAGENS | M2 | 1.68 | 1.68 | 617.71 | 516.46 | 45.72 | 38.22 | 931.86 | 931.86 | 617.71 | 45.72 | 1114.56 | 1114.56 | -182.7 | 867.65 | 64.2
0920 | 13.9.0.0.3. | GOINFRA | 180701 | ESCADA TIPO MARINHEIRO COM GUARDA CORPO PADRÃO GOINFRA ( H > 3M ) | M | 11.54 | 11.54 | 661.12 | 552.76 | 7.95 | 6.64 | 6455.47 | 6455.47 | 661.12 | 7.95 | 7721.06 | 7721.06 | -1265.59 | 6378.85 | 76.62
0921 | 13.9.0.0.4. | GOINFRA | 180703 | ESCADA TIPO MARINHEIRO SEM GUARDA CORPO PADRÃO GOINFRA ( H <= 3M) | M | 7.26 | 7.26 | 482.58 | 403.48 | 14.21 | 11.88 | 3015.51 | 3015.51 | 482.58 | 14.21 | 3606.69 | 3606.69 | -591.18 | 2929.26 | 86.24
0922 | 13.10. |  |  | REVESTIMENTO DE PAREDE | [7 empty] | 4018.4 | 4018.4 |  |  | 4808.67 | 4808.67 | -790.27 | 0 | 0
0923 | 13.10.0.0.1. | GOINFRA | 200150 | CHAPISCO ROLADO - (1COLA:10CI:30 ARML) | M2 | 209.62 | 209.62 | 3.66 | 3.06 | 1.24 | 1.03 | 857.34 | 857.34 | 3.66 | 1.24 | 1027.13 | 1027.13 | -169.79 | 641.43 | 215.9
0924 | 13.10.0.0.2. | GOINFRA | 200403 | REBOCO (1 CALH:4 ARFC+100kgCI/M3) | M2 | 209.62 | 209.62 | 2.91 | 2.43 | 15.13 | 12.65 | 3161.06 | 3161.06 | 2.91 | 15.13 | 3781.54 | 3781.54 | -620.48 | 509.37 | 2651.69
0925 | 13.11. |  |  | FORROS | [7 empty] | 609.32 | 609.32 |  |  | 729.21 | 729.21 | -119.89 | 0 | 0
0926 | 13.11.0.0.1. | GOINFRA | 210102 | CHAPISCO ROLADO (1CIM:3 ARML)+(1 COLA:10 CIM) | M2 | 17.58 | 17.58 | 3.66 | 3.06 | 1.24 | 1.03 | 71.9 | 71.9 | 3.66 | 1.24 | 86.14 | 86.14 | -14.24 | 53.79 | 18.1
0927 | 13.11.0.0.2. | GOINFRA | 210401 | REBOCO PAULISTA EM FORRO(1CALH:4ARML+150KG CI/M3) | M2 | 17.58 | 17.58 | 13.2 | 11.03 | 23.38 | 19.54 | 537.42 | 537.42 | 13.2 | 23.38 | 643.07 | 643.07 | -105.65 | 193.9 | 343.51
0928 | 13.12. |  |  | REVESTIMENTO DE PISO | [7 empty] | 926.48 | 926.48 |  |  | 1108.37 | 1108.37 | -181.89 | 0 | 0
0929 | 13.12.0.0.1. | GOINFRA | 220100 | PASSEIO PROTECAO EM CONC.DESEMPEN.5 CM 1:2,5:3,5 (INCLUSO ESPELHO DE 30CM/ESCAVAÇÃO/REATERRO/APILOAMENTO/ATERRO INTERNO) | M2 | 10.93 | 10.93 | 47.88 | 40.03 | 39.35 | 32.9 | 797.12 | 797.12 | 47.88 | 39.35 | 953.42 | 953.42 | -156.3 | 437.52 | 359.59
0930 | 13.12.0.0.2. | GOINFRA | 220902 | RODAPE DE MASSA (ICI:3 ARMG) | M | 15.7 | 15.7 | 1.49 | 1.24 | 8.38 | 7 | 129.36 | 129.36 | 1.49 | 8.38 | 154.95 | 154.95 | -25.59 | 19.46 | 109.9
0931 | 13.13. |  |  | PINTURA | [7 empty] | 3477.26 | 3477.26 |  |  | 4161.34 | 4161.34 | -684.08 | 0 | 0
0932 | 13.13.0.0.1. | GOINFRA | 261300 | EMASSAMENTO COM MASSA PVA DUAS DEMAOS | M2 | 89.35 | 89.35 | 2.16 | 1.8 | 9.7 | 8.11 | 885.45 | 885.45 | 2.16 | 9.7 | 1059.69 | 1059.69 | -174.24 | 160.83 | 724.62
0933 | 13.13.0.0.2. | GOINFRA | 261001 | PINTURA LATEX ACRILICO 2 DEMAOS | M2 | 89.35 | 89.35 | 4.35 | 3.63 | 7.93 | 6.63 | 916.73 | 916.73 | 4.35 | 7.93 | 1097.21 | 1097.21 | -180.48 | 324.34 | 592.39
0934 | 13.13.0.0.3. | GOINFRA | 261000 | PINTURA LATEX ACRILICA 2 DEMAOS C/SELADOR | M2 | 120.27 | 120.27 | 5.47 | 4.57 | 7.98 | 6.67 | 1351.83 | 1351.83 | 5.47 | 7.98 | 1617.63 | 1617.63 | -265.8 | 549.63 | 802.2
0935 | 13.13.0.0.4. | GOINFRA | 261602 | PINTURA TINTA ESMALTE PARA ESQUADRIAS DE FERRO C FUNDO ANTICORROSIVO | M2 | 14.68 | 14.68 | 11.48 | 9.59 | 14.87 | 12.43 | 323.25 | 323.25 | 11.48 | 14.87 | 386.81 | 386.81 | -63.56 | 140.78 | 182.47
0936 | 13.14. |  |  | DIVERSOS | [7 empty] | 18.48 | 18.48 |  |  | 22.17 | 22.17 | -3.69 | 0 | 0
0937 | 13.14.0.0.1. | GOINFRA | 270501 | LIMPEZA FINAL DE OBRA - (OBRAS CIVIS) | M2 | 6.16 | 6.16 | 1.6 | 1.33 | 2 | 1.67 | 18.48 | 18.48 | 1.6 | 2 | 22.17 | 22.17 | -3.69 | 8.19 | 10.28
0938 | 14 |  |  | ETAPA 01 - RESERVATÓRIO ENTERRADO | UN | 1 | [5 empty] | 17368.49 | 17368.49 |  |  | 20778.2 | 20778.2 | -3409.71 | 0 | 0
0939 | 14.1. |  |  | SERVIÇOS PRELIMINARES | [7 empty] | 54.46 | 54.46 |  |  | 65.36 | 65.36 | -10.9 | 0 | 0
0940 | 14.1.0.0.1. | GOINFRA | 20701 | LOCAÇÃO DA OBRA, EXECUÇÃO DE GABARITO SEM REAPROVEITAMENTO, INCLUSO PINTURA (FACE INTERNA DO RIPÃO 15CM) E PIQUETE COM TESTEMUNHA | M2 | 12.24 | 12.24 | 3.73 | 3.11 | 1.61 | 1.34 | 54.46 | 54.46 | 3.73 | 1.61 | 65.36 | 65.36 | -10.9 | 38.06 | 16.4
0941 | 14.2. |  |  | TRANSPORTES | [7 empty] | 31.21 | 31.21 |  |  | 37.34 | 37.34 | -6.13 | 0 | 0
0942 | 14.2.0.0.1. | GOINFRA | 30101 | TRANSPORTE DE ENTULHO EM CAMINHÃO INCLUSO A CARGA MANUAL | M3 | 0.85 | 0.85 | 34.33 | 28.7 | 9.6 | 8.02 | 31.21 | 31.21 | 34.33 | 9.6 | 37.34 | 37.34 | -6.13 | 24.39 | 6.81
0943 | 14.3. |  |  | SERVIÇO EM TERRA | [7 empty] | 1700.64 | 1700.64 |  |  | 2034.59 | 2034.59 | -333.95 | 0 | 0
0944 | 14.3.0.0.1. | GOINFRA | 40101 | ESCAVACAO MANUAL DE VALAS < 1 MTS. (OBRAS CIVIS) | M3 | 42.04 | 42.04 | 0 | 0 | 34.23 | 28.61 | 1202.76 | 1202.76 | 0 | 34.23 | 1439.02 | 1439.02 | -236.26 | 0 | 1202.76
0945 | 14.3.0.0.2. | GOINFRA | 40902 | REATERRO COM APILOAMENTO | M3 | 26.26 | 26.26 | 0 | 0 | 22.68 | 18.96 | 497.88 | 497.88 | 0 | 22.68 | 595.57 | 595.57 | -97.69 | 0 | 497.88
0946 | 14.4. |  |  | ESTRUTURA | [7 empty] | 9866.93 | 9866.93 |  |  | 11803.3 | 11803.3 | -1936.37 | 0 | 0
0947 | 14.4.0.0.1. | GOINFRA | 60205 | FORMA CHAPA DE COMPENSADO PLASTIFICADO 17MM U=7 V - (OBRAS CIVIS) | M2 | 57.23 | 57.23 | 34.16 | 28.56 | 23.52 | 19.66 | 2759.63 | 2759.63 | 34.16 | 23.52 | 3301.02 | 3301.02 | -541.39 | 1634.48 | 1125.14
0948 | 14.4.0.0.2. | GOINFRA | 60524 | CONCRETO USINADO BOMBEÁVEL FCK=25 MPA (O.C.) | M3 | 5.63 | 5.63 | 588.54 | 492.07 | 0 | 0 | 2770.35 | 2770.35 | 588.54 | 0 | 3313.48 | 3313.48 | -543.13 | 2770.35 | 0
0949 | 14.4.0.0.3. | GOINFRA | 60800 | LANÇAMENTO/APLICAÇÃO/ADENSAMENTO DE CONCRETO USINADO BOMBEADO EM ESTRUTURA - (O.C.) | M3 | 5.63 | 5.63 | 0.12 | 0.1 | 51.75 | 43.26 | 244.11 | 244.11 | 0.12 | 51.75 | 292.02 | 292.02 | -47.91 | 0.56 | 243.55
0950 | 14.4.0.0.4. | GOINFRA | 60314 | ACO CA - 60 - 5,0 MM - (OBRAS CIVIS) | KG | 14 | 14 | 12.69 | 10.61 | 2.61 | 2.18 | 179.06 | 179.06 | 12.69 | 2.61 | 214.2 | 214.2 | -35.14 | 148.54 | 30.52
0951 | 14.4.0.0.5. | GOINFRA | 60303 | ACO CA-50-A - 6,3 MM (1/4") - (OBRAS CIVIS) | KG | 49 | 49 | 9.71 | 8.11 | 2.98 | 2.49 | 519.4 | 519.4 | 9.71 | 2.98 | 621.81 | 621.81 | -102.41 | 397.39 | 122.01
0952 | 14.4.0.0.6. | GOINFRA | 60304 | ACO CA-50 A - 8,0 MM (5/16") - (OBRAS CIVIS) | KG | 321 | 321 | 9.39 | 7.85 | 2.98 | 2.49 | 3319.14 | 3319.14 | 9.39 | 2.98 | 3970.77 | 3970.77 | -651.63 | 2519.85 | 799.29
0953 | 14.4.0.0.7. | GOINFRA | 60487 | CORPO DE PROVA | UN | 6 | 6 | 15 | 12.54 | 0 | 0 | 75.24 | 75.24 | 15 | 0 | 90 | 90 | -14.76 | 75.24 | 0
0954 | 14.5. |  |  | IMPERMEABILIZAÇÃO | [7 empty] | 3965.14 | 3965.14 |  |  | 4744.16 | 4744.16 | -779.02 | 0 | 0
0955 | 14.5.0.0.1. | GOINFRA | 120101 | REGULARIZAÇÃO (1:3) E=2 CM | M2 | 12.24 | 12.24 | 11.91 | 9.95 | 10.02 | 8.37 | 224.23 | 224.23 | 11.91 | 10.02 | 268.42 | 268.42 | -44.19 | 121.78 | 102.44
0956 | 14.5.0.0.2. | GOINFRA | 120107 | MANTA ASFÁLTICA TIPO III - B ( 3 MM) | M2 | 12.24 | 12.24 | 72.97 | 61.01 | 24.03 | 20.09 | 992.66 | 992.66 | 72.97 | 24.03 | 1187.28 | 1187.28 | -194.62 | 746.76 | 245.9
0957 | 14.5.0.0.3. | GOINFRA | 120207 | PROTECAO MECANICA (1:3) E=2 CM | M2 | 19.12 | 19.12 | 10.4 | 8.69 | 10.02 | 8.37 | 326.18 | 326.18 | 10.4 | 10.02 | 390.43 | 390.43 | -64.25 | 166.15 | 160.03
0958 | 14.5.0.0.4. | GOINFRA | 120209 | IMPERMEABILIZACAO-C/CIMENTO CRISTALIZANTE 3 DEMAOS | M2 | 47.7 | 47.7 | 12.48 | 10.43 | 13.49 | 11.27 | 1035.09 | 1035.09 | 12.48 | 13.49 | 1238.76 | 1238.76 | -203.67 | 497.51 | 537.57
0959 | 14.5.0.0.5. | SINAPI | 98557 | IMPERMEABILIZAÇÃO DE SUPERFÍCIE COM EMULSÃO ASFÁLTICA, 2 DEMÃOS AF_06/2018 | M2 | 35.5 | 35.5 | 35.96 | 30.06 | 10.78 | 9.01 | 1386.98 | 1386.98 | 35.96 | 10.78 | 1659.27 | 1659.27 | -272.29 | 1067.13 | 319.85
0960 | 14.6. |  |  | ESQUADRIAS METÁLICAS | [7 empty] | 1559.03 | 1559.03 |  |  | 1864.68 | 1864.68 | -305.65 | 0 | 0
0961 | 14.6.0.0.1. | GOINFRA | 180710 | ALÇAPÃO FORMATO COIFA EM CHAPA VINCADA Nº. 18 H=(10+2)CM, C/ALÇAS E PORTA CADEADOS (INCLUSIVE CADEADOS Nº. 30) | M2 | 3.28 | 3.28 | 349.58 | 292.28 | 6.88 | 5.75 | 977.53 | 977.53 | 349.58 | 6.88 | 1169.18 | 1169.18 | -191.65 | 958.67 | 18.86
0962 | 14.6.0.0.2. | GOINFRA | 180703 | ESCADA TIPO MARINHEIRO SEM GUARDA CORPO PADRÃO GOINFRA ( H <= 3M) | M | 1.4 | 1.4 | 482.58 | 403.48 | 14.21 | 11.88 | 581.5 | 581.5 | 482.58 | 14.21 | 695.5 | 695.5 | -114 | 564.87 | 16.63
0963 | 14.7. |  |  | PINTURA | [7 empty] | 154.36 | 154.36 |  |  | 184.71 | 184.71 | -30.35 | 0 | 0
0964 | 14.7.0.0.1. | GOINFRA | 261602 | PINTURA TINTA ESMALTE PARA ESQUADRIAS DE FERRO C FUNDO ANTICORROSIVO | M2 | 7.01 | 7.01 | 11.48 | 9.59 | 14.87 | 12.43 | 154.36 | 154.36 | 11.48 | 14.87 | 184.71 | 184.71 | -30.35 | 67.22 | 87.13
0965 | 14.8. |  |  | DIVERSOS | [7 empty] | 36.72 | 36.72 |  |  | 44.06 | 44.06 | -7.34 | 0 | 0
0966 | 14.8.0.0.1. | GOINFRA | 270501 | LIMPEZA FINAL DE OBRA - (OBRAS CIVIS) | M2 | 12.24 | 12.24 | 1.6 | 1.33 | 2 | 1.67 | 36.72 | 36.72 | 1.6 | 2 | 44.06 | 44.06 | -7.34 | 16.27 | 20.44
0967 | 15 |  |  | INSTALAÇÕES DE GÁS | UN | 1 | [5 empty] | 10068.47 | 10068.47 |  |  | 12043.64 | 12043.64 | -1975.17 | 0 | 0
0968 | 15.1. |  |  | SERVIÇO EM TERRA | [7 empty] | 22.35 | 22.35 |  |  | 26.45 | 26.45 | -4.1 | 0 | 0
0969 | 15.1.0.0.1. | GOINFRA | 40101 | ESCAVACAO MANUAL DE VALAS < 1 MTS. (OBRAS CIVIS) | M3 | 0.47 | 0.47 | 0 | 0 | 34.23 | 28.61 | 13.44 | 13.44 | 0 | 34.23 | 15.91 | 15.91 | -2.47 | 0 | 13.44
0970 | 15.1.0.0.2. | GOINFRA | 40902 | REATERRO COM APILOAMENTO | M3 | 0.47 | 0.47 | 0 | 0 | 22.68 | 18.96 | 8.91 | 8.91 | 0 | 22.68 | 10.54 | 10.54 | -1.63 | 0 | 8.91
0971 | 15.2. |  |  | INSTALAÇÕES ESPECIAIS | [7 empty] | 10046.12 | 10046.12 |  |  | 12017.19 | 12017.19 | -1971.07 | 0 | 0
0972 | 15.2.1. |  |  | PEÇAS E ACESSÓRIOS 2 CILINDROS | [7 empty] | 10046.12 | 10046.12 |  |  | 12017.19 | 12017.19 | -1971.07 | 0 | 0
0973 | 15.2.1.0.1. | GOINFRA | 91007 | CENTRAL DE GÁS PADRÃO GOINFRA/2019 COMPLETA, EXCLUSO AS INSTALAÇÕES MECÂNICAS (1+1 CILINDRO P-45) | UN | 1 | 1 | 5290.05 | 4423.01 | 2762.93 | 2310.08 | 6733.09 | 6733.09 | 5290.05 | 2762.93 | 8052.98 | 8052.98 | -1319.89 | 4423.01 | 2310.08
0974 | 15.2.1.0.2. | GOINFRA | 91024 | UNIÃO DE FERRO MALEÁVEL GALVANIZADO 3/4", ASSENTO BRONZE , CLASSE 150, ROSCA NPT - NBR 6925 | UN | 3 | 3 | 34.78 | 29.07 | 5.98 | 4.99 | 102.18 | 102.18 | 34.78 | 5.98 | 122.28 | 122.28 | -20.1 | 87.21 | 14.97
0975 | 15.2.1.0.3. | COMPOSIÇÃO | COMP 382_SEE | TE DE REDUCAO DE FERRO GALVANIZADO, COM ROSCA BSP, DE 3/4" X 1/2" (GOINFRA + SINAPI) | UN | 1 | 1 | 17.44 | 14.58 | 22.65 | 18.93 | 33.51 | 33.51 | 17.44 | 22.65 | 40.09 | 40.09 | -6.58 | 14.58 | 18.93
0976 | 15.2.1.0.4. | COMPOSIÇÃO | COMP 383_SEE | BUCHA DE REDUCAO DE FERRO GALVANIZADO, COM ROSCA BSP, DE 1/2" X 1/4" (GOINFRA + SINAPI) | UN | 3 | 3 | 6.8 | 5.68 | 5.98 | 4.99 | 32.01 | 32.01 | 6.8 | 5.98 | 38.34 | 38.34 | -6.33 | 17.04 | 14.97
0977 | 15.2.1.0.5. | GOINFRA | 91021 | LUVA REDUÇÃO DE FERRO MALEÁVEL GALVANIZADO 3/4" X 1/2", CLASSE 150, ROSCA NPT - NBR 6925 | UN | 2 | 2 | 7.67 | 6.41 | 5.98 | 4.99 | 22.8 | 22.8 | 7.67 | 5.98 | 27.3 | 27.3 | -4.5 | 12.82 | 9.98
0978 | 15.2.1.0.6. | SINAPI | 92692 | NIPLE, EM FERRO GALVANIZADO, CONEXÃO ROSQUEADA, DN 15 (1/2"), INSTALADO EM RAMAIS E SUB-RAMAIS DE GÁS - FORNECIMENTO E INSTALAÇÃO. AF_10/2020 | UN | 6 | 6 | 8.18 | 6.83 | 6.45 | 5.39 | 73.32 | 73.32 | 8.18 | 6.45 | 87.78 | 87.78 | -14.46 | 40.98 | 32.34
0979 | 15.2.1.0.7. | GOINFRA | 91031 | NIPLE DUPLO DE FERRO MALEÁVEL GALVANIZADO 3/4" CLASSE 300 ROSCA NPT - NBR 6925 | UN | 6 | 6 | 7.31 | 6.11 | 5.98 | 4.99 | 66.6 | 66.6 | 7.31 | 5.98 | 79.74 | 79.74 | -13.14 | 36.66 | 29.94
0980 | 15.2.1.0.8. | COMPOSIÇÃO | COMP 212_SEE | NIPLE DE REDUÇÃO 1/2" X 1/4" BSP (GOINFRA + SINAPI) | UN | 4 | 4 | 7.52 | 6.28 | 5.98 | 4.99 | 45.08 | 45.08 | 7.52 | 5.98 | 54 | 54 | -8.92 | 25.12 | 19.96
0981 | 15.2.1.0.9. | COMPOSIÇÃO | COMP 213_SEE | NIPLE DE REDUÇÃO 3/4" X 1/2" BSP (GOINFRA + SINAPI) | UN | 4 | 4 | 9.78 | 8.17 | 5.98 | 4.99 | 52.64 | 52.64 | 9.78 | 5.98 | 63.04 | 63.04 | -10.4 | 32.68 | 19.96
0982 | 15.2.1.0.10. | SINAPI | 92688 | TUBO DE AÇO GALVANIZADO COM COSTURA, CLASSE MÉDIA, CONEXÃO ROSQUEADA, DN 20 (3/4"), INSTALADO EM RAMAIS E SUB-RAMAIS DE GÁS - FORNECIMENTO E INSTALAÇÃO. AF_10/2020 | M | 12 | 12 | 30.02 | 25.09 | 11.07 | 9.25 | 412.08 | 412.08 | 30.02 | 11.07 | 493.08 | 493.08 | -81 | 301.08 | 111
0983 | 15.2.1.0.11. | SINAPI | 92701 | JOELHO 90 GRAUS, EM FERRO GALVANIZADO, CONEXÃO ROSQUEADA, DN 20 (3/4"), INSTALADO EM RAMAIS E SUB-RAMAIS DE GÁS - FORNECIMENTO E INSTALAÇÃO. AF_10/2020 | UN | 2 | 2 | 16.29 | 13.62 | 16.61 | 13.88 | 55 | 55 | 16.29 | 16.61 | 65.8 | 65.8 | -10.8 | 27.24 | 27.76
0984 | 15.2.1.0.12. | COMPOSIÇÃO | COMP 237_SEE | FITA ANTICORROSIVA (GOINFRA + SINAPI) | M | 10 | 10 | 7.42 | 6.2 | 7.47 | 6.24 | 124.4 | 124.4 | 7.42 | 7.47 | 148.9 | 148.9 | -24.5 | 62 | 62.4
0985 | 15.2.1.0.13. | GOINFRA | 91025 | VÁLVULA DE ESFERA TRIPARTIDA 3/4", PASSAGEM PLENA, ROSCA NPT, CLASSE 300 - NORMA ASME B16.34 | UN | 3 | 3 | 128.88 | 107.75 | 16.14 | 13.49 | 363.72 | 363.72 | 128.88 | 16.14 | 435.06 | 435.06 | -71.34 | 323.25 | 40.47
0986 | 15.2.1.0.14. | GOINFRA | 91020 | TE DE FERRO MALEÁVEL GALVANIZADO 3/4" CLASSE 150 ROSCA NPT NBR 6925 | UN | 2 | 2 | 17.44 | 14.58 | 13.75 | 11.49 | 52.14 | 52.14 | 17.44 | 13.75 | 62.38 | 62.38 | -10.24 | 29.16 | 22.98
0987 | 15.2.1.0.15. | COMPOSIÇÃO | COMP 542_SEE | VÁLVULA UGV-1 3/4" - FORNECIMENTO E INSTALAÇÃO (GOINFRA + ORSE) | UN | 1 | 1 | 46.5 | 38.87 | 16.14 | 13.49 | 52.36 | 52.36 | 46.5 | 16.14 | 62.64 | 62.64 | -10.28 | 38.87 | 13.49
0988 | 15.2.1.0.16. | COMPOSIÇÃO | COMP 543_SEE | VÁLVULA UGV-1 1/2" - FORNECIMENTO E INSTALAÇÃO (GOINFRA + ORSE) | UN | 1 | 1 | 27.9 | 23.32 | 16.14 | 13.49 | 36.81 | 36.81 | 27.9 | 16.14 | 44.04 | 44.04 | -7.23 | 23.32 | 13.49
0989 | 15.2.1.0.17. | GOINFRA | 91029 | VÁLVULA DE RETENÇÃO EM LATÃO 7/16" NS (I) X 1/2" NPT (E) | UN | 1 | 1 | 24.38 | 20.38 | 5.98 | 4.99 | 25.37 | 25.37 | 24.38 | 5.98 | 30.36 | 30.36 | -4.99 | 20.38 | 4.99
0990 | 15.2.1.0.18. | COMPOSIÇÃO | COMP 210_SEE | REGULADOR DE 1º ESTÁGIO 60KG/H MODELO AP-40 COM MANÔMETRO (GOINFRA + ORSE) | UN | 1 | 1 | 143.09 | 119.63 | 42.97 | 35.92 | 155.55 | 155.55 | 143.09 | 42.97 | 186.06 | 186.06 | -30.51 | 119.63 | 35.92
0991 | 15.2.1.0.19. | GOINFRA | 85003 | EXTINTOR PO QUIMICO SECO (6 KG) - CAPACIDADE EXTINTORA 20 BC | UN | 1 | 1 | 182.65 | 152.71 | 16.04 | 13.41 | 166.12 | 166.12 | 182.65 | 16.04 | 198.69 | 198.69 | -32.57 | 152.71 | 13.41
0992 | 15.2.1.0.20. | COMPOSIÇÃO | COMP 235_SEE | PLACA DE SINALIZAÇÃO EM PVC COD 01 - (300X300) PROIBIDO FUMAR (GOINFRA + SINAPI) | UN | 2 | 2 | 30.55 | 25.54 | 1.2 | 1 | 53.08 | 53.08 | 30.55 | 1.2 | 63.5 | 63.5 | -10.42 | 51.08 | 2
0993 | 15.2.1.0.21. | COMPOSIÇÃO | COMP 236_SEE | PLACA DE SINALIZAÇÃO EM PVC COD 06 - (300X300) PERIGO INFLAMÁVEL (GOINFRA + SINAPI) | UN | 2 | 2 | 30.55 | 25.54 | 1.2 | 1 | 53.08 | 53.08 | 30.55 | 1.2 | 63.5 | 63.5 | -10.42 | 51.08 | 2
0994 | 15.2.1.0.22. | GOINFRA | 70371 | BRACADEIRA METALICA TIPO "D" DIAM. 3/4" | UN | 8 | 8 | 1.47 | 1.22 | 0.37 | 0.3 | 12.16 | 12.16 | 1.47 | 0.37 | 14.72 | 14.72 | -2.56 | 9.76 | 2.4
0995 | 15.2.1.0.23. | GOINFRA | 71863 | PARAFUSO P/BUCHA S-10 | UN | 16 | 16 | 0.57 | 0.47 | 1.06 | 0.88 | 21.6 | 21.6 | 0.57 | 1.06 | 26.08 | 26.08 | -4.48 | 7.52 | 14.08
0996 | 15.2.1.0.24. | GOINFRA | 70393 | BUCHA DE NYLON S-10 | UN | 16 | 16 | 0.45 | 0.37 | 0.75 | 0.62 | 15.84 | 15.84 | 0.45 | 0.75 | 19.2 | 19.2 | -3.36 | 5.92 | 9.92
0997 | 15.2.1.0.25. | GOINFRA | 91041 | CHICOTE "PIGTAIL" FLEXÍVEL PARA P-45 DE MANGUEIRA NITRÍLICA COM COMPRIMENTO DE 500 MM E ROSCA DAS CONEXÕES DE 7/8" R.E. X 7/16"NS OU M20 X 7/16" NS - NBR 13419 | UN | 2 | 2 | 25.75 | 21.52 | 10.46 | 8.74 | 60.52 | 60.52 | 25.75 | 10.46 | 72.42 | 72.42 | -11.9 | 43.04 | 17.48
0998 | 15.2.1.0.26. | GOINFRA | 91045 | SUPORTE "L" , EM FERRO CHATO 1/8" X 1" PINTADO (42CM) PARA TUBO DE AÇO GALVANIZADO 3/4" - INCLUSO ABRAÇADEIRA TIPO "U" 3/4"/PARAFUSOS/PORCAS/ARRUELAS, BEM COMO A FIXAÇÃO NA PAREDE COM BUCHAS/PARAFUSOS. | UN | 1 | 1 | 7.99 | 6.68 | 9.7 | 8.11 | 14.79 | 14.79 | 7.99 | 9.7 | 17.69 | 17.69 | -2.9 | 6.68 | 8.11
0999 | 15.2.1.0.27. | COMPOSIÇÃO | COMP 045_SEE | LAUDO DE ESTANQUEIDADE (GOINFRA) | UN | 1 | 1 | 0 | 0 | 1447.52 | 1210.27 | 1210.27 | 1210.27 | 0 | 1447.52 | 1447.52 | 1447.52 | -237.25 | 0 | 1210.27
1000 | 16 |  |  | INSTALAÇÕES DE COMBATE A INCÊNDIO - GERAIS | UN | 1 | [5 empty] | 70826.45 | 70826.45 |  |  | 84717.7 | 84717.7 | -13891.25 | 0 | 0
1001 | 16.1. |  |  | SERVIÇOS PRELIMINARES | [7 empty] | 169.22 | 169.22 |  |  | 202.41 | 202.41 | -33.19 | 0 | 0
1002 | 16.1.0.0.1. | GOINFRA | 20121 | DEMOLIÇÃO MANUAL EM CONCRETO SIMPLES COM TRANSPORTE ATÉ CAÇAMBA E CARGA | M3 | 1.25 | 1.25 | 0 | 0 | 161.93 | 135.38 | 169.22 | 169.22 | 0 | 161.93 | 202.41 | 202.41 | -33.19 | 0 | 169.22
1003 | 16.2. |  |  | TRANSPORTES | [7 empty] | 45.9 | 45.9 |  |  | 54.91 | 54.91 | -9.01 | 0 | 0
1004 | 16.2.0.0.1. | GOINFRA | 30101 | TRANSPORTE DE ENTULHO EM CAMINHÃO INCLUSO A CARGA MANUAL | M3 | 1.25 | 1.25 | 34.33 | 28.7 | 9.6 | 8.02 | 45.9 | 45.9 | 34.33 | 9.6 | 54.91 | 54.91 | -9.01 | 35.87 | 10.02
1005 | 16.3. |  |  | SERVIÇO EM TERRA | [7 empty] | 1783.87 | 1783.87 |  |  | 2134.12 | 2134.12 | -350.25 | 0 | 0
1006 | 16.3.0.0.1. | GOINFRA | 40101 | ESCAVACAO MANUAL DE VALAS < 1 MTS. (OBRAS CIVIS) | M3 | 37.5 | 37.5 | 0 | 0 | 34.23 | 28.61 | 1072.87 | 1072.87 | 0 | 34.23 | 1283.62 | 1283.62 | -210.75 | 0 | 1072.87
1007 | 16.3.0.0.2. | GOINFRA | 40902 | REATERRO COM APILOAMENTO | M3 | 37.5 | 37.5 | 0 | 0 | 22.68 | 18.96 | 711 | 711 | 0 | 22.68 | 850.5 | 850.5 | -139.5 | 0 | 711
1008 | 16.4. |  |  | INSTALAÇÕES ESPECIAIS | [7 empty] | 68827.46 | 68827.46 |  |  | 82326.26 | 82326.26 | -13498.8 | 0 | 0
1009 | 16.4.1. |  |  | PREVENÇÃO E COMBATE A INCÊNDIO | [7 empty] | 68827.46 | 68827.46 |  |  | 82326.26 | 82326.26 | -13498.8 | 0 | 0
1010 | 16.4.1.0.1. | COMPOSIÇÃO | COMP 040_SEE | CONJUNTO MOTOR-BOMBA ELÉTRICA TRIFÁSICO 380/220 V PARA VZ= 24,33 M³/H, HM= 46,24 M POTÊNCIA= 7,5 CV (GOINFRA + COT) | UN | 1 | 1 | 3792.67 | 3171.05 | 298.88 | 249.89 | 3420.94 | 3420.94 | 3792.67 | 298.88 | 4091.55 | 4091.55 | -670.61 | 3171.05 | 249.89
1011 | 16.4.1.0.2. | COMPOSIÇÃO | COMP 347_SEE | ADAPTADOR PVC SOLDAVEL, COM FLANGES LIVRES, 75 MM X 2 1/2", PARA CAIXA D' AGUA (GOINFRA + SINAPI) | UN | 1 | 1 | 270.3 | 225.99 | 5.23 | 4.37 | 230.36 | 230.36 | 270.3 | 5.23 | 275.53 | 275.53 | -45.17 | 225.99 | 4.37
1012 | 16.4.1.0.3. | SINAPI | 94473 | COTOVELO 90 GRAUS, EM FERRO GALVANIZADO, CONEXÃO ROSQUEADA, DN 65 (2 1/2), INSTALADO EM RESERVAÇÃO DE ÁGUA DE EDIFICAÇÃO QUE POSSUA RESERVATÓRIO DE FIBRA/FIBROCIMENTO FORNECIMENTO E INSTALAÇÃO. AF_06/2016 | UN | 20 | 20 | 105.07 | 87.84 | 19.45 | 16.26 | 2082 | 2082 | 105.07 | 19.45 | 2490.4 | 2490.4 | -408.4 | 1756.8 | 325.2
1013 | 16.4.1.0.4. | SINAPI | 94474 | COTOVELO 45 GRAUS, EM FERRO GALVANIZADO, CONEXÃO ROSQUEADA, DN 65 (2 1/2), INSTALADO EM RESERVAÇÃO DE ÁGUA DE EDIFICAÇÃO QUE POSSUA RESERVATÓRIO DE FIBRA/FIBROCIMENTO FORNECIMENTO E INSTALAÇÃO. AF_06/2016 | UN | 1 | 1 | 116.04 | 97.02 | 19.45 | 16.26 | 113.28 | 113.28 | 116.04 | 19.45 | 135.49 | 135.49 | -22.21 | 97.02 | 16.26
1014 | 16.4.1.0.5. | GOINFRA | 80910 | REGISTRO DE GAVETA BRUTO DIAMETRO 2.1/2" | UN | 3 | 3 | 299.66 | 250.54 | 42.97 | 35.92 | 859.38 | 859.38 | 299.66 | 42.97 | 1027.89 | 1027.89 | -168.51 | 751.62 | 107.76
1015 | 16.4.1.0.6. | GOINFRA | 82379 | TUBO FERRO GALVANIZADO 2.1/2" | M | 207 | 207 | 142.71 | 119.31 | 31.01 | 25.92 | 30062.61 | 30062.61 | 142.71 | 31.01 | 35960.04 | 35960.04 | -5897.43 | 24697.17 | 5365.44
1016 | 16.4.1.0.7. | GOINFRA | 85003 | EXTINTOR PO QUIMICO SECO (6 KG) - CAPACIDADE EXTINTORA 20 BC | UN | 2 | 2 | 182.65 | 152.71 | 16.04 | 13.41 | 332.24 | 332.24 | 182.65 | 16.04 | 397.38 | 397.38 | -65.14 | 305.42 | 26.82
1017 | 16.4.1.0.8. | GOINFRA | 85006 | EXTINTOR MULTI USO EM PO A B C (6 KG) - CAPACIDADE EXTINTORA 3A 20BC | UN | 13 | 13 | 204.73 | 171.17 | 16.04 | 13.41 | 2399.54 | 2399.54 | 204.73 | 16.04 | 2870.01 | 2870.01 | -470.47 | 2225.21 | 174.33
1018 | 16.4.1.0.9. | GOINFRA | 85011 | CAIXA DE INCÊNDIO METÁLICA COM SUPORTE PARA MANGUEIRA, TAMPA E MURETA 17X60X90 CM C/PINTURA | UN | 6 | 6 | 443.53 | 370.83 | 187.73 | 156.96 | 3166.74 | 3166.74 | 443.53 | 187.73 | 3787.56 | 3787.56 | -620.82 | 2224.98 | 941.76
1019 | 16.4.1.0.10. | GOINFRA | 85017 | MANGUEIRA DE INCÊNDIO DI=38 MM TIPO 2 COMP. = 15 M | CJ | 12 | 12 | 396.99 | 331.92 | 7.47 | 6.24 | 4057.92 | 4057.92 | 396.99 | 7.47 | 4853.52 | 4853.52 | -795.6 | 3983.04 | 74.88
1020 | 16.4.1.0.11. | GOINFRA | 85025 | ESGUICHO REGULÁVEL 1.1/2" | UN | 6 | 6 | 203.8 | 170.39 | 3.11 | 2.6 | 1037.94 | 1037.94 | 203.8 | 3.11 | 1241.46 | 1241.46 | -203.52 | 1022.34 | 15.6
1021 | 16.4.1.0.12. | GOINFRA | 85027 | ADAPTADOR PARA ENGATE STORZ 2.1/2" X 1.1/2" | UN | 2 | 2 | 49.94 | 41.75 | 5.61 | 4.69 | 92.88 | 92.88 | 49.94 | 5.61 | 111.1 | 111.1 | -18.22 | 83.5 | 9.38
1022 | 16.4.1.0.13. | GOINFRA | 85031 | REGISTRO GLOBO ANGULAR 2.1/2" | UN | 6 | 6 | 309.85 | 259.06 | 18.68 | 15.61 | 1648.02 | 1648.02 | 309.85 | 18.68 | 1971.18 | 1971.18 | -323.16 | 1554.36 | 93.66
1023 | 16.4.1.0.14. | COMPOSIÇÃO | COMP 194_SEE | TAMPAO COM CORRENTE, EM LATAO, ENGATE RAPIDO 1 1/2" - FORNECIMENTO E INSTALAÇÃO (GOINFRA + SINAPI) | UN | 6 | 6 | 117.14 | 97.94 | 3.35 | 2.8 | 604.44 | 604.44 | 117.14 | 3.35 | 722.94 | 722.94 | -118.5 | 587.64 | 16.8
1024 | 16.4.1.0.15. | GOINFRA | 85035 | TAMPÃO CEGO COM CORRENTE 2.1/2" | UN | 1 | 1 | 129.95 | 108.65 | 5.61 | 4.69 | 113.34 | 113.34 | 129.95 | 5.61 | 135.56 | 135.56 | -22.22 | 108.65 | 4.69
1025 | 16.4.1.0.16. | GOINFRA | 85037 | TANQUE DE PRESSÃO DE 10 L | UN | 1 | 1 | 240.09 | 200.73 | 24.29 | 20.3 | 221.03 | 221.03 | 240.09 | 24.29 | 264.38 | 264.38 | -43.35 | 200.73 | 20.3
1026 | 16.4.1.0.17. | GOINFRA | 85039 | PRESSOSTATO 50 A 80 PSI | UN | 1 | 1 | 93.57 | 78.23 | 24.29 | 20.3 | 98.53 | 98.53 | 93.57 | 24.29 | 117.86 | 117.86 | -19.33 | 78.23 | 20.3
1027 | 16.4.1.0.18. | GOINFRA | 85041 | MANOMETRO - 0 A 10 KG/CM2 | UN | 1 | 1 | 157.78 | 131.91 | 24.29 | 20.3 | 152.21 | 152.21 | 157.78 | 24.29 | 182.07 | 182.07 | -29.86 | 131.91 | 20.3
1028 | 16.4.1.0.19. | GOINFRA | 85047 | NIPLE DUPLO FERRO GALVANIZADO 2.1/2" | UN | 7 | 7 | 41.71 | 34.87 | 14.94 | 12.49 | 331.52 | 331.52 | 41.71 | 14.94 | 396.55 | 396.55 | -65.03 | 244.09 | 87.43
1029 | 16.4.1.0.20. | SINAPI | 92377 | NIPLE, EM FERRO GALVANIZADO, DN 65 (2 1/2"), CONEXÃO ROSQUEADA, INSTALADO EM REDE DE ALIMENTAÇÃO PARA HIDRANTE - FORNECIMENTO E INSTALAÇÃO. AF_10/2020 | UN | 6 | 6 | 67.21 | 56.19 | 27.41 | 22.91 | 474.6 | 474.6 | 67.21 | 27.41 | 567.72 | 567.72 | -93.12 | 337.14 | 137.46
1030 | 16.4.1.0.21. | GOINFRA | 85077 | VÁLVULA DE RETENÇÃO HORIZONTAL 2.1/2" | UN | 2 | 2 | 441.47 | 369.11 | 42.97 | 35.92 | 810.06 | 810.06 | 441.47 | 42.97 | 968.88 | 968.88 | -158.82 | 738.22 | 71.84
1031 | 16.4.1.0.22. | COMPOSIÇÃO | COMP 017_SEE | REDUCAO GIRATÓRIA TIPO STORZ LATAO P/ INST. PREDIAL COMBATE A INCENDIO ENGATE RAPIDO 2.1/2" X 1.1/2" (GOINFRA + SINAPI) | UN | 6 | 6 | 214.28 | 179.15 | 5.98 | 4.99 | 1104.84 | 1104.84 | 214.28 | 5.98 | 1321.56 | 1321.56 | -216.72 | 1074.9 | 29.94
1032 | 16.4.1.0.23. | COMPOSIÇÃO | COMP 018_SEE | CHAVE DUPLA P/ CONEXÕES TIPO STORZ EM LATÃO ENGATE RÁPIDO 1 1/2" X 2 1/2" (GOINFRA + SINAPI) | UN | 6 | 6 | 28.57 | 23.88 | 3.35 | 2.8 | 160.08 | 160.08 | 28.57 | 3.35 | 191.52 | 191.52 | -31.44 | 143.28 | 16.8
1033 | 16.4.1.0.24. | COMPOSIÇÃO | COMP 087_SEE | REGISTRO DE GAVETA COM HASTE ASCENDENTE DE BRONZE 2 1/2" (GOINFRA + COT) | UN | 1 | 1 | 232.94 | 194.76 | 42.97 | 35.92 | 230.68 | 230.68 | 232.94 | 42.97 | 275.91 | 275.91 | -45.23 | 194.76 | 35.92
1034 | 16.4.1.0.25. | GOINFRA | 85056 | TÊ DE FERRO GALVANIZADO 90º X 2 1/2" | UN | 9 | 9 | 87.21 | 72.91 | 34.75 | 29.05 | 917.64 | 917.64 | 87.21 | 34.75 | 1097.64 | 1097.64 | -180 | 656.19 | 261.45
1035 | 16.4.1.0.26. | COMPOSIÇÃO | COMP 077_SEE | UNIAO FERRO GALV C/ASSENTO CONICO BRONZE 2 1/2" (GOINFRA + SINAPI) | UN | 4 | 4 | 283.46 | 237 | 14.94 | 12.49 | 997.96 | 997.96 | 283.46 | 14.94 | 1193.6 | 1193.6 | -195.64 | 948 | 49.96
1036 | 16.4.1.0.27. | COMPOSIÇÃO | COMP 129_SEE | TAMPÃO FOFO 40X40CM C/INSCRIÇÃO (GOINFRA + SINAPI) | UN | 1 | 1 | 230.37 | 192.61 | 3.35 | 2.8 | 195.41 | 195.41 | 230.37 | 3.35 | 233.72 | 233.72 | -38.31 | 192.61 | 2.8
1037 | 16.4.1.0.28. | COMPOSIÇÃO | COMP 186_SEE | BOTOEIRA BOMBA DE INCÊNDIO COM MARTELO CONVENCIONAL / ANALÓGICA - FORNECIMENTO E INSTALAÇÃO (GOINFRA + ORSE) | UN | 4 | 4 | 115.94 | 96.93 | 37.36 | 31.23 | 512.64 | 512.64 | 115.94 | 37.36 | 613.2 | 613.2 | -100.56 | 387.72 | 124.92
1038 | 16.4.1.0.29. | COMPOSIÇÃO | COMP 188_SEE | ACIONADOR MANUAL DE ALARME CONVENCIONAL, TIPO "APERTE AQUI" - FORNECIMENTO E INSTALAÇÃO (GOINFRA + ORSE) | UN | 7 | 7 | 49.14 | 41.08 | 29.89 | 24.99 | 462.49 | 462.49 | 49.14 | 29.89 | 553.21 | 553.21 | -90.72 | 287.56 | 174.93
1039 | 16.4.1.0.30. | COMPOSIÇÃO | COMP 190_SEE | CENTRAL DE ALARME E DETECÇÃO DE INCENDIO, COM 01 BATERIA, CAPACIDADE: 2 BATERIAS, 8 LAÇOS (20 DISPOSITIVOS CADA), COM 2 LINHAS - FORNECIMENTO E INSTALAÇÃO (GOINFRA + ORSE) | UN | 1 | 1 | 563.84 | 471.42 | 298.88 | 249.89 | 721.31 | 721.31 | 563.84 | 298.88 | 862.72 | 862.72 | -141.41 | 471.42 | 249.89
1040 | 16.4.1.0.31. | SINAPI | 97599 | LUMINÁRIA DE EMERGÊNCIA, COM 30 LÂMPADAS LED DE 2 W, SEM REATOR - FORNECIMENTO E INSTALAÇÃO. AF_02/2020 | UN | 39 | 39 | 19.12 | 15.98 | 5.24 | 4.38 | 794.04 | 794.04 | 19.12 | 5.24 | 950.04 | 950.04 | -156 | 623.22 | 170.82
1041 | 16.4.1.0.32. | GOINFRA | 72338 | SIRENE METALICA ALCANCE 500 M | UN | 2 | 2 | 1555.15 | 1300.26 | 22.42 | 18.74 | 2638 | 2638 | 1555.15 | 22.42 | 3155.14 | 3155.14 | -517.14 | 2600.52 | 37.48
1042 | 16.4.1.0.33. | COMPOSIÇÃO | COMP 024_SEE | SINALIZADOR FOTOLUMINESCENTE PARA EXTINTOR (GOINFRA + SINAPI) | UN | 15 | 15 | 30.55 | 25.54 | 1.2 | 1 | 398.1 | 398.1 | 30.55 | 1.2 | 476.25 | 476.25 | -78.15 | 383.1 | 15
1043 | 16.4.1.0.34. | COMPOSIÇÃO | COMP 025_SEE | SINALIZADOR FOTOLUMINESCENTE DE EMERGÊNCIA (GOINFRA + SINAPI) | UN | 30 | 30 | 30.55 | 25.54 | 1.2 | 1 | 796.2 | 796.2 | 30.55 | 1.2 | 952.5 | 952.5 | -156.3 | 766.2 | 30
1044 | 16.4.1.0.35. | COMPOSIÇÃO | COMP 235_SEE | PLACA DE SINALIZAÇÃO EM PVC COD 01 - (300X300) PROIBIDO FUMAR (GOINFRA + SINAPI) | UN | 1 | 1 | 30.55 | 25.54 | 1.2 | 1 | 26.54 | 26.54 | 30.55 | 1.2 | 31.75 | 31.75 | -5.21 | 25.54 | 1
1045 | 16.4.1.0.36. | COMPOSIÇÃO | COMP 236_SEE | PLACA DE SINALIZAÇÃO EM PVC COD 06 - (300X300) PERIGO INFLAMÁVEL (GOINFRA + SINAPI) | UN | 1 | 1 | 30.55 | 25.54 | 1.2 | 1 | 26.54 | 26.54 | 30.55 | 1.2 | 31.75 | 31.75 | -5.21 | 25.54 | 1
1046 | 16.4.1.0.37. | COMPOSIÇÃO | COMP 411_SEE | PLACA DE SINALIZAÇÃO EM PVC COD 13 - (316X158) SAÍDA DE EMERGÊNCIA (GOINFRA + SINAPI) | UN | 4 | 4 | 37.34 | 31.21 | 1.2 | 1 | 128.84 | 128.84 | 37.34 | 1.2 | 154.16 | 154.16 | -25.32 | 124.84 | 4
1047 | 16.4.1.0.38. | COMPOSIÇÃO | COMP 412_SEE | PLACA DE SINALIZAÇÃO EM PVC COD 17 - (316X158) MENSAGEM "SAÍDA" (GOINFRA + SINAPI) | UN | 4 | 4 | 37.34 | 31.21 | 1.2 | 1 | 128.84 | 128.84 | 37.34 | 1.2 | 154.16 | 154.16 | -25.32 | 124.84 | 4
1048 | 16.4.1.0.39. | COMPOSIÇÃO | COMP 041_SEE | CASA DE BOMBAS - EXCLUSO INSTALAÇÕES ELÉTRICAS, HIDROSANITÁRIAS E ESPECIAIS (GOINFRA + SINAPI) | UN | 1 | 1 | 0 | 0 | 7508.36 | 6277.73 | 6277.73 | 6277.73 | 0 | 7508.36 | 7508.36 | 7508.36 | -1230.63 | 0 | 6277.73
1049 | 17 |  |  | INSTALAÇÕES HIDROSSANITÁRIAS - GERAIS | UN | 1 | [5 empty] | 177946.36 | 177946.36 |  |  | 212859.82 | 212859.82 | -34913.46 | 0 | 0
1050 | 17.1. |  |  | SERVIÇOS PRELIMINARES | [7 empty] | 643.05 | 643.05 |  |  | 769.16 | 769.16 | -126.11 | 0 | 0
1051 | 17.1.0.0.1. | GOINFRA | 20121 | DEMOLIÇÃO MANUAL EM CONCRETO SIMPLES COM TRANSPORTE ATÉ CAÇAMBA E CARGA | M3 | 4.75 | 4.75 | 0 | 0 | 161.93 | 135.38 | 643.05 | 643.05 | 0 | 161.93 | 769.16 | 769.16 | -126.11 | 0 | 643.05
1052 | 17.2. |  |  | TRANSPORTES | [7 empty] | 174.42 | 174.42 |  |  | 208.66 | 208.66 | -34.24 | 0 | 0
1053 | 17.2.0.0.1. | GOINFRA | 30101 | TRANSPORTE DE ENTULHO EM CAMINHÃO INCLUSO A CARGA MANUAL | M3 | 4.75 | 4.75 | 34.33 | 28.7 | 9.6 | 8.02 | 174.42 | 174.42 | 34.33 | 9.6 | 208.66 | 208.66 | -34.24 | 136.32 | 38.09
1054 | 17.3. |  |  | SERVIÇO EM TERRA | [7 empty] | 5946.25 | 5946.25 |  |  | 7113.75 | 7113.75 | -1167.5 | 0 | 0
1055 | 17.3.0.0.1. | GOINFRA | 40101 | ESCAVACAO MANUAL DE VALAS < 1 MTS. (OBRAS CIVIS) | M3 | 125 | 125 | 0 | 0 | 34.23 | 28.61 | 3576.25 | 3576.25 | 0 | 34.23 | 4278.75 | 4278.75 | -702.5 | 0 | 3576.25
1056 | 17.3.0.0.2. | GOINFRA | 40902 | REATERRO COM APILOAMENTO | M3 | 125 | 125 | 0 | 0 | 22.68 | 18.96 | 2370 | 2370 | 0 | 22.68 | 2835 | 2835 | -465 | 0 | 2370
1057 | 17.4. |  |  | INSTALAÇÕES HIDROSSANITÁRIAS | [7 empty] | 171182.64 | 171182.64 |  |  | 204768.25 | 204768.25 | -33585.61 | 0 | 0
1058 | 17.4.1. |  |  | PEÇAS E ACESSÓRIOS | [7 empty] | 45386.71 | 45386.71 |  |  | 54288.77 | 54288.77 | -8902.06 | 0 | 0
1059 | 17.4.1.1. |  |  | VASO SANITÁRIO E ACESSÓRIOS | [7 empty] | 28151.56 | 28151.56 |  |  | 33672.68 | 33672.68 | -5521.12 | 0 | 0
1060 | 17.4.1.1.1. | GOINFRA | 80510 | ANEL DE VEDAÇÃO PARA VASO SANITÁRIO | UN | 32 | 32 | 12.8 | 10.7 | 5.61 | 4.69 | 492.48 | 492.48 | 12.8 | 5.61 | 589.12 | 589.12 | -96.64 | 342.4 | 150.08
1061 | 17.4.1.1.2. | GOINFRA | 80502 | VASO SANITÁRIO CONVENCIONAL (1ª LINHA) | UN | 28 | 28 | 252.47 | 211.09 | 70.61 | 59.03 | 7563.36 | 7563.36 | 252.47 | 70.61 | 9046.24 | 9046.24 | -1482.88 | 5910.52 | 1652.84
1062 | 17.4.1.1.3. | GOINFRA | 80503 | VASO SANITÁRIO PARA PcD SEM ABERTURA FRONTAL (1ª LINHA) | UN | 4 | 4 | 743.3 | 621.47 | 70.61 | 59.03 | 2722 | 2722 | 743.3 | 70.61 | 3255.64 | 3255.64 | -533.64 | 2485.88 | 236.12
1063 | 17.4.1.1.4. | GOINFRA | 80517 | VÁLVULA DE DESCARGA DUPLO ACIONAMENTO COM ACABAMENTO CROMADO ANTIVANDALISMO | UN | 28 | 28 | 299.65 | 250.53 | 60.82 | 50.85 | 8438.64 | 8438.64 | 299.65 | 60.82 | 10093.16 | 10093.16 | -1654.52 | 7014.84 | 1423.8
1064 | 17.4.1.1.5. | GOINFRA | 80519 | VÁLVULA DE DESCARGA PARA PcD COM ACABAMENTO CROMADO ANTIVANDALISMO | UN | 4 | 4 | 392.35 | 328.04 | 60.82 | 50.85 | 1515.56 | 1515.56 | 392.35 | 60.82 | 1812.68 | 1812.68 | -297.12 | 1312.16 | 203.4
1065 | 17.4.1.1.6. | GOINFRA | 80514 | TUBO DE LIGACAO PVC CROMADO 1.1/2" / ESPUDE - (ENTRADA) | UN | 32 | 32 | 40.59 | 33.93 | 5.23 | 4.37 | 1225.6 | 1225.6 | 40.59 | 5.23 | 1466.24 | 1466.24 | -240.64 | 1085.76 | 139.84
1066 | 17.4.1.1.7. | GOINFRA | 80513 | TUBO PARA VÁLVULA DE DESCARGA ( CURTO 1.1/4" ) | UN | 32 | 32 | 11.64 | 9.73 | 11.96 | 9.99 | 631.04 | 631.04 | 11.64 | 11.96 | 755.2 | 755.2 | -124.16 | 311.36 | 319.68
1067 | 17.4.1.1.8. | GOINFRA | 80520 | CONJUNTO DE FIXACAO P/VASO SANITARIO (PAR) | CJ | 32 | 32 | 5.27 | 4.4 | 7.47 | 6.24 | 340.48 | 340.48 | 5.27 | 7.47 | 407.68 | 407.68 | -67.2 | 140.8 | 199.68
1068 | 17.4.1.1.9. | GOINFRA | 80526 | ASSENTO EM POLIPROPILENO COM SISTEMA DE FECHAMENTO SUAVE PARA VASO SANITÁRIO | UN | 32 | 32 | 157.3 | 131.51 | 5.61 | 4.69 | 4358.4 | 4358.4 | 157.3 | 5.61 | 5213.12 | 5213.12 | -854.72 | 4208.32 | 150.08
1069 | 17.4.1.1.10. | SINAPI | 95544 | PAPELEIRA DE PAREDE EM METAL CROMADO SEM TAMPA, INCLUSO FIXAÇÃO. AF_01/2020 | UN | 32 | 32 | 23.82 | 19.91 | 8.48 | 7.09 | 864 | 864 | 23.82 | 8.48 | 1033.6 | 1033.6 | -169.6 | 637.12 | 226.88
1070 | 17.4.1.2. |  |  | LAVATÓRIO E ACESSÓRIOS | [7 empty] | 11268.44 | 11268.44 |  |  | 13479.04 | 13479.04 | -2210.6 | 0 | 0
1071 | 17.4.1.2.1. | GOINFRA | 80587 | CUBA DE LOUÇA DE EMBUTIR REDONDA | UN | 26 | 26 | 84.98 | 71.05 | 14.57 | 12.18 | 2163.98 | 2163.98 | 84.98 | 14.57 | 2588.3 | 2588.3 | -424.32 | 1847.3 | 316.68
1072 | 17.4.1.2.2. | GOINFRA | 80543 | LAVATÓRIO DE CANTO SEM COLUNA | UN | 4 | 4 | 181.02 | 151.35 | 61.27 | 51.22 | 810.28 | 810.28 | 181.02 | 61.27 | 969.16 | 969.16 | -158.88 | 605.4 | 204.88
1073 | 17.4.1.2.3. | GOINFRA | 80550 | FIXACAO P/LAVATORIO (PAR) | PAR | 4 | 4 | 4.27 | 3.57 | 5.61 | 4.69 | 33.04 | 33.04 | 4.27 | 5.61 | 39.52 | 39.52 | -6.48 | 14.28 | 18.76
1074 | 17.4.1.2.4. | GOINFRA | 80556 | LIGAÇÃO FLEXÍVEL PVC DIAM.1/2" (ENGATE) | UN | 30 | 30 | 3.39 | 2.83 | 9.35 | 7.81 | 319.2 | 319.2 | 3.39 | 9.35 | 382.2 | 382.2 | -63 | 84.9 | 234.3
1075 | 17.4.1.2.5. | SINAPI | 86883 | SIFÃO DO TIPO FLEXÍVEL EM PVC 1 X 1.1/2 - FORNECIMENTO E INSTALAÇÃO. AF_01/2020 | UN | 30 | 30 | 9.68 | 8.09 | 2.26 | 1.88 | 299.1 | 299.1 | 9.68 | 2.26 | 358.2 | 358.2 | -59.1 | 242.7 | 56.4
1076 | 17.4.1.2.6. | GOINFRA | 80572 | TORNEIRA DE MESA COM FECHAMENTO AUTOMÁTICO TEMPORIZADO PARA LAVATÓRIO DIÂMETRO DE 1/2" | UN | 26 | 26 | 123.08 | 102.9 | 7.47 | 6.24 | 2837.64 | 2837.64 | 123.08 | 7.47 | 3394.3 | 3394.3 | -556.66 | 2675.4 | 162.24
1077 | 17.4.1.2.7. | GOINFRA | 80573 | TORNEIRA DE MESA PARA PcD COM FECHAMENTO AUTOMÁTICO TEMPORIZADO PARA LAVATÓRIO DIÂMETRO DE 1/2" | UN | 4 | 4 | 770.57 | 644.27 | 7.47 | 6.24 | 2602.04 | 2602.04 | 770.57 | 7.47 | 3112.16 | 3112.16 | -510.12 | 2577.08 | 24.96
1078 | 17.4.1.2.8. | GOINFRA | 80580 | VALVULA PARA LAVATORIO OU BEBEDOURO METALICO DIAMETRO 1" | UN | 30 | 30 | 74.66 | 62.42 | 5.61 | 4.69 | 2013.3 | 2013.3 | 74.66 | 5.61 | 2408.1 | 2408.1 | -394.8 | 1872.6 | 140.7
1079 | 17.4.1.2.9. | COMPOSIÇÃO | COMP 427_SEE | DUCHA HIGIENICA PLASTICA COM REGISTRO METALICO 1/2 " (GOINFRA + SINAPI) | UN | 2 | 2 | 106.08 | 88.69 | 7.47 | 6.24 | 189.86 | 189.86 | 106.08 | 7.47 | 227.1 | 227.1 | -37.24 | 177.38 | 12.48
1080 | 17.4.1.3. |  |  | PIA E ACESSÓRIOS | [7 empty] | 1108.8 | 1108.8 |  |  | 1326.3 | 1326.3 | -217.5 | 0 | 0
1081 | 17.4.1.3.1. | GOINFRA | 80688 | CUBA INOX 46X30X15CM E=0,6MM-AÇO 304 (CUBA Nº 1) | UN | 3 | 3 | 164.9 | 137.87 | 14.57 | 12.18 | 450.15 | 450.15 | 164.9 | 14.57 | 538.41 | 538.41 | -88.26 | 413.61 | 36.54
1082 | 17.4.1.3.2. | SINAPI | 86909 | TORNEIRA CROMADA TUBO MÓVEL, DE MESA, 1/2 OU 3/4, PARA PIA DE COZINHA, PADRÃO ALTO - FORNECIMENTO E INSTALAÇÃO. AF_01/2020 | UN | 3 | 3 | 146.09 | 122.14 | 4.45 | 3.72 | 377.58 | 377.58 | 146.09 | 4.45 | 451.62 | 451.62 | -74.04 | 366.42 | 11.16
1083 | 17.4.1.3.3. | GOINFRA | 80556 | LIGAÇÃO FLEXÍVEL PVC DIAM.1/2" (ENGATE) | UN | 3 | 3 | 3.39 | 2.83 | 9.35 | 7.81 | 31.92 | 31.92 | 3.39 | 9.35 | 38.22 | 38.22 | -6.3 | 8.49 | 23.43
1084 | 17.4.1.3.4. | GOINFRA | 80671 | SIFAO PARA PIA 1.1/2" X 2" PVC | UN | 3 | 3 | 14.03 | 11.73 | 13.45 | 11.24 | 68.91 | 68.91 | 14.03 | 13.45 | 82.44 | 82.44 | -13.53 | 35.19 | 33.72
1085 | 17.4.1.3.5. | GOINFRA | 80680 | VALVULA PARA PIA TIPO AMERICANA DIAMETRO 3.1/2" (METALICA) | UN | 3 | 3 | 63.65 | 53.21 | 8.22 | 6.87 | 180.24 | 180.24 | 63.65 | 8.22 | 215.61 | 215.61 | -35.37 | 159.63 | 20.61
1086 | 17.4.1.4. |  |  | TANQUES / TORNEIRAS | [7 empty] | 1016.79 | 1016.79 |  |  | 1216.33 | 1216.33 | -199.54 | 0 | 0
1087 | 17.4.1.4.1. | GOINFRA | 80802 | TANQUE MARMORE/GRANITO SINTÉTICO C/DUAS CUBAS E 1 BATEDOR | UN | 1 | 1 | 408.78 | 341.78 | 56.04 | 46.85 | 388.63 | 388.63 | 408.78 | 56.04 | 464.82 | 464.82 | -76.19 | 341.78 | 46.85
1088 | 17.4.1.4.2. | SINAPI | 86913 | TORNEIRA CROMADA 1/2 OU 3/4 PARA TANQUE, PADRÃO POPULAR - FORNECIMENTO E INSTALAÇÃO. AF_01/2020 | UN | 3 | 3 | 59.16 | 49.46 | 4.08 | 3.41 | 158.61 | 158.61 | 59.16 | 4.08 | 189.72 | 189.72 | -31.11 | 148.38 | 10.23
1089 | 17.4.1.4.3. | GOINFRA | 80811 | TORNEIRA DE JARDIM COM BICO PARA MANGUEIRA DIÂMETRO DE 1/2" E 3/4" | UN | 7 | 7 | 47.47 | 39.68 | 7.47 | 6.24 | 321.44 | 321.44 | 47.47 | 7.47 | 384.58 | 384.58 | -63.14 | 277.76 | 43.68
1090 | 17.4.1.4.4. | GOINFRA | 80820 | SIFAO PARA TANQUE 1" X 1.1/2" - PVC | UN | 3 | 3 | 16.01 | 13.38 | 13.45 | 11.24 | 73.86 | 73.86 | 16.01 | 13.45 | 88.38 | 88.38 | -14.52 | 40.14 | 33.72
1091 | 17.4.1.4.5. | GOINFRA | 80830 | VÁLVULA PARA TANQUE METÁLICA DIAM. 1" SEM LADRAO | UN | 3 | 3 | 24 | 20.06 | 5.61 | 4.69 | 74.25 | 74.25 | 24 | 5.61 | 88.83 | 88.83 | -14.58 | 60.18 | 14.07
1092 | 17.4.1.5. |  |  | REGISTROS | [7 empty] | 3841.12 | 3841.12 |  |  | 4594.42 | 4594.42 | -753.3 | 0 | 0
1093 | 17.4.1.5.1. | GOINFRA | 80927 | REGISTRO DE GAVETA C/CANOPLA DIAMETRO 1" | UN | 9 | 9 | 114.78 | 95.96 | 22.79 | 19.05 | 1035.09 | 1035.09 | 114.78 | 22.79 | 1238.13 | 1238.13 | -203.04 | 863.64 | 171.45
1094 | 17.4.1.5.2. | GOINFRA | 80929 | REGISTRO DE GAVETA C/CANOPLA DIAMETRO 1.1/2" | UN | 6 | 6 | 171.03 | 142.99 | 35.5 | 29.68 | 1036.02 | 1036.02 | 171.03 | 35.5 | 1239.18 | 1239.18 | -203.16 | 857.94 | 178.08
1095 | 17.4.1.5.3. | GOINFRA | 80926 | REGISTRO DE GAVETA C/CANOPLA DIAMETRO 3/4" | UN | 1 | 1 | 83.65 | 69.93 | 22.79 | 19.05 | 88.98 | 88.98 | 83.65 | 22.79 | 106.44 | 106.44 | -17.46 | 69.93 | 19.05
1096 | 17.4.1.5.4. | GOINFRA | 80980 | REGISTRO DE ESFERA DIAMETRO 2" | UN | 5 | 5 | 218.31 | 182.52 | 31.76 | 26.55 | 1045.35 | 1045.35 | 218.31 | 31.76 | 1250.35 | 1250.35 | -205 | 912.6 | 132.75
1097 | 17.4.1.5.5. | GOINFRA | 80911 | REGISTRO DE GAVETA BRUTO DIAMETRO 3" | UN | 2 | 2 | 337.19 | 281.92 | 42.97 | 35.92 | 635.68 | 635.68 | 337.19 | 42.97 | 760.32 | 760.32 | -124.64 | 563.84 | 71.84
1098 | 17.4.2. |  |  | ÁGUA FRIA | [7 empty] | 29335.18 | 29335.18 |  |  | 35093.38 | 35093.38 | -5758.2 | 0 | 0
1099 | 17.4.2.1. |  |  | TUBOS DE PVC SOLDÁVEL | [7 empty] | 18084.25 | 18084.25 |  |  | 21632.8 | 21632.8 | -3548.55 | 0 | 0
1100 | 17.4.2.1.1. | GOINFRA | 81003 | TUBO SOLDAVEL PVC MARROM DIAM. 25 MM | M | 70 | 70 | 4.17 | 3.48 | 4.49 | 3.75 | 506.1 | 506.1 | 4.17 | 4.49 | 606.2 | 606.2 | -100.1 | 243.6 | 262.5
1101 | 17.4.2.1.2. | SINAPI | 89447 | TUBO, PVC, SOLDÁVEL, DN 32MM, INSTALADO EM PRUMADA DE ÁGUA - FORNECIMENTO E INSTALAÇÃO. AF_06/2022 | M | 50 | 50 | 12.14 | 10.15 | 0.85 | 0.71 | 543 | 543 | 12.14 | 0.85 | 649.5 | 649.5 | -106.5 | 507.5 | 35.5
1102 | 17.4.2.1.3. | SINAPI | 89449 | TUBO, PVC, SOLDÁVEL, DN 50MM, INSTALADO EM PRUMADA DE ÁGUA - FORNECIMENTO E INSTALAÇÃO. AF_06/2022 | M | 80 | 80 | 20.83 | 17.41 | 1.25 | 1.04 | 1476 | 1476 | 20.83 | 1.25 | 1766.4 | 1766.4 | -290.4 | 1392.8 | 83.2
1103 | 17.4.2.1.4. | GOINFRA | 81007 | TUBO SOLDAVEL PVC MARROM DIAM. 60 MM | M | 65 | 65 | 24.86 | 20.78 | 11.09 | 9.27 | 1953.25 | 1953.25 | 24.86 | 11.09 | 2336.75 | 2336.75 | -383.5 | 1350.7 | 602.55
1104 | 17.4.2.1.5. | GOINFRA | 81009 | TUBO SOLDAVEL PVC MARROM DIAM. 85 MM | M | 231 | 231 | 52.71 | 44.07 | 17.74 | 14.83 | 13605.9 | 13605.9 | 52.71 | 17.74 | 16273.95 | 16273.95 | -2668.05 | 10180.17 | 3425.73
1105 | 17.4.2.2. |  |  | ADAPTADORES DE PVC SOLDÁVEL | [7 empty] | 3286.6 | 3286.6 |  |  | 3931.64 | 3931.64 | -645.04 | 0 | 0
1106 | 17.4.2.2.1. | GOINFRA | 81041 | ADAPTADOR PVC SOLDÁVEL LONGO COM FLANGES LIVRES PARA CAIXA D'ÁGUA 25X3/4" | UN | 2 | 2 | 16.05 | 13.41 | 3.37 | 2.81 | 32.44 | 32.44 | 16.05 | 3.37 | 38.84 | 38.84 | -6.4 | 26.82 | 5.62
1107 | 17.4.2.2.2. | SINAPI | 94790 | ADAPTADOR COM FLANGES LIVRES, PVC, SOLDÁVEL LONGO, DN 85 MM X 3 , INSTALADO EM RESERVAÇÃO DE ÁGUA DE EDIFICAÇÃO QUE POSSUA RESERVATÓRIO DE FIBRA/FIBROCIMENTO FORNECIMENTO E INSTALAÇÃO. AF_06/2016 | UN | 2 | 2 | 374.61 | 313.21 | 11.45 | 9.57 | 645.56 | 645.56 | 374.61 | 11.45 | 772.12 | 772.12 | -126.56 | 626.42 | 19.14
1108 | 17.4.2.2.3. | GOINFRA | 81042 | ADAPTADOR PVC SOLDÁVEL LONGO COM FLANGES LIVRES PARA CAIXA D'ÁGUA 32X1" | UN | 16 | 16 | 20.65 | 17.26 | 3.37 | 2.81 | 321.12 | 321.12 | 20.65 | 3.37 | 384.32 | 384.32 | -63.2 | 276.16 | 44.96
1109 | 17.4.2.2.4. | GOINFRA | 81043 | ADAPTADOR PVC SOLDÁVEL LONGO COM FLANGES LIVRES PARA CAIXA D'ÁGUA 50X1.1/2 | UN | 44 | 44 | 49.47 | 41.36 | 5.23 | 4.37 | 2012.12 | 2012.12 | 49.47 | 5.23 | 2406.8 | 2406.8 | -394.68 | 1819.84 | 192.28
1110 | 17.4.2.2.5. | GOINFRA | 81066 | ADAPTADOR SOLDÁVEL CURTO C/ BOLSA E ROSCA PARA REGISTRO 25X3/4" | UN | 2 | 2 | 1.02 | 0.85 | 3.37 | 2.81 | 7.32 | 7.32 | 1.02 | 3.37 | 8.78 | 8.78 | -1.46 | 1.7 | 5.62
1111 | 17.4.2.2.6. | GOINFRA | 81070 | ADAPTADOR SOLDÁVEL CURTO C/ BOLSA E ROSCA PARA REGISTRO 60X2" | UN | 10 | 10 | 13.18 | 11.01 | 5.23 | 4.37 | 153.8 | 153.8 | 13.18 | 5.23 | 184.1 | 184.1 | -30.3 | 110.1 | 43.7
1112 | 17.4.2.2.7. | GOINFRA | 81072 | ADAPTADOR SOLDAVEL CURTO C/ BOLSA E ROSCA PARA REGISTRO 85 X 3" | UN | 4 | 4 | 27.25 | 22.78 | 6.92 | 5.78 | 114.24 | 114.24 | 27.25 | 6.92 | 136.68 | 136.68 | -22.44 | 91.12 | 23.12
1113 | 17.4.2.3. |  |  | LUVAS DE PVC | [7 empty] | 152.12 | 152.12 |  |  | 182 | 182 | -29.88 | 0 | 0
1114 | 17.4.2.3.1. | GOINFRA | 81108 | LUVA SOLDAVEL DIAMETRO 85 mm | UN | 4 | 4 | 38.58 | 32.25 | 6.92 | 5.78 | 152.12 | 152.12 | 38.58 | 6.92 | 182 | 182 | -29.88 | 129 | 23.12
1115 | 17.4.2.4. |  |  | BUCHAS | [7 empty] | 949.98 | 949.98 |  |  | 1136.81 | 1136.81 | -186.83 | 0 | 0
1116 | 17.4.2.4.1. | SINAPI | 96662 | BUCHA DE REDUÇÃO, PPR, 32 X 25, CLASSE PN 25, INSTALADO EM RAMAL DE DISTRIBUIÇÃO DE ÁGUA FORNECIMENTO E INSTALAÇÃO. AF_08/2022 | UN | 4 | 4 | 5.46 | 4.56 | 3.21 | 2.68 | 28.96 | 28.96 | 5.46 | 3.21 | 34.68 | 34.68 | -5.72 | 18.24 | 10.72
1117 | 17.4.2.4.2. | SINAPI | 89605 | LUVA DE REDUÇÃO, PVC, SOLDÁVEL, DN 60MM X 50MM, INSTALADO EM PRUMADA DE ÁGUA - FORNECIMENTO E INSTALAÇÃO. AF_06/2022 | UN | 17 | 17 | 19.61 | 16.39 | 3.43 | 2.86 | 327.25 | 327.25 | 19.61 | 3.43 | 391.68 | 391.68 | -64.43 | 278.63 | 48.62
1118 | 17.4.2.4.3. | SINAPI | 89579 | LUVA DE REDUÇÃO, PVC, SOLDÁVEL, DN 50MM X 25MM, INSTALADO EM PRUMADA DE ÁGUA FORNECIMENTO E INSTALAÇÃO. AF_06/2022 | UN | 2 | 2 | 10.48 | 8.76 | 2.44 | 2.04 | 21.6 | 21.6 | 10.48 | 2.44 | 25.84 | 25.84 | -4.24 | 17.52 | 4.08
1119 | 17.4.2.4.4. | GOINFRA | 81180 | BUCHA DE REDUCAO SOLDAVEL LONGA 50 X 32 mm | UN | 5 | 5 | 6.09 | 5.09 | 5.23 | 4.37 | 47.3 | 47.3 | 6.09 | 5.23 | 56.6 | 56.6 | -9.3 | 25.45 | 21.85
1120 | 17.4.2.4.5. | GOINFRA | 81182 | BUCHA DE REDUCAO SOLDAVEL LONGA 60 X 32 mm | UN | 4 | 4 | 10.63 | 8.88 | 5.23 | 4.37 | 53 | 53 | 10.63 | 5.23 | 63.44 | 63.44 | -10.44 | 35.52 | 17.48
1121 | 17.4.2.4.6. | GOINFRA | 81184 | BUCHA DE REDUCAO SOLDAVEL LONGA 60 X 50 mm | UN | 9 | 9 | 14.75 | 12.33 | 5.23 | 4.37 | 150.3 | 150.3 | 14.75 | 5.23 | 179.82 | 179.82 | -29.52 | 110.97 | 39.33
1122 | 17.4.2.4.7. | GOINFRA | 81185 | BUCHA DE REDUÇÃO SOLDÁVEL LONGA 75 X 50 MM | UN | 1 | 1 | 18.82 | 15.73 | 6.92 | 5.78 | 21.51 | 21.51 | 18.82 | 6.92 | 25.74 | 25.74 | -4.23 | 15.73 | 5.78
1123 | 17.4.2.4.8. | COMPOSIÇÃO | COMP 057_SEE | BUCHA DE REDUCAO SOLDAVEL LONGA 85 X 60 mm (GOINFRA + SINAPI) | UN | 9 | 9 | 32.97 | 27.56 | 6.92 | 5.78 | 300.06 | 300.06 | 32.97 | 6.92 | 359.01 | 359.01 | -58.95 | 248.04 | 52.02
1124 | 17.4.2.5. |  |  | CAP | [7 empty] | 156.52 | 156.52 |  |  | 187.49 | 187.49 | -30.97 | 0 | 0
1125 | 17.4.2.5.1. | GOINFRA | 81251 | CAP SOLD. DIAMETRO 25 mm | UN | 10 | 10 | 1.43 | 1.19 | 1.68 | 1.4 | 25.9 | 25.9 | 1.43 | 1.68 | 31.1 | 31.1 | -5.2 | 11.9 | 14
1126 | 17.4.2.5.2. | GOINFRA | 81252 | CAP PVC SOLDAVEL 32 mm | UN | 5 | 5 | 1.91 | 1.59 | 1.68 | 1.4 | 14.95 | 14.95 | 1.91 | 1.68 | 17.95 | 17.95 | -3 | 7.95 | 7
1127 | 17.4.2.5.3. | GOINFRA | 81254 | CAP PVC SOLDAVEL DIAMETRO 50 mm | UN | 5 | 5 | 8.61 | 7.19 | 2.61 | 2.18 | 46.85 | 46.85 | 8.61 | 2.61 | 56.1 | 56.1 | -9.25 | 35.95 | 10.9
1128 | 17.4.2.5.4. | GOINFRA | 81255 | CAP PVC SOLDAVEL DIAMETRO 60 mm | UN | 2 | 2 | 12.01 | 10.04 | 2.61 | 2.18 | 24.44 | 24.44 | 12.01 | 2.61 | 29.24 | 29.24 | -4.8 | 20.08 | 4.36
1129 | 17.4.2.5.5. | GOINFRA | 81256 | CAP PVC SOLDAVEL DIAMETRO 75 mm | UN | 2 | 2 | 23.18 | 19.38 | 3.37 | 2.81 | 44.38 | 44.38 | 23.18 | 3.37 | 53.1 | 53.1 | -8.72 | 38.76 | 5.62
1130 | 17.4.2.6. |  |  | JOELHO | [7 empty] | 430.59 | 430.59 |  |  | 515.22 | 515.22 | -84.63 | 0 | 0
1131 | 17.4.2.6.1. | GOINFRA | 81340 | JOELHO DE REDUÇÃO 90 GRAUS SOLDAVEL DIAM. 32 MM X 25 MM | UN | 8 | 8 | 4.93 | 4.12 | 6.72 | 5.61 | 77.84 | 77.84 | 4.93 | 6.72 | 93.2 | 93.2 | -15.36 | 32.96 | 44.88
1132 | 17.4.2.6.2. | GOINFRA | 81360 | JOELHO DE REDUCAO 90 GRAUS SOLDÁVEL COM BUCHA LATAO 25X1/2" | UN | 35 | 35 | 7.5 | 6.27 | 4.26 | 3.56 | 344.05 | 344.05 | 7.5 | 4.26 | 411.6 | 411.6 | -67.55 | 219.45 | 124.6
1133 | 17.4.2.6.3. | SINAPI | 94672 | JOELHO 90 GRAUS COM BUCHA DE LATÃO, PVC, SOLDÁVEL, DN 25 MM, X 3/4 INSTALADO EM RESERVAÇÃO DE ÁGUA DE EDIFICAÇÃO QUE POSSUA RESERVATÓRIO DE FIBRA/FIBROCIMENTO FORNECIMENTO E INSTALAÇÃO. AF_06/2016 | UN | 1 | 1 | 5.94 | 4.96 | 4.48 | 3.74 | 8.7 | 8.7 | 5.94 | 4.48 | 10.42 | 10.42 | -1.72 | 4.96 | 3.74
1134 | 17.4.2.7. |  |  | TÊ | [7 empty] | 2318.44 | 2318.44 |  |  | 2773.76 | 2773.76 | -455.32 | 0 | 0
1135 | 17.4.2.7.1. | SINAPI | 89617 | TE, PVC, SOLDÁVEL, DN 25MM, INSTALADO EM PRUMADA DE ÁGUA - FORNECIMENTO E INSTALAÇÃO. AF_06/2022 | UN | 1 | 1 | 4.12 | 3.44 | 3.5 | 2.92 | 6.36 | 6.36 | 4.12 | 3.5 | 7.62 | 7.62 | -1.26 | 3.44 | 2.92
1136 | 17.4.2.7.2. | GOINFRA | 81403 | TE 90 GRAUS SOLDAVEL DIAMETRO 32 MM | UN | 6 | 6 | 4.54 | 3.79 | 7.1 | 5.93 | 58.32 | 58.32 | 4.54 | 7.1 | 69.84 | 69.84 | -11.52 | 22.74 | 35.58
1137 | 17.4.2.7.3. | GOINFRA | 81405 | TE 90 GRAUS SOLDAVEL DIAMETRO 50 MM | UN | 10 | 10 | 11.38 | 9.51 | 11.21 | 9.37 | 188.8 | 188.8 | 11.38 | 11.21 | 225.9 | 225.9 | -37.1 | 95.1 | 93.7
1138 | 17.4.2.7.4. | GOINFRA | 81406 | TE 90 GRAUS SOLDAVEL DIMETRO 60 MM | UN | 20 | 20 | 29.31 | 24.5 | 11.21 | 9.37 | 677.4 | 677.4 | 29.31 | 11.21 | 810.4 | 810.4 | -133 | 490 | 187.4
1139 | 17.4.2.7.5. | GOINFRA | 81408 | TE 90 GRAUS SOLDAVEL DIAMETRO 85 MM | UN | 9 | 9 | 88.05 | 73.61 | 16.82 | 14.06 | 789.03 | 789.03 | 88.05 | 16.82 | 943.83 | 943.83 | -154.8 | 662.49 | 126.54
1140 | 17.4.2.7.6. | GOINFRA | 81421 | TE REDUCAO 90 GRAUS SOLDAVEL 32 X 25 mm | UN | 21 | 21 | 8.53 | 7.13 | 7.1 | 5.93 | 274.26 | 274.26 | 8.53 | 7.1 | 328.23 | 328.23 | -53.97 | 149.73 | 124.53
1141 | 17.4.2.7.7. | GOINFRA | 81424 | TE REDUCAO 90 GRAUS SOLDAVEL 50 X 25 mm | UN | 2 | 2 | 9.96 | 8.32 | 11.21 | 9.37 | 35.38 | 35.38 | 9.96 | 11.21 | 42.34 | 42.34 | -6.96 | 16.64 | 18.74
1142 | 17.4.2.7.8. | GOINFRA | 81425 | TE REDUCAO 90 GRAUS SOLDAVEL 50 X 32 mm | UN | 1 | 1 | 16.19 | 13.53 | 11.21 | 9.37 | 22.9 | 22.9 | 16.19 | 11.21 | 27.4 | 27.4 | -4.5 | 13.53 | 9.37
1143 | 17.4.2.7.9. | GOINFRA | 81427 | TE DE REDUCAO 90 GRAUS SOLDAVEL 75 X 50 MM | UN | 1 | 1 | 56.63 | 47.34 | 16.82 | 14.06 | 61.4 | 61.4 | 56.63 | 16.82 | 73.45 | 73.45 | -12.05 | 47.34 | 14.06
1144 | 17.4.2.7.10. | GOINFRA | 81428 | TE DE REDUCAO 90 GRAUS SOLDAVEL 85 X 60 MM | UN | 2 | 2 | 77.14 | 64.49 | 16.82 | 14.06 | 157.1 | 157.1 | 77.14 | 16.82 | 187.92 | 187.92 | -30.82 | 128.98 | 28.12
1145 | 17.4.2.7.11. | GOINFRA | 81444 | TE 90 GRAUS SOLDAVEL COM BUCHA DE LATAO NA BOLSA CENTRAL 25X25X3/4" | UN | 1 | 1 | 12.59 | 10.52 | 7.1 | 5.93 | 16.45 | 16.45 | 12.59 | 7.1 | 19.69 | 19.69 | -3.24 | 10.52 | 5.93
1146 | 17.4.2.7.12. | GOINFRA | 81445 | TE 90 GRAUS SOLDAVEL COM BUCHA DE LATÃO NA BOLSA CENTRAL 25 X 25 X 1/2" | UN | 2 | 2 | 11.47 | 9.59 | 7.1 | 5.93 | 31.04 | 31.04 | 11.47 | 7.1 | 37.14 | 37.14 | -6.1 | 19.18 | 11.86
1147 | 17.4.2.8. |  |  | UNIÃO | [7 empty] | 267.54 | 267.54 |  |  | 320 | 320 | -52.46 | 0 | 0
1148 | 17.4.2.8.1. | GOINFRA | 81466 | UNIAO SOLDAVEL DIAMETRO 60 mm | UN | 1 | 1 | 83.25 | 69.6 | 5.23 | 4.37 | 73.97 | 73.97 | 83.25 | 5.23 | 88.48 | 88.48 | -14.51 | 69.6 | 4.37
1149 | 17.4.2.8.2. | SINAPI | 89615 | UNIÃO, PVC, SOLDÁVEL, DN 85MM, INSTALADO EM PRUMADA DE ÁGUA - FORNECIMENTO E INSTALAÇÃO. AF_06/2022 | UN | 1 | 1 | 226.41 | 189.3 | 5.11 | 4.27 | 193.57 | 193.57 | 226.41 | 5.11 | 231.52 | 231.52 | -37.95 | 189.3 | 4.27
1150 | 17.4.2.9. |  |  | ADESIVOS | [7 empty] | 1320.12 | 1320.12 |  |  | 1578.96 | 1578.96 | -258.84 | 0 | 0
1151 | 17.4.2.9.1. | GOINFRA | 81501 | ADESIVO PLASTICO - FRASCO 850 G | UN | 12 | 12 | 68.81 | 57.53 | 0 | 0 | 690.36 | 690.36 | 68.81 | 0 | 825.72 | 825.72 | -135.36 | 690.36 | 0
1152 | 17.4.2.9.2. | GOINFRA | 81504 | SOLUCAO LIMPADORA 1000 CM3 | UN | 12 | 12 | 62.77 | 52.48 | 0 | 0 | 629.76 | 629.76 | 62.77 | 0 | 753.24 | 753.24 | -123.48 | 629.76 | 0
1153 | 17.4.2.10. |  |  | CURVAS | [7 empty] | 2369.02 | 2369.02 |  |  | 2834.7 | 2834.7 | -465.68 | 0 | 0
1154 | 17.4.2.10.1. | SINAPI | 89370 | CURVA 45 GRAUS, PVC, SOLDÁVEL, DN 32MM, INSTALADO EM RAMAL OU SUB-RAMAL DE ÁGUA - FORNECIMENTO E INSTALAÇÃO. AF_06/2022 | UN | 2 | 2 | 9.07 | 7.58 | 6.76 | 5.65 | 26.46 | 26.46 | 9.07 | 6.76 | 31.66 | 31.66 | -5.2 | 15.16 | 11.3
1155 | 17.4.2.10.2. | GOINFRA | 81537 | CURVA 90 GRAUS SOLDAVEL DIAMETRO 25 MM | UN | 20 | 20 | 4.29 | 3.58 | 6.72 | 5.61 | 183.8 | 183.8 | 4.29 | 6.72 | 220.2 | 220.2 | -36.4 | 71.6 | 112.2
1156 | 17.4.2.10.3. | GOINFRA | 81538 | CURVA 90 GRAUS SOLDAVEL DIAMETRO 32 MM | UN | 29 | 29 | 8.86 | 7.4 | 6.72 | 5.61 | 377.29 | 377.29 | 8.86 | 6.72 | 451.82 | 451.82 | -74.53 | 214.6 | 162.69
1157 | 17.4.2.10.4. | SINAPI | 89503 | CURVA 90 GRAUS, PVC, SOLDÁVEL, DN 50MM, INSTALADO EM PRUMADA DE ÁGUA - FORNECIMENTO E INSTALAÇÃO. AF_06/2022 | UN | 17 | 17 | 20.55 | 17.18 | 4.73 | 3.95 | 359.21 | 359.21 | 20.55 | 4.73 | 429.76 | 429.76 | -70.55 | 292.06 | 67.15
1158 | 17.4.2.10.5. | GOINFRA | 81541 | CURVA 90 GRAUS SOLDAVEL DIAMETRO 60 MM | UN | 6 | 6 | 36.6 | 30.6 | 10.46 | 8.74 | 236.04 | 236.04 | 36.6 | 10.46 | 282.36 | 282.36 | -46.32 | 183.6 | 52.44
1159 | 17.4.2.10.6. | SINAPI | 89525 | CURVA 90 GRAUS, PVC, SOLDÁVEL, DN 85MM, INSTALADO EM PRUMADA DE ÁGUA - FORNECIMENTO E INSTALAÇÃO. AF_06/2022 | UN | 14 | 14 | 93.65 | 78.3 | 7.7 | 6.43 | 1186.22 | 1186.22 | 93.65 | 7.7 | 1418.9 | 1418.9 | -232.68 | 1096.2 | 90.02
1160 | 17.4.3. |  |  | ESGOTO SANITÁRIO | [7 empty] | 43376.61 | 43376.61 |  |  | 51894.28 | 51894.28 | -8517.67 | 0 | 0
1161 | 17.4.3.1. |  |  | CORPO DE CAIXA SIFONADA / RALO | [7 empty] | 1312.83 | 1312.83 |  |  | 1570.53 | 1570.53 | -257.7 | 0 | 0
1162 | 17.4.3.1.1. | GOINFRA | 81663 | CORPO CAIXA SIFONADA DIAM. 150 X 150 X 50 | UN | 13 | 13 | 38.8 | 32.44 | 8.22 | 6.87 | 511.03 | 511.03 | 38.8 | 8.22 | 611.26 | 611.26 | -100.23 | 421.72 | 89.31
1163 | 17.4.3.1.2. | GOINFRA | 81696 | PROLONGAMENTO PARA CAIXA SIFONADA 150 MM | M | 13 | 13 | 38.35 | 32.06 | 20.92 | 17.49 | 644.15 | 644.15 | 38.35 | 20.92 | 770.51 | 770.51 | -126.36 | 416.78 | 227.37
1164 | 17.4.3.1.3. | GOINFRA | 81791 | GRELHA REDONDA BRANCA DIAM. 150 MM | UN | 13 | 13 | 6.53 | 5.45 | 2.98 | 2.49 | 103.22 | 103.22 | 6.53 | 2.98 | 123.63 | 123.63 | -20.41 | 70.85 | 32.37
1165 | 17.4.3.1.4. | GOINFRA | 81679 | CORPO RALO SIFONADO CONICO DIAM. 100 X 40 | UN | 1 | 1 | 6.52 | 5.45 | 8.22 | 6.87 | 12.32 | 12.32 | 6.52 | 8.22 | 14.74 | 14.74 | -2.42 | 5.45 | 6.87
1166 | 17.4.3.1.5. | GOINFRA | 81695 | PROLONGAMENTO PARA CAIXA SIFONADA 100 MM | M | 1 | 1 | 15.83 | 13.23 | 19.43 | 16.24 | 29.47 | 29.47 | 15.83 | 19.43 | 35.26 | 35.26 | -5.79 | 13.23 | 16.24
1167 | 17.4.3.1.6. | GOINFRA | 81792 | GRELHA REDONDA CROMADA DIAM.100 MM | UN | 1 | 1 | 12.15 | 10.15 | 2.98 | 2.49 | 12.64 | 12.64 | 12.15 | 2.98 | 15.13 | 15.13 | -2.49 | 10.15 | 2.49
1168 | 17.4.3.2. |  |  | CURVAS | [7 empty] | 5994.27 | 5994.27 |  |  | 7171.44 | 7171.44 | -1177.17 | 0 | 0
1169 | 17.4.3.2.1. | GOINFRA | 81702 | CURVA 45 GRAUS DIAMETRO 100 MM (ESGOTO) | UN | 6 | 6 | 30.93 | 25.86 | 12.33 | 10.3 | 216.96 | 216.96 | 30.93 | 12.33 | 259.56 | 259.56 | -42.6 | 155.16 | 61.8
1170 | 17.4.3.2.2. | GOINFRA | 81731 | CURVA 90 GRAUS CURTA DIAM. 50 MM (ESGOTO) | UN | 7 | 7 | 11.34 | 9.48 | 10.46 | 8.74 | 127.54 | 127.54 | 11.34 | 10.46 | 152.6 | 152.6 | -25.06 | 66.36 | 61.18
1171 | 17.4.3.2.3. | GOINFRA | 81730 | CURVA 90 GRAUS CURTA DIAM. 40 MM (ESGOTO) | UN | 32 | 32 | 5.8 | 4.84 | 10.46 | 8.74 | 434.56 | 434.56 | 5.8 | 10.46 | 520.32 | 520.32 | -85.76 | 154.88 | 279.68
1172 | 17.4.3.2.4. | GOINFRA | 81737 | CURVA 90 GRAUS LONGA DIAM. 100 MM (ESGOTO) | UN | 91 | 91 | 51.74 | 43.25 | 16.82 | 14.06 | 5215.21 | 5215.21 | 51.74 | 16.82 | 6238.96 | 6238.96 | -1023.75 | 3935.75 | 1279.46
1173 | 17.4.3.3. |  |  | JOELHOS | [7 empty] | 1408.91 | 1408.91 |  |  | 1686.15 | 1686.15 | -277.24 | 0 | 0
1174 | 17.4.3.3.1. | SINAPI | 89726 | JOELHO 45 GRAUS, PVC, SERIE NORMAL, ESGOTO PREDIAL, DN 40 MM, JUNTA SOLDÁVEL, FORNECIDO E INSTALADO EM RAMAL DE DESCARGA OU RAMAL DE ESGOTO SANITÁRIO. AF_08/2022 | UN | 15 | 15 | 5.45 | 4.55 | 4.74 | 3.96 | 127.65 | 127.65 | 5.45 | 4.74 | 152.85 | 152.85 | -25.2 | 68.25 | 59.4
1175 | 17.4.3.3.2. | SINAPI | 89802 | JOELHO 45 GRAUS, PVC, SERIE NORMAL, ESGOTO PREDIAL, DN 50 MM, JUNTA ELÁSTICA, FORNECIDO E INSTALADO EM PRUMADA DE ESGOTO SANITÁRIO OU VENTILAÇÃO. AF_08/2022 | UN | 15 | 15 | 9.44 | 7.89 | 1.26 | 1.05 | 134.1 | 134.1 | 9.44 | 1.26 | 160.5 | 160.5 | -26.4 | 118.35 | 15.75
1176 | 17.4.3.3.3. | GOINFRA | 81924 | JOELHO 45 GRAUS DIAMETRO 100 MM (ESGOTO) | UN | 24 | 24 | 9.81 | 8.2 | 16.82 | 14.06 | 534.24 | 534.24 | 9.81 | 16.82 | 639.12 | 639.12 | -104.88 | 196.8 | 337.44
1177 | 17.4.3.3.4. | GOINFRA | 81927 | JOELHO 90 GRAUS C/ANEL 40 MM | UN | 33 | 33 | 3.14 | 2.62 | 10.46 | 8.74 | 374.88 | 374.88 | 3.14 | 10.46 | 448.8 | 448.8 | -73.92 | 86.46 | 288.42
1178 | 17.4.3.3.5. | GOINFRA | 81936 | JOELHO 90 GRAUS DIAMETRO 50 MM (ESGOTO) | UN | 18 | 18 | 3.22 | 2.69 | 10.46 | 8.74 | 205.74 | 205.74 | 3.22 | 10.46 | 246.24 | 246.24 | -40.5 | 48.42 | 157.32
1179 | 17.4.3.3.6. | GOINFRA | 81946 | JOELHO 90 GRAUS C/VISITA DIAM.100 X 50 MM | UN | 1 | 1 | 21.82 | 18.24 | 16.82 | 14.06 | 32.3 | 32.3 | 21.82 | 16.82 | 38.64 | 38.64 | -6.34 | 18.24 | 14.06
1180 | 17.4.3.4. |  |  | JUNÇÕES | [7 empty] | 1509.05 | 1509.05 |  |  | 1805.15 | 1805.15 | -296.1 | 0 | 0
1181 | 17.4.3.4.1. | GOINFRA | 81971 | JUNCAO SIMPLES DIAM. 75 X 50 MM (ESGOTO) | UN | 1 | 1 | 12.58 | 10.51 | 13.82 | 11.55 | 22.06 | 22.06 | 12.58 | 13.82 | 26.4 | 26.4 | -4.34 | 10.51 | 11.55
1182 | 17.4.3.4.2. | GOINFRA | 81973 | JUNCAO SIMPLES DIAM. 100 X 50 MM (ESGOTO) | UN | 4 | 4 | 14.67 | 12.26 | 17.19 | 14.37 | 106.52 | 106.52 | 14.67 | 17.19 | 127.44 | 127.44 | -20.92 | 49.04 | 57.48
1183 | 17.4.3.4.3. | GOINFRA | 81975 | JUNCAO SIMPLES DIAM. 100 X 100 MM (ESGOTO) | UN | 37 | 37 | 27.44 | 22.94 | 17.19 | 14.37 | 1380.47 | 1380.47 | 27.44 | 17.19 | 1651.31 | 1651.31 | -270.84 | 848.78 | 531.69
1184 | 17.4.3.5. |  |  | LUVAS | [7 empty] | 443.8 | 443.8 |  |  | 531 | 531 | -87.2 | 0 | 0
1185 | 17.4.3.5.1. | GOINFRA | 82002 | LUVA SIMPLES DIAMETRO 50 MM - (ESGOTO) | UN | 10 | 10 | 2.9 | 2.42 | 5.23 | 4.37 | 67.9 | 67.9 | 2.9 | 5.23 | 81.3 | 81.3 | -13.4 | 24.2 | 43.7
1186 | 17.4.3.5.2. | GOINFRA | 82004 | LUVA SIMPLES DIAMETRO 100 mm - (ESGOTO) | UN | 30 | 30 | 6.4 | 5.35 | 8.59 | 7.18 | 375.9 | 375.9 | 6.4 | 8.59 | 449.7 | 449.7 | -73.8 | 160.5 | 215.4
1187 | 17.4.3.6. |  |  | REDUÇÕES | [7 empty] | 81.2 | 81.2 |  |  | 97.2 | 97.2 | -16 | 0 | 0
1188 | 17.4.3.6.1. | GOINFRA | 82101 | REDUCAO EXCENTRICA 75 X 50 MM (ESGOTO) | UN | 5 | 5 | 5.99 | 5 | 13.45 | 11.24 | 81.2 | 81.2 | 5.99 | 13.45 | 97.2 | 97.2 | -16 | 25 | 56.2
1189 | 17.4.3.7. |  |  | TÊ | [7 empty] | 181.21 | 181.21 |  |  | 216.83 | 216.83 | -35.62 | 0 | 0
1190 | 17.4.3.7.1. | GOINFRA | 82230 | TE SANITARIO DIAMETRO 50 X 50 MM (ESGOTO) | UN | 12 | 12 | 4.62 | 3.86 | 10.84 | 9.06 | 155.04 | 155.04 | 4.62 | 10.84 | 185.52 | 185.52 | -30.48 | 46.32 | 108.72
1191 | 17.4.3.7.2. | GOINFRA | 82235 | TE SANITARIO DIAMETRO 100 X 100 MM (ESGOTO) | UN | 1 | 1 | 14.12 | 11.8 | 17.19 | 14.37 | 26.17 | 26.17 | 14.12 | 17.19 | 31.31 | 31.31 | -5.14 | 11.8 | 14.37
1192 | 17.4.3.8. |  |  | TUBOS | [7 empty] | 32445.34 | 32445.34 |  |  | 38815.98 | 38815.98 | -6370.64 | 0 | 0
1193 | 17.4.3.8.1. | GOINFRA | 82301 | TUBO SOLDAVEL PARA ESGOTO DIAMETRO 40 MM | M | 48 | 48 | 6.83 | 5.71 | 8.96 | 7.49 | 633.6 | 633.6 | 6.83 | 8.96 | 757.92 | 757.92 | -124.32 | 274.08 | 359.52
1194 | 17.4.3.8.2. | SINAPI | 89798 | TUBO PVC, SERIE NORMAL, ESGOTO PREDIAL, DN 50 MM, FORNECIDO E INSTALADO EM PRUMADA DE ESGOTO SANITÁRIO OU VENTILAÇÃO. AF_08/2022 | M | 100 | 100 | 11.89 | 9.94 | 1.53 | 1.27 | 1121 | 1121 | 11.89 | 1.53 | 1342 | 1342 | -221 | 994 | 127
1195 | 17.4.3.8.3. | SINAPI | 89799 | TUBO PVC, SERIE NORMAL, ESGOTO PREDIAL, DN 75 MM, FORNECIDO E INSTALADO EM PRUMADA DE ESGOTO SANITÁRIO OU VENTILAÇÃO. AF_08/2022 | M | 4 | 4 | 16.6 | 13.87 | 5.67 | 4.74 | 74.44 | 74.44 | 16.6 | 5.67 | 89.08 | 89.08 | -14.64 | 55.48 | 18.96
1196 | 17.4.3.8.4. | SINAPI | 89800 | TUBO PVC, SERIE NORMAL, ESGOTO PREDIAL, DN 100 MM, FORNECIDO E INSTALADO EM PRUMADA DE ESGOTO SANITÁRIO OU VENTILAÇÃO. AF_08/2022 | M | 648 | 648 | 18.65 | 15.59 | 9.81 | 8.2 | 15415.92 | 15415.92 | 18.65 | 9.81 | 18442.08 | 18442.08 | -3026.16 | 10102.32 | 5313.6
1197 | 17.4.3.8.5. | SINAPI | 89849 | TUBO PVC, SERIE NORMAL, ESGOTO PREDIAL, DN 150 MM, FORNECIDO E INSTALADO EM SUBCOLETOR AÉREO DE ESGOTO SANITÁRIO. AF_08/2022 | M | 323 | 323 | 44.7 | 37.37 | 11.6 | 9.69 | 15200.38 | 15200.38 | 44.7 | 11.6 | 18184.9 | 18184.9 | -2984.52 | 12070.51 | 3129.87
1198 | 17.4.4. |  |  | EXTRAS | [7 empty] | 53084.14 | 53084.14 |  |  | 63491.82 | 63491.82 | -10407.68 | 0 | 0
1199 | 17.4.4.0.1. | GOINFRA | 81811 | HIDROMETRO DIAM.RAMAL = 25 MM VAZAO =1,5 A 3 M3 | UN | 1 | 1 | 132.8 | 111.03 | 18.68 | 15.61 | 126.64 | 126.64 | 132.8 | 18.68 | 151.48 | 151.48 | -24.84 | 111.03 | 15.61
1200 | 17.4.4.0.2. | GOINFRA | 81815 | KIT CAVALETE D=25MM P/HIDRÔMETRO 1,5-3,0-5,0 M3/MURETA/CAIXA | UN | 1 | 1 | 196.8 | 164.54 | 129.39 | 108.18 | 272.72 | 272.72 | 196.8 | 129.39 | 326.19 | 326.19 | -53.47 | 164.54 | 108.18
1201 | 17.4.4.0.3. | GOINFRA | 81828 | CAIXA DE AREIA 60X60X80CM (MEDIDAS INTERNAS) FUNDO DE BRITA COM GRELHA METÁLICA FERRO CHATO PADRÃO GOINFRA | UN | 32 | 32 | 403.42 | 337.29 | 281.75 | 235.57 | 18331.52 | 18331.52 | 403.42 | 281.75 | 21925.44 | 21925.44 | -3593.92 | 10793.28 | 7538.24
1202 | 17.4.4.0.4. | GOINFRA | 81825 | CAIXA DE PASSAGEM 60X60X80 CM (MEDIDAS INTERNAS) SEM TAMPA | UN | 15 | 15 | 161.48 | 135.01 | 269.39 | 225.23 | 5403.6 | 5403.6 | 161.48 | 269.39 | 6463.05 | 6463.05 | -1059.45 | 2025.15 | 3378.45
1203 | 17.4.4.0.5. | GOINFRA | 81826 | TAMPA EM CONCRETO ARMADO 25 MPA E=5CM PARA A CAIXA DE PASSAGEM 60X60CM | UN | 15 | 15 | 67.1 | 56.1 | 15.12 | 12.64 | 1031.1 | 1031.1 | 67.1 | 15.12 | 1233.3 | 1233.3 | -202.2 | 841.5 | 189.6
1204 | 17.4.4.0.6. | COMPOSIÇÃO | COMP 554_SEE | CAIXA DE DECANTAÇÃO (GOINFRA) | UN | 1 | 1 | 0 | 0 | 1093.37 | 914.16 | 914.16 | 914.16 | 0 | 1093.37 | 1093.37 | 1093.37 | -179.21 | 0 | 914.16
1205 | 17.4.4.0.7. | GOINFRA | 70709 | CAIXA DE PASSAGEM 20X20X25CM (MEDIDAS INTERNAS) FUNDO BRITA SEM TAMPA | UN | 1 | 1 | 22.13 | 18.5 | 36.62 | 30.61 | 49.11 | 49.11 | 22.13 | 36.62 | 58.75 | 58.75 | -9.64 | 18.5 | 30.61
1206 | 17.4.4.0.8. | GOINFRA | 81882 | RESERVATÓRIO METALICO TIPO TAÇA EM AÇO PATINÁVEL - V=15M3-COLUNA SECA H=6M+FUNDAÇÃO+LOGOTIPO | UN | 1 | 1 | 27839.6 | 23276.68 | 1621.93 | 1356.09 | 24632.77 | 24632.77 | 27839.6 | 1621.93 | 29461.53 | 29461.53 | -4828.76 | 23276.68 | 1356.09
1207 | 17.4.4.0.9. | GOINFRA | 81889 | TORNEIRA BOIA DIAMETRO 1" (25 MM ) | UN | 2 | 2 | 115.78 | 96.8 | 12.7 | 10.61 | 214.82 | 214.82 | 115.78 | 12.7 | 256.96 | 256.96 | -42.14 | 193.6 | 21.22
1208 | 17.4.4.0.10. | GOINFRA | 81885 | TERMINAL DE VENTILACAO DIAMETRO 50 MM (ESGOTO) | UN | 7 | 7 | 9.76 | 8.16 | 2.61 | 2.18 | 72.38 | 72.38 | 9.76 | 2.61 | 86.59 | 86.59 | -14.21 | 57.12 | 15.26
1209 | 17.4.4.0.11. | COMPOSIÇÃO | COMP 091_SEE | RALO SEMI-ESFERICO FOFO TP ABACAXI D = 100MM (GOINFRA + SINAPI) | UN | 42 | 42 | 24.36 | 20.36 | 33.62 | 28.1 | 2035.32 | 2035.32 | 24.36 | 33.62 | 2435.16 | 2435.16 | -399.84 | 855.12 | 1180.2
1210 | 18 |  |  | INSTALAÇÕES ELÉTRICAS - GERAIS | UN | 1 | [5 empty] | 615060.8 | 615060.8 |  |  | 736002.79 | 736002.79 | -120941.99 | 0 | 0
1211 | 18.1. |  |  | SERVIÇOS PRELIMINARES | [7 empty] | 39.04 | 39.04 |  |  | 46.71 | 46.71 | -7.67 | 0 | 0
1212 | 18.1.1. |  |  | SUBESTAÇÃO 225KVA | [7 empty] | 39.04 | 39.04 |  |  | 46.71 | 46.71 | -7.67 | 0 | 0
1213 | 18.1.1.0.1. | GOINFRA | 20118 | DEMOLIÇÃO MANUAL ALVENARIA TIJOLO SEM REAPROVEITAMENTO COM TRANSPORTE ATE CAÇAMBA E CARGA | M3 | 1.2 | 1.2 | 0 | 0 | 38.93 | 32.54 | 39.04 | 39.04 | 0 | 38.93 | 46.71 | 46.71 | -7.67 | 0 | 39.04
1214 | 18.2. |  |  | TRANSPORTES | [7 empty] | 44.06 | 44.06 |  |  | 52.71 | 52.71 | -8.65 | 0 | 0
1215 | 18.2.1. |  |  | SUBESTAÇÃO 225KVA | [7 empty] | 44.06 | 44.06 |  |  | 52.71 | 52.71 | -8.65 | 0 | 0
1216 | 18.2.1.0.1. | GOINFRA | 30101 | TRANSPORTE DE ENTULHO EM CAMINHÃO INCLUSO A CARGA MANUAL | M3 | 1.2 | 1.2 | 34.33 | 28.7 | 9.6 | 8.02 | 44.06 | 44.06 | 34.33 | 9.6 | 52.71 | 52.71 | -8.65 | 34.44 | 9.62
1217 | 18.3. |  |  | SERVIÇO EM TERRA | [7 empty] | 10410.21 | 10410.21 |  |  | 12454.18 | 12454.18 | -2043.97 | 0 | 0
1218 | 18.3.1. |  |  | INST. ELÉTRICAS GERAL | [7 empty] | 10037.27 | 10037.27 |  |  | 12008.01 | 12008.01 | -1970.74 | 0 | 0
1219 | 18.3.1.0.1. | GOINFRA | 40101 | ESCAVACAO MANUAL DE VALAS < 1 MTS. (OBRAS CIVIS) | M3 | 211 | 211 | 0 | 0 | 34.23 | 28.61 | 6036.71 | 6036.71 | 0 | 34.23 | 7222.53 | 7222.53 | -1185.82 | 0 | 6036.71
1220 | 18.3.1.0.2. | GOINFRA | 40902 | REATERRO COM APILOAMENTO | M3 | 211 | 211 | 0 | 0 | 22.68 | 18.96 | 4000.56 | 4000.56 | 0 | 22.68 | 4785.48 | 4785.48 | -784.92 | 0 | 4000.56
1221 | 18.3.2. |  |  | SUBESTAÇÃO 225KVA | [7 empty] | 372.94 | 372.94 |  |  | 446.17 | 446.17 | -73.23 | 0 | 0
1222 | 18.3.2.0.1. | GOINFRA | 40101 | ESCAVACAO MANUAL DE VALAS < 1 MTS. (OBRAS CIVIS) | M3 | 7.84 | 7.84 | 0 | 0 | 34.23 | 28.61 | 224.3 | 224.3 | 0 | 34.23 | 268.36 | 268.36 | -44.06 | 0 | 224.3
1223 | 18.3.2.0.2. | GOINFRA | 40902 | REATERRO COM APILOAMENTO | M3 | 7.84 | 7.84 | 0 | 0 | 22.68 | 18.96 | 148.64 | 148.64 | 0 | 22.68 | 177.81 | 177.81 | -29.17 | 0 | 148.64
1224 | 18.4. |  |  | INSTALAÇÕES ELÉTRICAS | [7 empty] | 598553.07 | 598553.07 |  |  | 716254.73 | 716254.73 | -117701.66 | 0 | 0
1225 | 18.4.1. |  |  | IMPLANTAÇÃO ELÉTRICA | [7 empty] | 144396.99 | 144396.99 |  |  | 172755.39 | 172755.39 | -28358.4 | 0 | 0
1226 | 18.4.1.0.1. | SINAPI | 91927 | CABO DE COBRE FLEXÍVEL ISOLADO, 2,5 MM², ANTI-CHAMA 0,6/1,0 KV, PARA CIRCUITOS TERMINAIS - FORNECIMENTO E INSTALAÇÃO. AF_03/2023 | M | 85 | 85 | 3.56 | 2.97 | 1.09 | 0.91 | 329.8 | 329.8 | 3.56 | 1.09 | 395.25 | 395.25 | -65.45 | 252.45 | 77.35
1227 | 18.4.1.0.2. | GOINFRA | 70583 | CABO FLEXÍVEL PVC (70° C), 0,6/1 KV, 6 MM2 | M | 1210 | 1210 | 6.26 | 5.23 | 2.43 | 2.03 | 8784.6 | 8784.6 | 6.26 | 2.43 | 10514.9 | 10514.9 | -1730.3 | 6328.3 | 2456.3
1228 | 18.4.1.0.3. | GOINFRA | 70584 | CABO FLEXÍVEL PVC (70° C), 0,6/1 KV, 10 MM2 | M | 502 | 502 | 9.22 | 7.7 | 2.61 | 2.18 | 4959.76 | 4959.76 | 9.22 | 2.61 | 5938.66 | 5938.66 | -978.9 | 3865.4 | 1094.36
1229 | 18.4.1.0.4. | GOINFRA | 70585 | CABO FLEXÍVEL PVC (70° C), 0,6/1 KV, 16 MM2 | M | 450 | 450 | 15.48 | 12.94 | 2.98 | 2.49 | 6943.5 | 6943.5 | 15.48 | 2.98 | 8307 | 8307 | -1363.5 | 5823 | 1120.5
1230 | 18.4.1.0.5. | SINAPI | 92984 | CABO DE COBRE FLEXÍVEL ISOLADO, 25 MM², ANTI-CHAMA 0,6/1,0 KV, PARA REDE ENTERRADA DE DISTRIBUIÇÃO DE ENERGIA ELÉTRICA - FORNECIMENTO E INSTALAÇÃO. AF_12/2021 | M | 1560 | 1560 | 24.2 | 20.23 | 2.29 | 1.91 | 34538.4 | 34538.4 | 24.2 | 2.29 | 41324.4 | 41324.4 | -6786 | 31558.8 | 2979.6
1231 | 18.4.1.0.6. | SINAPI | 92986 | CABO DE COBRE FLEXÍVEL ISOLADO, 35 MM², ANTI-CHAMA 0,6/1,0 KV, PARA REDE ENTERRADA DE DISTRIBUIÇÃO DE ENERGIA ELÉTRICA - FORNECIMENTO E INSTALAÇÃO. AF_12/2021 | M | 730 | 730 | 34 | 28.42 | 2.62 | 2.19 | 22345.3 | 22345.3 | 34 | 2.62 | 26732.6 | 26732.6 | -4387.3 | 20746.6 | 1598.7
1232 | 18.4.1.0.7. | SINAPI | 92988 | CABO DE COBRE FLEXÍVEL ISOLADO, 50 MM², ANTI-CHAMA 0,6/1,0 KV, PARA REDE ENTERRADA DE DISTRIBUIÇÃO DE ENERGIA ELÉTRICA - FORNECIMENTO E INSTALAÇÃO. AF_12/2021 | M | 465 | 465 | 50.01 | 41.81 | 3.14 | 2.62 | 20659.95 | 20659.95 | 50.01 | 3.14 | 24714.75 | 24714.75 | -4054.8 | 19441.65 | 1218.3
1233 | 18.4.1.0.8. | SINAPI | 97669 | ELETRODUTO FLEXÍVEL CORRUGADO, PEAD, DN 90 (3"), PARA REDE ENTERRADA DE DISTRIBUIÇÃO DE ENERGIA ELÉTRICA - FORNECIMENTO E INSTALAÇÃO. AF_12/2021 | M | 260 | 260 | 10.78 | 9.01 | 5.73 | 4.79 | 3588 | 3588 | 10.78 | 5.73 | 4292.6 | 4292.6 | -704.6 | 2342.6 | 1245.4
1234 | 18.4.1.0.9. | SINAPI | 93009 | ELETRODUTO RÍGIDO ROSCÁVEL, PVC, DN 60 MM (2"), PARA REDE ENTERRADA DE DISTRIBUIÇÃO DE ENERGIA ELÉTRICA - FORNECIMENTO E INSTALAÇÃO. AF_12/2021 | M | 70 | 70 | 20.12 | 16.82 | 4.89 | 4.08 | 1463 | 1463 | 20.12 | 4.89 | 1750.7 | 1750.7 | -287.7 | 1177.4 | 285.6
1235 | 18.4.1.0.10. | GOINFRA | 71745 | LUVA PVC ROSQUEAVEL DIAMETRO 2" | UN | 24 | 24 | 4.56 | 3.81 | 3.74 | 3.12 | 166.32 | 166.32 | 4.56 | 3.74 | 199.2 | 199.2 | -32.88 | 91.44 | 74.88
1236 | 18.4.1.0.11. | SINAPI | 93020 | CURVA 90 GRAUS PARA ELETRODUTO, PVC, ROSCÁVEL, DN 60 MM (2"), PARA REDE ENTERRADA DE DISTRIBUIÇÃO DE ENERGIA ELÉTRICA - FORNECIMENTO E INSTALAÇÃO. AF_12/2021 | UN | 17 | 17 | 10.77 | 9 | 14.72 | 12.3 | 362.1 | 362.1 | 10.77 | 14.72 | 433.33 | 433.33 | -71.23 | 153 | 209.1
1237 | 18.4.1.0.12. | GOINFRA | 70375 | BRACADEIRA METALICA TIPO "D" DIAM. 2" | UN | 47 | 47 | 2.68 | 2.24 | 2.24 | 1.87 | 193.17 | 193.17 | 2.68 | 2.24 | 231.24 | 231.24 | -38.07 | 105.28 | 87.89
1238 | 18.4.1.0.13. | GOINFRA | 70425 | BUCHA E ARRUELA METALICA DIAM. 2" | PR | 25 | 25 | 7.57 | 6.32 | 2.24 | 1.87 | 204.75 | 204.75 | 7.57 | 2.24 | 245.25 | 245.25 | -40.5 | 158 | 46.75
1239 | 18.4.1.0.14. | SINAPI | 93010 | ELETRODUTO RÍGIDO ROSCÁVEL, PVC, DN 75 MM (2 1/2"), PARA REDE ENTERRADA DE DISTRIBUIÇÃO DE ENERGIA ELÉTRICA - FORNECIMENTO E INSTALAÇÃO. AF_12/2021 | M | 62 | 62 | 28.97 | 24.22 | 5.84 | 4.88 | 1804.2 | 1804.2 | 28.97 | 5.84 | 2158.22 | 2158.22 | -354.02 | 1501.64 | 302.56
1240 | 18.4.1.0.15. | SINAPI | 93015 | LUVA PARA ELETRODUTO, PVC, ROSCÁVEL, DN 75 MM (2 1/2"), PARA REDE ENTERRADA DE DISTRIBUIÇÃO DE ENERGIA ELÉTRICA - FORNECIMENTO E INSTALAÇÃO. AF_12/2021 | UN | 13 | 13 | 11.28 | 9.43 | 11.73 | 9.8 | 249.99 | 249.99 | 11.28 | 11.73 | 299.13 | 299.13 | -49.14 | 122.59 | 127.4
1241 | 18.4.1.0.16. | SINAPI | 93022 | CURVA 90 GRAUS PARA ELETRODUTO, PVC, ROSCÁVEL, DN 75 MM (2 1/2"), PARA REDE ENTERRADA DE DISTRIBUIÇÃO DE ENERGIA ELÉTRICA - FORNECIMENTO E INSTALAÇÃO. AF_12/2021 | UN | 6 | 6 | 21.21 | 17.73 | 17.59 | 14.7 | 194.58 | 194.58 | 21.21 | 17.59 | 232.8 | 232.8 | -38.22 | 106.38 | 88.2
1242 | 18.4.1.0.17. | GOINFRA | 70376 | BRACADEIRA METALICA TIPO "D" DIAM. 2.1/2" | UN | 42 | 42 | 3.33 | 2.78 | 4.49 | 3.75 | 274.26 | 274.26 | 3.33 | 4.49 | 328.44 | 328.44 | -54.18 | 116.76 | 157.5
1243 | 18.4.1.0.18. | GOINFRA | 71215 | ELETRODUTO EM AÇO GALVANIZADO A FOGO DIÂMETRO 2" - PESADO | M | 30 | 30 | 72.96 | 61 | 29.89 | 24.99 | 2579.7 | 2579.7 | 72.96 | 29.89 | 3085.5 | 3085.5 | -505.8 | 1830 | 749.7
1244 | 18.4.1.0.19. | GOINFRA | 71705 | LUVA EM AÇO GALVANIZADO DIÂMETRO 2" | UN | 10 | 10 | 14.17 | 11.84 | 4.86 | 4.06 | 159 | 159 | 14.17 | 4.86 | 190.3 | 190.3 | -31.3 | 118.4 | 40.6
1245 | 18.4.1.0.20. | GOINFRA | 71155 | CURVA DE 90 GRAUS AÇO GALVANIZADO DIAM. 2" | UN | 6 | 6 | 36.23 | 30.29 | 17.56 | 14.68 | 269.82 | 269.82 | 36.23 | 17.56 | 322.74 | 322.74 | -52.92 | 181.74 | 88.08
1246 | 18.4.1.0.21. | GOINFRA | 70375 | BRACADEIRA METALICA TIPO "D" DIAM. 2" | UN | 20 | 20 | 2.68 | 2.24 | 2.24 | 1.87 | 82.2 | 82.2 | 2.68 | 2.24 | 98.4 | 98.4 | -16.2 | 44.8 | 37.4
1247 | 18.4.1.0.22. | GOINFRA | 70425 | BUCHA E ARRUELA METALICA DIAM. 2" | PR | 6 | 6 | 7.57 | 6.32 | 2.24 | 1.87 | 49.14 | 49.14 | 7.57 | 2.24 | 58.86 | 58.86 | -9.72 | 37.92 | 11.22
1248 | 18.4.1.0.23. | COMPOSIÇÃO | COMP 747_SEE | CURVA DE INVERSÃO 100X100 MM PARA ELETROCALHA METÁLICA (REF.: MOPA OU SIMILAR) - FORNECIMENTO E INSTALAÇÃO (GOINFRA + ORSE) | UN | 1 | 1 | 54.2 | 45.31 | 7.13 | 5.96 | 51.27 | 51.27 | 54.2 | 7.13 | 61.33 | 61.33 | -10.06 | 45.31 | 5.96
1249 | 18.4.1.0.24. | COMPOSIÇÃO | COMP 748_SEE | CURVA HORIZONTAL 100X100 MM PARA ELETROCALHA METÁLICA, COM ÂNGULO 90° (REF.: MOPA OU SIMILAR) - FORNECIMENTO E INSTALAÇÃO (GOINFRA + ORSE) | UN | 4 | 4 | 23 | 19.23 | 7.13 | 5.96 | 100.76 | 100.76 | 23 | 7.13 | 120.52 | 120.52 | -19.76 | 76.92 | 23.84
1250 | 18.4.1.0.25. | COMPOSIÇÃO | COMP 746_SEE | ELETROCALHA METÁLICA PERFURADA 100X100X3000MM, PESO, 2,20KG/M, (REF.: MOPA OU SIMILAR) - FORNECIMENTO E INSTALAÇÃO (GOINFRA + ORSE) | UN | 23 | 23 | 89.9 | 75.16 | 21.38 | 17.87 | 2139.69 | 2139.69 | 89.9 | 21.38 | 2559.44 | 2559.44 | -419.75 | 1728.68 | 411.01
1251 | 18.4.1.0.26. | COMPOSIÇÃO | COMP 749_SEE | SAÍDA HORIZONTAL PARA ELETRODUTO 2" (REF. VL 33 GE VALEMAM OU SIMILAR) - FORNECIMENTO E INSTALAÇÃO (GOINFRA + ORSE) | UN | 5 | 5 | 8.5 | 7.1 | 5.35 | 4.47 | 57.85 | 57.85 | 8.5 | 5.35 | 69.25 | 69.25 | -11.4 | 35.5 | 22.35
1252 | 18.4.1.0.27. | SINAPI | 95791 | CONDULETE DE ALUMÍNIO, TIPO LR, PARA ELETRODUTO DE AÇO GALVANIZADO DN 32 MM (1 1/4''), APARENTE - FORNECIMENTO E INSTALAÇÃO. AF_10/2022 | UN | 1 | 1 | 27.35 | 22.86 | 18.8 | 15.71 | 38.57 | 38.57 | 27.35 | 18.8 | 46.15 | 46.15 | -7.58 | 22.86 | 15.71
1253 | 18.4.1.0.28. | GOINFRA | 70715 | CAIXA DE PASSAGEM 60X60X80CM (MEDIDAS INTERNAS) FUNDO DE BRITA SEM TAMPA | UN | 13 | 13 | 143.52 | 119.99 | 237.88 | 198.89 | 4145.44 | 4145.44 | 143.52 | 237.88 | 4958.2 | 4958.2 | -812.76 | 1559.87 | 2585.57
1254 | 18.4.1.0.29. | GOINFRA | 70717 | CAIXA DE PASSAGEM 80X80X130CM (MEDIDAS INTERNAS) FUNDO DE BRITA SEM TAMPA | UN | 3 | 3 | 293.59 | 245.47 | 513.7 | 429.5 | 2024.91 | 2024.91 | 293.59 | 513.7 | 2421.87 | 2421.87 | -396.96 | 736.41 | 1288.5
1255 | 18.4.1.0.30. | COMPOSIÇÃO | COMP 400_SEE | TAMPA EM CONCRETO ARMADO 25 MPA E= 5CM (GOINFRA) | M2 | 6.6 | 6.6 | 101.26 | 84.66 | 34.75 | 29.05 | 750.48 | 750.48 | 101.26 | 34.75 | 897.66 | 897.66 | -147.18 | 558.75 | 191.73
1256 | 18.4.1.0.31. | GOINFRA | 70645 | CAIXA DE PASSAGEM METÁLICA DE EMBUTIR 15X15X8 CM | UN | 4 | 4 | 26.44 | 22.1 | 26.15 | 21.86 | 175.84 | 175.84 | 26.44 | 26.15 | 210.36 | 210.36 | -34.52 | 88.4 | 87.44
1257 | 18.4.1.0.32. | GOINFRA | 70646 | CAIXA DE PASSAGEM METÁLICA DE EMBUTIR 20X20X10 CM | UN | 8 | 8 | 44.67 | 37.34 | 46.71 | 39.05 | 611.12 | 611.12 | 44.67 | 46.71 | 731.04 | 731.04 | -119.92 | 298.72 | 312.4
1258 | 18.4.1.0.33. | SINAPI | 93654 | DISJUNTOR MONOPOLAR TIPO DIN, CORRENTE NOMINAL DE 16A - FORNECIMENTO E INSTALAÇÃO. AF_10/2020 | UN | 57 | 57 | 9.21 | 7.7 | 1.79 | 1.49 | 523.83 | 523.83 | 9.21 | 1.79 | 627 | 627 | -103.17 | 438.9 | 84.93
1259 | 18.4.1.0.34. | SINAPI | 93656 | DISJUNTOR MONOPOLAR TIPO DIN, CORRENTE NOMINAL DE 25A - FORNECIMENTO E INSTALAÇÃO. AF_10/2020 | UN | 31 | 31 | 9.69 | 8.1 | 2.5 | 2.09 | 315.89 | 315.89 | 9.69 | 2.5 | 377.89 | 377.89 | -62 | 251.1 | 64.79
1260 | 18.4.1.0.35. | SINAPI | 93673 | DISJUNTOR TRIPOLAR TIPO DIN, CORRENTE NOMINAL DE 50A - FORNECIMENTO E INSTALAÇÃO. AF_10/2020 | UN | 2 | 2 | 66.62 | 55.7 | 21.56 | 18.02 | 147.44 | 147.44 | 66.62 | 21.56 | 176.36 | 176.36 | -28.92 | 111.4 | 36.04
1261 | 18.4.1.0.36. | SINAPI | 93671 | DISJUNTOR TRIPOLAR TIPO DIN, CORRENTE NOMINAL DE 32A - FORNECIMENTO E INSTALAÇÃO. AF_10/2020 | UN | 11 | 11 | 61.96 | 51.8 | 10.38 | 8.67 | 665.17 | 665.17 | 61.96 | 10.38 | 795.74 | 795.74 | -130.57 | 569.8 | 95.37
1262 | 18.4.1.0.37. | GOINFRA | 71175 | DISJUNTOR TRIPOLAR DE 60 A 100-A | UN | 4 | 4 | 317.56 | 265.51 | 33.62 | 28.1 | 1174.44 | 1174.44 | 317.56 | 33.62 | 1404.72 | 1404.72 | -230.28 | 1062.04 | 112.4
1263 | 18.4.1.0.38. | GOINFRA | 71450 | INTERRUPTOR DIFERENCIAL RESIDUAL (D.R.) BIPOLAR DE 25A-30mA | UN | 42 | 42 | 139.65 | 116.76 | 22.42 | 18.74 | 5691 | 5691 | 139.65 | 22.42 | 6806.94 | 6806.94 | -1115.94 | 4903.92 | 787.08
1264 | 18.4.1.0.39. | GOINFRA | 71186 | DISPOSITIVO DE PROTEÇÃO CONTRA SURTOS (D.P.S.) 275V DE 90KA | UN | 21 | 21 | 153.86 | 128.64 | 37.36 | 31.23 | 3357.27 | 3357.27 | 153.86 | 37.36 | 4015.62 | 4015.62 | -658.35 | 2701.44 | 655.83
1265 | 18.4.1.0.40. | GOINFRA | 72201 | QUADRO DE DISTRIBUIÇÃO DE EMBUTIR METÁLICO CB-44E - 150A | UN | 7 | 7 | 1839.74 | 1538.2 | 224.16 | 187.42 | 12079.34 | 12079.34 | 1839.74 | 224.16 | 14447.3 | 14447.3 | -2367.96 | 10767.4 | 1311.94
1266 | 18.4.1.0.41. | GOINFRA | 71043 | CONECTOR TRIPOLAR EM PORCELANA PARA FIOS DE ATÉ 10MM2 (BORNES) 50A-250V (CHUVEIRO) | UN | 5 | 5 | 3.73 | 3.11 | 10.84 | 9.06 | 60.85 | 60.85 | 3.73 | 10.84 | 72.85 | 72.85 | -12 | 15.55 | 45.3
1267 | 18.4.1.0.42. | GOINFRA | 70691 | CAIXA METALICA RETANGULAR 4" X 2" X 2" | UN | 1 | 1 | 2.42 | 2.02 | 5.61 | 4.69 | 6.71 | 6.71 | 2.42 | 5.61 | 8.03 | 8.03 | -1.32 | 2.02 | 4.69
1268 | 18.4.1.0.43. | GOINFRA | 72395 | TAMPA CEGA PARA CONDULETE METÁLICO | UN | 1 | 1 | 4.22 | 3.52 | 1.12 | 0.93 | 4.45 | 4.45 | 4.22 | 1.12 | 5.34 | 5.34 | -0.89 | 3.52 | 0.93
1269 | 18.4.1.0.44. | GOINFRA | 72578 | TOMADA HEXAGONAL 2P + T - 10A - 250V | UN | 2 | 2 | 7.84 | 6.55 | 10.84 | 9.06 | 31.22 | 31.22 | 7.84 | 10.84 | 37.36 | 37.36 | -6.14 | 13.1 | 18.12
1270 | 18.4.1.0.45. | GOINFRA | 71440 | INTERRUPTOR SIMPLES (1 SECAO) | UN | 1 | 1 | 7.71 | 6.44 | 7.84 | 6.55 | 12.99 | 12.99 | 7.71 | 7.84 | 15.55 | 15.55 | -2.56 | 6.44 | 6.55
1271 | 18.4.1.0.46. | SINAPI | 103782 | LUMINÁRIA TIPO PLAFON CIRCULAR, DE SOBREPOR, COM LED DE 12/13 W - FORNECIMENTO E INSTALAÇÃO. AF_03/2022 | UN | 1 | 1 | 20.53 | 17.16 | 14.07 | 11.76 | 28.92 | 28.92 | 20.53 | 14.07 | 34.6 | 34.6 | -5.68 | 17.16 | 11.76
1272 | 18.4.2. |  |  | DISTRIBUIÇÃO ELÉTRICA | [7 empty] | 193728.06 | 193728.06 |  |  | 231906.26 | 231906.26 | -38178.2 | 0 | 0
1273 | 18.4.2.0.1. | SINAPI | 91926 | CABO DE COBRE FLEXÍVEL ISOLADO, 2,5 MM², ANTI-CHAMA 450/750 V, PARA CIRCUITOS TERMINAIS - FORNECIMENTO E INSTALAÇÃO. AF_03/2023 | M | 11800 | 11800 | 3.05 | 2.55 | 1.09 | 0.91 | 40828 | 40828 | 3.05 | 1.09 | 48852 | 48852 | -8024 | 30090 | 10738
1274 | 18.4.2.0.2. | GOINFRA | 70564 | CABO FLEXÍVEL, PVC (70° C), 450/750 V, 4 MM2 | M | 1950 | 1950 | 4.13 | 3.45 | 2.24 | 1.87 | 10374 | 10374 | 4.13 | 2.24 | 12421.5 | 12421.5 | -2047.5 | 6727.5 | 3646.5
1275 | 18.4.2.0.3. | SINAPI | 91863 | ELETRODUTO RÍGIDO ROSCÁVEL, PVC, DN 25 MM (3/4"), PARA CIRCUITOS TERMINAIS, INSTALADO EM FORRO - FORNECIMENTO E INSTALAÇÃO. AF_03/2023 | M | 2080 | 2080 | 6 | 5.01 | 4.53 | 3.78 | 18283.2 | 18283.2 | 6 | 4.53 | 21902.4 | 21902.4 | -3619.2 | 10420.8 | 7862.4
1276 | 18.4.2.0.4. | GOINFRA | 70371 | BRACADEIRA METALICA TIPO "D" DIAM. 3/4" | UN | 1386.67 | 1386.67 | 1.47 | 1.22 | 0.37 | 0.3 | 2107.73 | 2107.73 | 1.47 | 0.37 | 2551.46 | 2551.46 | -443.73 | 1691.73 | 416
1277 | 18.4.2.0.5. | GOINFRA | 70421 | BUCHA E ARRUELA METALICA DIAM. 3/4" | PR | 1386.67 | 1386.67 | 1.78 | 1.48 | 0.37 | 0.3 | 2468.27 | 2468.27 | 1.78 | 0.37 | 2981.33 | 2981.33 | -513.06 | 2052.27 | 416
1278 | 18.4.2.0.6. | GOINFRA | 71741 | LUVA PVC ROSQUEAVEL DIAMETRO 3/4" | UN | 693.33 | 693.33 | 1.14 | 0.95 | 1.12 | 0.93 | 1303.46 | 1303.46 | 1.14 | 1.12 | 1566.93 | 1566.93 | -263.47 | 658.66 | 644.79
1279 | 18.4.2.0.7. | GOINFRA | 71141 | CURVA DE 90 GRAUS DE PVC RIGIDO DIAM. 3/4" | UN | 549 | 549 | 2.57 | 2.14 | 3.74 | 3.12 | 2887.74 | 2887.74 | 2.57 | 3.74 | 3464.19 | 3464.19 | -576.45 | 1174.86 | 1712.88
1280 | 18.4.2.0.8. | GOINFRA | 71202 | ELETRODUTO DE PVC RIGIDO DIAMETRO 1" | M | 693.33 | 693.33 | 8.05 | 6.73 | 7.47 | 6.24 | 8992.49 | 8992.49 | 8.05 | 7.47 | 10760.53 | 10760.53 | -1768.04 | 4666.11 | 4326.37
1281 | 18.4.2.0.9. | GOINFRA | 70372 | BRACADEIRA METALICA TIPO "D" DIAM. 1" | UN | 111 | 111 | 1.54 | 1.28 | 0.37 | 0.3 | 175.38 | 175.38 | 1.54 | 0.37 | 212.01 | 212.01 | -36.63 | 142.08 | 33.3
1282 | 18.4.2.0.10. | GOINFRA | 70422 | BUCHA E ARRUELA METALICA DIAM. 1" | PR | 74 | 74 | 2.69 | 2.24 | 0.37 | 0.3 | 187.96 | 187.96 | 2.69 | 0.37 | 226.44 | 226.44 | -38.48 | 165.76 | 22.2
1283 | 18.4.2.0.11. | GOINFRA | 71742 | LUVA PVC ROSQUEAVEL DIAMETRO 1" | UN | 66 | 66 | 1.71 | 1.42 | 1.87 | 1.56 | 196.68 | 196.68 | 1.71 | 1.87 | 236.28 | 236.28 | -39.6 | 93.72 | 102.96
1284 | 18.4.2.0.12. | GOINFRA | 71142 | CURVA DE 90 GRAUS DE PVC RIGIDO DIAM. 1" | UN | 33 | 33 | 3.77 | 3.15 | 4.86 | 4.06 | 237.93 | 237.93 | 3.77 | 4.86 | 284.79 | 284.79 | -46.86 | 103.95 | 133.98
1285 | 18.4.2.0.13. | SINAPI | 93008 | ELETRODUTO RÍGIDO ROSCÁVEL, PVC, DN 50 MM (1 1/2"), PARA REDE ENTERRADA DE DISTRIBUIÇÃO DE ENERGIA ELÉTRICA - FORNECIMENTO E INSTALAÇÃO. AF_12/2021 | M | 82 | 82 | 12.71 | 10.62 | 4.26 | 3.56 | 1162.76 | 1162.76 | 12.71 | 4.26 | 1391.54 | 1391.54 | -228.78 | 870.84 | 291.92
1286 | 18.4.2.0.14. | GOINFRA | 70374 | BRACADEIRA METALICA TIPO "D" DIAM. 1.1/2" | UN | 54.67 | 54.67 | 2.32 | 1.93 | 1.49 | 1.24 | 173.3 | 173.3 | 2.32 | 1.49 | 208.28 | 208.28 | -34.98 | 105.51 | 67.79
1287 | 18.4.2.0.15. | GOINFRA | 70424 | BUCHA E ARRUELA METALICA DIAM. 1.1/2" | PR | 54.67 | 54.67 | 4.04 | 3.37 | 1.49 | 1.24 | 252.02 | 252.02 | 4.04 | 1.49 | 302.3 | 302.3 | -50.28 | 184.23 | 67.79
1288 | 18.4.2.0.16. | GOINFRA | 71744 | LUVA PVC ROSQUEAVEL DIAMETRO 1.1/2" | UN | 28 | 28 | 3.43 | 2.86 | 3.37 | 2.81 | 158.76 | 158.76 | 3.43 | 3.37 | 190.4 | 190.4 | -31.64 | 80.08 | 78.68
1289 | 18.4.2.0.17. | SINAPI | 93018 | CURVA 90 GRAUS PARA ELETRODUTO, PVC, ROSCÁVEL, DN 50 MM (1 1/2"), PARA REDE ENTERRADA DE DISTRIBUIÇÃO DE ENERGIA ELÉTRICA - FORNECIMENTO E INSTALAÇÃO. AF_12/2021 | UN | 21 | 21 | 7.79 | 6.51 | 12.81 | 10.71 | 361.62 | 361.62 | 7.79 | 12.81 | 432.6 | 432.6 | -70.98 | 136.71 | 224.91
1290 | 18.4.2.0.18. | SINAPI | 93009 | ELETRODUTO RÍGIDO ROSCÁVEL, PVC, DN 60 MM (2"), PARA REDE ENTERRADA DE DISTRIBUIÇÃO DE ENERGIA ELÉTRICA - FORNECIMENTO E INSTALAÇÃO. AF_12/2021 | M | 24 | 24 | 20.12 | 16.82 | 4.89 | 4.08 | 501.6 | 501.6 | 20.12 | 4.89 | 600.24 | 600.24 | -98.64 | 403.68 | 97.92
1291 | 18.4.2.0.19. | GOINFRA | 70375 | BRACADEIRA METALICA TIPO "D" DIAM. 2" | UN | 16 | 16 | 2.68 | 2.24 | 2.24 | 1.87 | 65.76 | 65.76 | 2.68 | 2.24 | 78.72 | 78.72 | -12.96 | 35.84 | 29.92
1292 | 18.4.2.0.20. | GOINFRA | 70425 | BUCHA E ARRUELA METALICA DIAM. 2" | PR | 16 | 16 | 7.57 | 6.32 | 2.24 | 1.87 | 131.04 | 131.04 | 7.57 | 2.24 | 156.96 | 156.96 | -25.92 | 101.12 | 29.92
1293 | 18.4.2.0.21. | GOINFRA | 71745 | LUVA PVC ROSQUEAVEL DIAMETRO 2" | UN | 11 | 11 | 4.56 | 3.81 | 3.74 | 3.12 | 76.23 | 76.23 | 4.56 | 3.74 | 91.3 | 91.3 | -15.07 | 41.91 | 34.32
1294 | 18.4.2.0.22. | SINAPI | 93020 | CURVA 90 GRAUS PARA ELETRODUTO, PVC, ROSCÁVEL, DN 60 MM (2"), PARA REDE ENTERRADA DE DISTRIBUIÇÃO DE ENERGIA ELÉTRICA - FORNECIMENTO E INSTALAÇÃO. AF_12/2021 | UN | 5 | 5 | 10.77 | 9 | 14.72 | 12.3 | 106.5 | 106.5 | 10.77 | 14.72 | 127.45 | 127.45 | -20.95 | 45 | 61.5
1295 | 18.4.2.0.23. | GOINFRA | 71211 | ELETRODUTO EM AÇO GALVANIZADO A FOGO DIÂMETRO 3/4" - PESADO | M | 460 | 460 | 33.35 | 27.88 | 11.21 | 9.37 | 17135 | 17135 | 33.35 | 11.21 | 20497.6 | 20497.6 | -3362.6 | 12824.8 | 4310.2
1296 | 18.4.2.0.24. | GOINFRA | 70371 | BRACADEIRA METALICA TIPO "D" DIAM. 3/4" | UN | 306.67 | 306.67 | 1.47 | 1.22 | 0.37 | 0.3 | 466.13 | 466.13 | 1.47 | 0.37 | 564.26 | 564.26 | -98.13 | 374.13 | 92
1297 | 18.4.2.0.25. | GOINFRA | 70421 | BUCHA E ARRUELA METALICA DIAM. 3/4" | PR | 306.67 | 306.67 | 1.78 | 1.48 | 0.37 | 0.3 | 545.87 | 545.87 | 1.78 | 0.37 | 659.33 | 659.33 | -113.46 | 453.87 | 92
1298 | 18.4.2.0.26. | GOINFRA | 71701 | LUVA EM AÇO GALVANIZADO DIÂMETRO 3/4" | UN | 112 | 112 | 2.39 | 1.99 | 1.49 | 1.24 | 361.76 | 361.76 | 2.39 | 1.49 | 434.56 | 434.56 | -72.8 | 222.88 | 138.88
1299 | 18.4.2.0.27. | GOINFRA | 71151 | CURVA DE 90 GRAUS AÇO GALVANIZADO DIAM.3/4" | UN | 56 | 56 | 6.65 | 5.56 | 4.86 | 4.06 | 538.72 | 538.72 | 6.65 | 4.86 | 644.56 | 644.56 | -105.84 | 311.36 | 227.36
1300 | 18.4.2.0.28. | SINAPI | 97668 | ELETRODUTO FLEXÍVEL CORRUGADO, PEAD, DN 63 (2"), PARA REDE ENTERRADA DE DISTRIBUIÇÃO DE ENERGIA ELÉTRICA - FORNECIMENTO E INSTALAÇÃO. AF_12/2021 | M | 320 | 320 | 7.52 | 6.28 | 3.59 | 3 | 2969.6 | 2969.6 | 7.52 | 3.59 | 3555.2 | 3555.2 | -585.6 | 2009.6 | 960
1301 | 18.4.2.0.29. | SINAPI | 95778 | CONDULETE DE ALUMÍNIO, TIPO C, PARA ELETRODUTO DE AÇO GALVANIZADO DN 20 MM (3/4''), APARENTE - FORNECIMENTO E INSTALAÇÃO. AF_10/2022 | UN | 26 | 26 | 14.1 | 11.78 | 10.36 | 8.66 | 531.44 | 531.44 | 14.1 | 10.36 | 635.96 | 635.96 | -104.52 | 306.28 | 225.16
1302 | 18.4.2.0.30. | SINAPI | 95779 | CONDULETE DE ALUMÍNIO, TIPO E, PARA ELETRODUTO DE AÇO GALVANIZADO DN 20 MM (3/4''), APARENTE - FORNECIMENTO E INSTALAÇÃO. AF_10/2022 | UN | 17 | 17 | 11.64 | 9.73 | 8.75 | 7.31 | 289.68 | 289.68 | 11.64 | 8.75 | 346.63 | 346.63 | -56.95 | 165.41 | 124.27
1303 | 18.4.2.0.31. | SINAPI | 95787 | CONDULETE DE ALUMÍNIO, TIPO LR, PARA ELETRODUTO DE AÇO GALVANIZADO DN 20 MM (3/4''), APARENTE - FORNECIMENTO E INSTALAÇÃO. AF_10/2022 | UN | 10 | 10 | 12.93 | 10.81 | 12 | 10.03 | 208.4 | 208.4 | 12.93 | 12 | 249.3 | 249.3 | -40.9 | 108.1 | 100.3
1304 | 18.4.2.0.32. | SINAPI | 95795 | CONDULETE DE ALUMÍNIO, TIPO T, PARA ELETRODUTO DE AÇO GALVANIZADO DN 20 MM (3/4''), APARENTE - FORNECIMENTO E INSTALAÇÃO. AF_10/2022 | UN | 41 | 41 | 14.74 | 12.32 | 13.64 | 11.4 | 972.52 | 972.52 | 14.74 | 13.64 | 1163.58 | 1163.58 | -191.06 | 505.12 | 467.4
1305 | 18.4.2.0.33. | GOINFRA | 70647 | CAIXA DE PASSAGEM METÁLICA DE EMBUTIR 30X30X12 CM | UN | 29 | 29 | 57.92 | 48.42 | 56.04 | 46.85 | 2762.83 | 2762.83 | 57.92 | 56.04 | 3304.84 | 3304.84 | -542.01 | 1404.18 | 1358.65
1306 | 18.4.2.0.34. | COMPOSIÇÃO | COMP 400_SEE | TAMPA EM CONCRETO ARMADO 25 MPA E= 5CM (GOINFRA) | M2 | 2.61 | 2.61 | 101.26 | 84.66 | 34.75 | 29.05 | 296.78 | 296.78 | 101.26 | 34.75 | 354.98 | 354.98 | -58.2 | 220.96 | 75.82
1307 | 18.4.2.0.35. | SINAPI | 92008 | TOMADA BAIXA DE EMBUTIR (2 MÓDULOS), 2P+T 10 A, INCLUINDO SUPORTE E PLACA - FORNECIMENTO E INSTALAÇÃO. AF_03/2023 | UN | 127 | 127 | 23.94 | 20.01 | 20.89 | 17.46 | 4758.69 | 4758.69 | 23.94 | 20.89 | 5693.41 | 5693.41 | -934.72 | 2541.27 | 2217.42
1308 | 18.4.2.0.36. | GOINFRA | 72585 | TOMADA HEXAGONAL 2P + T - 20A - 250V | UN | 31 | 31 | 11.58 | 9.68 | 10.84 | 9.06 | 580.94 | 580.94 | 11.58 | 10.84 | 695.02 | 695.02 | -114.08 | 300.08 | 280.86
1309 | 18.4.2.0.37. | GOINFRA | 72578 | TOMADA HEXAGONAL 2P + T - 10A - 250V | UN | 66 | 66 | 7.84 | 6.55 | 10.84 | 9.06 | 1030.26 | 1030.26 | 7.84 | 10.84 | 1232.88 | 1232.88 | -202.62 | 432.3 | 597.96
1310 | 18.4.2.0.38. | GOINFRA | 72578 | TOMADA HEXAGONAL 2P + T - 10A - 250V | UN | 23 | 23 | 7.84 | 6.55 | 10.84 | 9.06 | 359.03 | 359.03 | 7.84 | 10.84 | 429.64 | 429.64 | -70.61 | 150.65 | 208.38
1311 | 18.4.2.0.39. | GOINFRA | 71440 | INTERRUPTOR SIMPLES (1 SECAO) | UN | 51 | 51 | 7.71 | 6.44 | 7.84 | 6.55 | 662.49 | 662.49 | 7.71 | 7.84 | 793.05 | 793.05 | -130.56 | 328.44 | 334.05
1312 | 18.4.2.0.40. | GOINFRA | 71441 | INTERRUPTOR SIMPLES (2 SECOES) | UN | 30 | 30 | 11.05 | 9.23 | 13.82 | 11.55 | 623.4 | 623.4 | 11.05 | 13.82 | 746.1 | 746.1 | -122.7 | 276.9 | 346.5
1313 | 18.4.2.0.41. | GOINFRA | 71442 | INTERRUPTOR SIMPLES (3 SECOES) | UN | 4 | 4 | 16.5 | 13.79 | 19.8 | 16.55 | 121.36 | 121.36 | 16.5 | 19.8 | 145.2 | 145.2 | -23.84 | 55.16 | 66.2
1314 | 18.4.2.0.42. | SINAPI | 97596 | SENSOR DE PRESENÇA SEM FOTOCÉLULA, FIXAÇÃO EM PAREDE - FORNECIMENTO E INSTALAÇÃO. AF_02/2020 | UN | 4 | 4 | 48.22 | 40.31 | 16.52 | 13.81 | 216.48 | 216.48 | 48.22 | 16.52 | 258.96 | 258.96 | -42.48 | 161.24 | 55.24
1315 | 18.4.2.0.43. | SINAPI | 101632 | RELÉ FOTOELÉTRICO PARA COMANDO DE ILUMINAÇÃO EXTERNA 1000 W - FORNECIMENTO E INSTALAÇÃO. AF_08/2020 | UN | 11 | 11 | 32.06 | 26.8 | 0.62 | 0.51 | 300.41 | 300.41 | 32.06 | 0.62 | 359.48 | 359.48 | -59.07 | 294.8 | 5.61
1316 | 18.4.2.0.44. | GOINFRA | 70691 | CAIXA METALICA RETANGULAR 4" X 2" X 2" | UN | 459 | 459 | 2.42 | 2.02 | 5.61 | 4.69 | 3079.89 | 3079.89 | 2.42 | 5.61 | 3685.77 | 3685.77 | -605.88 | 927.18 | 2152.71
1317 | 18.4.2.0.45. | COMPOSIÇÃO | COMP 693_SEE | LUMINÁRIA DE SOBREPOR COM ALETAS 2 X 16/18/20 W - FORNECIMENTO E INSTALAÇÃO (GOINFRA + ORSE) | UN | 299 | 299 | 91.28 | 76.31 | 14.44 | 12.07 | 26425.62 | 26425.62 | 91.28 | 14.44 | 31610.28 | 31610.28 | -5184.66 | 22816.69 | 3608.93
1318 | 18.4.2.0.46. | SINAPI | 100903 | LÂMPADA TUBULAR LED DE 18/20 W, BASE G13 - FORNECIMENTO E INSTALAÇÃO. AF_02/2020_PS | UN | 598 | 598 | 19.95 | 16.68 | 7.25 | 6.06 | 13598.52 | 13598.52 | 19.95 | 7.25 | 16265.6 | 16265.6 | -2667.08 | 9974.64 | 3623.88
1319 | 18.4.2.0.47. | SINAPI | 103782 | LUMINÁRIA TIPO PLAFON CIRCULAR, DE SOBREPOR, COM LED DE 12/13 W - FORNECIMENTO E INSTALAÇÃO. AF_03/2022 | UN | 56 | 56 | 20.53 | 17.16 | 14.07 | 11.76 | 1619.52 | 1619.52 | 20.53 | 14.07 | 1937.6 | 1937.6 | -318.08 | 960.96 | 658.56
1320 | 18.4.2.0.48. | GOINFRA | 70682 | CAIXA METALICA OCTOGONAL FUNDO MOVEL DUPLA 4" | UN | 300 | 300 | 5.22 | 4.36 | 5.61 | 4.69 | 2715 | 2715 | 5.22 | 5.61 | 3249 | 3249 | -534 | 1308 | 1407
1321 | 18.4.2.0.49. | GOINFRA | 71627 | LUMINÁRIA PARA JARDIM COM POSTE 2,50 M COM 02 GLOBOS - INCLUSO BASE DE CONCRETO PADRÃO GOINFRA E FIXAÇÃO | UN | 28 | 28 | 508.35 | 425.03 | 104.24 | 87.15 | 14341.04 | 14341.04 | 508.35 | 104.24 | 17152.52 | 17152.52 | -2811.48 | 11900.84 | 2440.2
1322 | 18.4.2.0.50. | GOINFRA | 71540 | LÂMPADA BULBO LED, BASE E27, BIVOLT 30 W, 2400 A 3000 LUMENS, LUZ BRANCA | UN | 56 | 56 | 34.4 | 28.76 | 2.98 | 2.49 | 1750 | 1750 | 34.4 | 2.98 | 2093.28 | 2093.28 | -343.28 | 1610.56 | 139.44
1323 | 18.4.2.0.51. | SINAPI | 97608 | LUMINÁRIA ARANDELA TIPO TARTARUGA, COM GRADE, DE SOBREPOR, COM 1 LÂMPADA FLUORESCENTE DE 15 W, SEM REATOR - FORNECIMENTO E INSTALAÇÃO. AF_02/2020 | UN | 6 | 6 | 90.96 | 76.05 | 16.14 | 13.49 | 537.24 | 537.24 | 90.96 | 16.14 | 642.6 | 642.6 | -105.36 | 456.3 | 80.94
1324 | 18.4.2.0.52. | GOINFRA | 71539 | LÂMPADA BULBO LED, BASE E27, BIVOLT 17/20 W, 1500 A 1900 LUMENS, LUZ BRANCA | UN | 6 | 6 | 21.06 | 17.6 | 2.98 | 2.49 | 120.54 | 120.54 | 21.06 | 2.98 | 144.24 | 144.24 | -23.7 | 105.6 | 14.94
1325 | 18.4.2.0.53. | COMPOSIÇÃO | COMP 226_SEE | REFLETOR DE LED PARA USO EXTERNO COM POTÊNCIA DE 100 W - FORMATO RETANGULAR, CORPO DE ALUMINIO E DIFUSOR DE VIDRO - FORNECIMENTO E INSTALAÇÃO (GOINFRA + ORSE) | UN | 19 | 19 | 120.57 | 100.8 | 15.67 | 13.1 | 2164.1 | 2164.1 | 120.57 | 15.67 | 2588.56 | 2588.56 | -424.46 | 1915.2 | 248.9
1326 | 18.4.2.0.54. | GOINFRA | 71331 | FITA ISOLANTE, ROLO DE 20,00 M | UN | 23 | 23 | 9.56 | 7.99 | 14.94 | 12.49 | 471.04 | 471.04 | 9.56 | 14.94 | 563.5 | 563.5 | -92.46 | 183.77 | 287.27
1327 | 18.4.2.0.55. | GOINFRA | 71321 | FITA DE AUTO FUSAO, ROLO E 10,00 MM | UN | 7 | 7 | 16.69 | 13.95 | 7.47 | 6.24 | 141.33 | 141.33 | 16.69 | 7.47 | 169.12 | 169.12 | -27.79 | 97.65 | 43.68
1328 | 18.4.3. |  |  | SDAI | [7 empty] | 19740.52 | 19740.52 |  |  | 23631.64 | 23631.64 | -3891.12 | 0 | 0
1329 | 18.4.3.0.1. | GOINFRA | 70561 | CABO ISOLADO PP 3 X 2,5 MM2 | M | 610 | 610 | 8.97 | 7.49 | 5.08 | 4.24 | 7155.3 | 7155.3 | 8.97 | 5.08 | 8570.5 | 8570.5 | -1415.2 | 4568.9 | 2586.4
1330 | 18.4.3.0.2. | GOINFRA | 71212 | ELETRODUTO EM AÇO GALVANIZADO A FOGO DIÂMETRO 1" - PESADO | M | 205 | 205 | 35.15 | 29.38 | 14.94 | 12.49 | 8583.35 | 8583.35 | 35.15 | 14.94 | 10268.45 | 10268.45 | -1685.1 | 6022.9 | 2560.45
1331 | 18.4.3.0.3. | GOINFRA | 71702 | LUVA EM AÇO GALVANIZADO DIÂMETRO 1" | UN | 68.33 | 68.33 | 3.35 | 2.8 | 2.24 | 1.87 | 319.1 | 319.1 | 3.35 | 2.24 | 381.98 | 381.98 | -62.88 | 191.32 | 127.77
1332 | 18.4.3.0.4. | GOINFRA | 71152 | CURVA DE 90 GRAUS AÇO GALVANIZADO DIAM.1" | UN | 28 | 28 | 9.33 | 7.8 | 5.23 | 4.37 | 340.76 | 340.76 | 9.33 | 5.23 | 407.68 | 407.68 | -66.92 | 218.4 | 122.36
1333 | 18.4.3.0.5. | GOINFRA | 70372 | BRACADEIRA METALICA TIPO "D" DIAM. 1" | UN | 136.67 | 136.67 | 1.54 | 1.28 | 0.37 | 0.3 | 215.93 | 215.93 | 1.54 | 0.37 | 261.03 | 261.03 | -45.1 | 174.93 | 41
1334 | 18.4.3.0.6. | GOINFRA | 71861 | PARAFUSO P/BUCHA S-6 | UN | 136.67 | 136.67 | 0.12 | 0.1 | 0.38 | 0.31 | 56.03 | 56.03 | 0.12 | 0.38 | 68.33 | 68.33 | -12.3 | 13.66 | 42.36
1335 | 18.4.3.0.7. | SINAPI | 97668 | ELETRODUTO FLEXÍVEL CORRUGADO, PEAD, DN 63 (2"), PARA REDE ENTERRADA DE DISTRIBUIÇÃO DE ENERGIA ELÉTRICA - FORNECIMENTO E INSTALAÇÃO. AF_12/2021 | M | 120 | 120 | 7.52 | 6.28 | 3.59 | 3 | 1113.6 | 1113.6 | 7.52 | 3.59 | 1333.2 | 1333.2 | -219.6 | 753.6 | 360
1336 | 18.4.3.0.8. | GOINFRA | 70713 | CAIXA DE PASSAGEM 40X40X50CM (MEDIDAS INTERNAS) FUNDO DE BRITA SEM TAMPA | UN | 8 | 8 | 65.68 | 54.91 | 110.06 | 92.02 | 1175.44 | 1175.44 | 65.68 | 110.06 | 1405.92 | 1405.92 | -230.48 | 439.28 | 736.16
1337 | 18.4.3.0.9. | COMPOSIÇÃO | COMP 400_SEE | TAMPA EM CONCRETO ARMADO 25 MPA E= 5CM (GOINFRA) | M2 | 1.28 | 1.28 | 101.26 | 84.66 | 34.75 | 29.05 | 145.54 | 145.54 | 101.26 | 34.75 | 174.09 | 174.09 | -28.55 | 108.36 | 37.18
1338 | 18.4.3.0.10. | GOINFRA | 70647 | CAIXA DE PASSAGEM METÁLICA DE EMBUTIR 30X30X12 CM | UN | 1 | 1 | 57.92 | 48.42 | 56.04 | 46.85 | 95.27 | 95.27 | 57.92 | 56.04 | 113.96 | 113.96 | -18.69 | 48.42 | 46.85
1339 | 18.4.3.0.11. | GOINFRA | 70929 | CONDULETE METÁLICO - CAIXA COM 5 ENTRADAS | UN | 4 | 4 | 8.57 | 7.16 | 12.7 | 10.61 | 71.08 | 71.08 | 8.57 | 12.7 | 85.08 | 85.08 | -14 | 28.64 | 42.44
1340 | 18.4.3.0.12. | GOINFRA | 72395 | TAMPA CEGA PARA CONDULETE METÁLICO | UN | 4 | 4 | 4.22 | 3.52 | 1.12 | 0.93 | 17.8 | 17.8 | 4.22 | 1.12 | 21.36 | 21.36 | -3.56 | 14.08 | 3.72
1341 | 18.4.3.0.13. | GOINFRA | 70931 | CONDULETE METÁLICO - ADAPTADOR DE SAÍDA 1" | UN | 8 | 8 | 2.96 | 2.47 | 2.98 | 2.49 | 39.68 | 39.68 | 2.96 | 2.98 | 47.52 | 47.52 | -7.84 | 19.76 | 19.92
1342 | 18.4.3.0.14. | SINAPI | 95780 | CONDULETE DE ALUMÍNIO, TIPO B, PARA ELETRODUTO DE AÇO GALVANIZADO DN 25 MM (1''), APARENTE - FORNECIMENTO E INSTALAÇÃO. AF_10/2022 | UN | 2 | 2 | 16.01 | 13.38 | 9.69 | 8.1 | 42.96 | 42.96 | 16.01 | 9.69 | 51.4 | 51.4 | -8.44 | 26.76 | 16.2
1343 | 18.4.3.0.15. | SINAPI | 95789 | CONDULETE DE ALUMÍNIO, TIPO LR, PARA ELETRODUTO DE AÇO GALVANIZADO DN 25 MM (1''), APARENTE - FORNECIMENTO E INSTALAÇÃO. AF_10/2022 | UN | 2 | 2 | 18.72 | 15.65 | 14.84 | 12.4 | 56.1 | 56.1 | 18.72 | 14.84 | 67.12 | 67.12 | -11.02 | 31.3 | 24.8
1344 | 18.4.3.0.16. | SINAPI | 95796 | CONDULETE DE ALUMÍNIO, TIPO T, PARA ELETRODUTO DE AÇO GALVANIZADO DN 25 MM (1''), APARENTE - FORNECIMENTO E INSTALAÇÃO. AF_10/2022 | UN | 3 | 3 | 21.99 | 18.38 | 17.39 | 14.53 | 98.73 | 98.73 | 21.99 | 17.39 | 118.14 | 118.14 | -19.41 | 55.14 | 43.59
1345 | 18.4.3.0.17. | GOINFRA | 72578 | TOMADA HEXAGONAL 2P + T - 10A - 250V | UN | 2 | 2 | 7.84 | 6.55 | 10.84 | 9.06 | 31.22 | 31.22 | 7.84 | 10.84 | 37.36 | 37.36 | -6.14 | 13.1 | 18.12
1346 | 18.4.3.0.18. | GOINFRA | 70691 | CAIXA METALICA RETANGULAR 4" X 2" X 2" | UN | 12 | 12 | 2.42 | 2.02 | 5.61 | 4.69 | 80.52 | 80.52 | 2.42 | 5.61 | 96.36 | 96.36 | -15.84 | 24.24 | 56.28
1347 | 18.4.3.0.19. | GOINFRA | 71331 | FITA ISOLANTE, ROLO DE 20,00 M | UN | 4 | 4 | 9.56 | 7.99 | 14.94 | 12.49 | 81.92 | 81.92 | 9.56 | 14.94 | 98 | 98 | -16.08 | 31.96 | 49.96
1348 | 18.4.3.0.20. | GOINFRA | 71321 | FITA DE AUTO FUSAO, ROLO E 10,00 MM | UN | 1 | 1 | 16.69 | 13.95 | 7.47 | 6.24 | 20.19 | 20.19 | 16.69 | 7.47 | 24.16 | 24.16 | -3.97 | 13.95 | 6.24
1349 | 18.4.4. |  |  | SPDA | [7 empty] | 142858.2 | 142858.2 |  |  | 170946.32 | 170946.32 | -28088.12 | 0 | 0
1350 | 18.4.4.0.1. | GOINFRA | 70543 | CABO DE COBRE NU 35 MM2 | M | 2142 | 2142 | 32.93 | 27.53 | 5.98 | 4.99 | 69657.84 | 69657.84 | 32.93 | 5.98 | 83345.22 | 83345.22 | -13687.38 | 58969.26 | 10688.58
1351 | 18.4.4.0.2. | GOINFRA | 70544 | CABO DE COBRE NU 50 MM2 | M | 920 | 920 | 45.15 | 37.74 | 6.35 | 5.3 | 39596.8 | 39596.8 | 45.15 | 6.35 | 47380 | 47380 | -7783.2 | 34720.8 | 4876
1352 | 18.4.4.0.3. | SINAPI | 98111 | CAIXA DE INSPEÇÃO PARA ATERRAMENTO, CIRCULAR, EM POLIETILENO, DIÂMETRO INTERNO = 0,3 M. AF_12/2020 | UN | 58 | 58 | 42.51 | 35.54 | 5.84 | 4.88 | 2344.36 | 2344.36 | 42.51 | 5.84 | 2804.3 | 2804.3 | -459.94 | 2061.32 | 283.04
1353 | 18.4.4.0.4. | COMPOSIÇÃO | COMP 567_SEE | TAMPA DE FERRO FUNDIDO 300MM PARA CAIXA DE INSPEÇÃO DE ATERRAMENTO (GOINFRA + SINAPI) | UN | 58 | 58 | 150.62 | 125.93 | 14.3 | 11.95 | 7997.04 | 7997.04 | 150.62 | 14.3 | 9565.36 | 9565.36 | -1568.32 | 7303.94 | 693.1
1354 | 18.4.4.0.5. | GOINFRA | 71381 | HASTE REV.COBRE(COPPERWELD) 5/8" X 3,00 M C/CONECTOR | UN | 81 | 81 | 89.12 | 74.51 | 14.94 | 12.49 | 7047 | 7047 | 89.12 | 14.94 | 8428.86 | 8428.86 | -1381.86 | 6035.31 | 1011.69
1355 | 18.4.4.0.6. | COMPOSIÇÃO | COMP 497_SEE | TERMINAL AÉREO EM AÇO GALVANIZADO A FOGO H=35CM X 3/8" (SPDA), FIXAÇÃO HORIZONTAL E COM BANDEIRINHA - FORNECIMENTO E INSTALAÇÃO (GOINFRA + ORSE) | UN | 138 | 138 | 5.36 | 4.48 | 22.42 | 18.74 | 3204.36 | 3204.36 | 5.36 | 22.42 | 3833.64 | 3833.64 | -629.28 | 618.24 | 2586.12
1356 | 18.4.4.0.7. | COMPOSIÇÃO | COMP 049_SEE | PORCA SEXTAVADA 3/8" (GOINFRA + SINAPI) | UN | 230 | 230 | 0.25 | 0.2 | 0.14 | 0.11 | 71.3 | 71.3 | 0.25 | 0.14 | 89.7 | 89.7 | -18.4 | 46 | 25.3
1357 | 18.4.4.0.8. | COMPOSIÇÃO | COMP 036_SEE | PRESILHA DE LATÃO, L=20MM, PARA FIXAÇÃO DE CABOS DE COBRE, FURO D=5MM, PARA CABOS 16MM² A 25MM², REF:TEL-743 OU SIMILAR (SPDA) - FORNECIMENTO E INSTALAÇÃO (GOINFRA + ORSE) | UN | 921 | 921 | 1.75 | 1.46 | 3.11 | 2.6 | 3739.26 | 3739.26 | 1.75 | 3.11 | 4476.06 | 4476.06 | -736.8 | 1344.66 | 2394.6
1358 | 18.4.4.0.9. | COMPOSIÇÃO | COMP 639_SEE | PARAFUSO AUTOPERFURANTE (GOINFRA) | UN | 319 | 319 | 0.47 | 0.39 | 13.08 | 10.93 | 3611.08 | 3611.08 | 0.47 | 13.08 | 4322.45 | 4322.45 | -711.37 | 124.41 | 3486.67
1359 | 18.4.4.0.10. | COMPOSIÇÃO | COMP 219_SEE | PARAFUSO FENDA AUTOTARRACHANTE AÇO INOX DIAM 4,2x32mm² (COT) | UN | 602 | 602 | 0.97 | 0.81 | 0 | 0 | 487.62 | 487.62 | 0.97 | 0 | 583.94 | 583.94 | -96.32 | 487.62 | 0
1360 | 18.4.4.0.11. | GOINFRA | 71870 | PARAFUSO SEXTAVADO D = 1/4" X 5/8" | UN | 170 | 170 | 0.28 | 0.23 | 0.25 | 0.2 | 73.1 | 73.1 | 0.28 | 0.25 | 90.1 | 90.1 | -17 | 39.1 | 34
1361 | 18.4.4.0.12. | GOINFRA | 70393 | BUCHA DE NYLON S-10 | UN | 138 | 138 | 0.45 | 0.37 | 0.75 | 0.62 | 136.62 | 136.62 | 0.45 | 0.75 | 165.6 | 165.6 | -28.98 | 51.06 | 85.56
1362 | 18.4.4.0.13. | GOINFRA | 70391 | BUCHA DE NYLON S-6 | UN | 602 | 602 | 0.18 | 0.15 | 0.6 | 0.5 | 391.3 | 391.3 | 0.18 | 0.6 | 469.56 | 469.56 | -78.26 | 90.3 | 301
1363 | 18.4.4.0.14. | GOINFRA | 70251 | ARRUELA LISA D=1/4" | UN | 230 | 230 | 0.08 | 0.06 | 0 | 0 | 13.8 | 13.8 | 0.08 | 0 | 18.4 | 18.4 | -4.6 | 13.8 | 0
1364 | 18.4.4.0.15. | GOINFRA | 71202 | ELETRODUTO DE PVC RIGIDO DIAMETRO 1" | M | 153 | 153 | 8.05 | 6.73 | 7.47 | 6.24 | 1984.41 | 1984.41 | 8.05 | 7.47 | 2374.56 | 2374.56 | -390.15 | 1029.69 | 954.72
1365 | 18.4.4.0.16. | GOINFRA | 70372 | BRACADEIRA METALICA TIPO "D" DIAM. 1" | UN | 102 | 102 | 1.54 | 1.28 | 0.37 | 0.3 | 161.16 | 161.16 | 1.54 | 0.37 | 194.82 | 194.82 | -33.66 | 130.56 | 30.6
1366 | 18.4.4.0.17. | GOINFRA | 70392 | BUCHA DE NYLON S-8 | UN | 102 | 102 | 0.27 | 0.22 | 0.6 | 0.5 | 73.44 | 73.44 | 0.27 | 0.6 | 88.74 | 88.74 | -15.3 | 22.44 | 51
1367 | 18.4.4.0.18. | GOINFRA | 71862 | PARAFUSO P/BUCHA S-8 | UN | 102 | 102 | 0.26 | 0.21 | 0.68 | 0.56 | 78.54 | 78.54 | 0.26 | 0.68 | 95.88 | 95.88 | -17.34 | 21.42 | 57.12
1368 | 18.4.4.0.19. | COMPOSIÇÃO | COMP 423_SEE | CONECTOR PARALELO EM BRONZE C/ PARAFUSO, P/ CABOS #16 A 50MM (COT) | UND | 142 | 142 | 0 | 0 | 9.38 | 7.84 | 1113.28 | 1113.28 | 0 | 9.38 | 1331.96 | 1331.96 | -218.68 | 0 | 1113.28
1369 | 18.4.4.0.20. | COMPOSIÇÃO | COMP 435_SEE | GRAMPO TIPO X EM COBRE P/ CABOS #25 A 35MM² | UN | 11 | 11 | 0 | 0 | 19.39 | 16.21 | 178.31 | 178.31 | 0 | 19.39 | 213.29 | 213.29 | -34.98 | 0 | 178.31
1370 | 18.4.4.0.21. | GOINFRA | 72528 | TERMINAL DE PRESSAO 35 MM2 | UN | 12 | 12 | 6.38 | 5.33 | 14.94 | 12.49 | 213.84 | 213.84 | 6.38 | 14.94 | 255.84 | 255.84 | -42 | 63.96 | 149.88
1371 | 18.4.4.0.22. | GOINFRA | 72532 | TERMINAL DE PRESSAO 50 MM2 | UN | 34 | 34 | 9.12 | 7.62 | 14.94 | 12.49 | 683.74 | 683.74 | 9.12 | 14.94 | 818.04 | 818.04 | -134.3 | 259.08 | 424.66
1372 | 18.4.5. |  |  | SUBESTAÇÃO 225KVA | [7 empty] | 80921.82 | 80921.82 |  |  | 96790.08 | 96790.08 | -15868.26 | 0 | 0
1373 | 18.4.5.0.1. | GOINFRA | 70358 | BRACADEIRA METALICA TIPO "U" DIAM. 4" | UN | 34 | 34 | 4.4 | 3.67 | 9.35 | 7.81 | 390.32 | 390.32 | 4.4 | 9.35 | 467.5 | 467.5 | -77.18 | 124.78 | 265.54
1374 | 18.4.5.0.2. | SINAPI | 92994 | CABO DE COBRE FLEXÍVEL ISOLADO, 120 MM², ANTI-CHAMA 0,6/1,0 KV, PARA REDE ENTERRADA DE DISTRIBUIÇÃO DE ENERGIA ELÉTRICA - FORNECIMENTO E INSTALAÇÃO. AF_12/2021 | M | 312 | 312 | 118.11 | 98.75 | 5.49 | 4.59 | 32242.08 | 32242.08 | 118.11 | 5.49 | 38563.2 | 38563.2 | -6321.12 | 30810 | 1432.08
1375 | 18.4.5.0.3. | GOINFRA | 70542 | CABO DE COBRE NU 25 MM2 (4,73 M /KG) | M | 6 | 6 | 22.72 | 18.99 | 3.18 | 2.65 | 129.84 | 129.84 | 22.72 | 3.18 | 155.4 | 155.4 | -25.56 | 113.94 | 15.9
1376 | 18.4.5.0.4. | GOINFRA | 70543 | CABO DE COBRE NU 35 MM2 | M | 3 | 3 | 32.93 | 27.53 | 5.98 | 4.99 | 97.56 | 97.56 | 32.93 | 5.98 | 116.73 | 116.73 | -19.17 | 82.59 | 14.97
1377 | 18.4.5.0.5. | COMPOSIÇÃO | COMP 047_SEE | CAPUZ DE PROTEÇÃO PARA BUCHA DE TRANSFORMADOR (GOINFRA + COT) | UN | 3 | 3 | 18.15 | 15.17 | 1.24 | 1.03 | 48.6 | 48.6 | 18.15 | 1.24 | 58.17 | 58.17 | -9.57 | 45.51 | 3.09
1378 | 18.4.5.0.6. | COMPOSIÇÃO | COMP 046_SEE | CAPUZ PARA PROTEÇÃO DOS PARA RAIOS (GOINFRA + COT) | UN | 3 | 3 | 17 | 14.21 | 1.24 | 1.03 | 45.72 | 45.72 | 17 | 1.24 | 54.72 | 54.72 | -9 | 42.63 | 3.09
1379 | 18.4.5.0.7. | GOINFRA | 70791 | CHAVE FUSIVEL,15 KV,100A, (CHAVE MATHEUS) | UN | 3 | 3 | 441.01 | 368.72 | 56.04 | 46.85 | 1246.71 | 1246.71 | 441.01 | 56.04 | 1491.15 | 1491.15 | -244.44 | 1106.16 | 140.55
1380 | 18.4.5.0.8. | COMPOSIÇÃO | COMP 198_SEE | CINTA PARA POSTE 240 MM - FORNECIMENTO E INSTALAÇÃO (GOINFRA + ORSE) | UN | 1 | 1 | 16.62 | 13.89 | 7.47 | 6.24 | 20.13 | 20.13 | 16.62 | 7.47 | 24.09 | 24.09 | -3.96 | 13.89 | 6.24
1381 | 18.4.5.0.9. | COMPOSIÇÃO | COMP 130_SEE | CINTA PARA POSTE 290 MM - FORNECIMENTO E INSTALAÇÃO (GOINFRA + ORSE) | UN | 2 | 2 | 27.96 | 23.37 | 7.47 | 6.24 | 59.22 | 59.22 | 27.96 | 7.47 | 70.86 | 70.86 | -11.64 | 46.74 | 12.48
1382 | 18.4.5.0.10. | COMPOSIÇÃO | COMP 137_SEE | CINTA PARA POSTE 330 MM (GOINFRA + ORSE) | UN | 1 | 1 | 13.22 | 11.05 | 7.47 | 6.24 | 17.29 | 17.29 | 13.22 | 7.47 | 20.69 | 20.69 | -3.4 | 11.05 | 6.24
1383 | 18.4.5.0.11. | GOINFRA | 71016 | CONECTOR DE COMPRESSÃO FORMATO H PARA CABO 25 A 70 MM2 | UN | 16 | 16 | 6.72 | 5.61 | 14.94 | 12.49 | 289.6 | 289.6 | 6.72 | 14.94 | 346.56 | 346.56 | -56.96 | 89.76 | 199.84
1384 | 18.4.5.0.12. | SINAPI | 96977 | CORDOALHA DE COBRE NU 50 MM², ENTERRADA, SEM ISOLADOR - FORNECIMENTO E INSTALAÇÃO. AF_12/2017 | M | 30 | 30 | 56.22 | 47 | 1.25 | 1.04 | 1441.2 | 1441.2 | 56.22 | 1.25 | 1724.1 | 1724.1 | -282.9 | 1410 | 31.2
1385 | 18.4.5.0.13. | SINAPI | 96974 | CORDOALHA DE COBRE NU 50 MM², NÃO ENTERRADA, COM ISOLADOR - FORNECIMENTO E INSTALAÇÃO. AF_12/2017 | M | 15 | 15 | 63.25 | 52.88 | 18.33 | 15.32 | 1023 | 1023 | 63.25 | 18.33 | 1223.7 | 1223.7 | -200.7 | 793.2 | 229.8
1386 | 18.4.5.0.14. | COMPOSIÇÃO | COMP 131_SEE | CRUZETA POLIMÉRICA 2000 MM (GOINFRA + COT) | UN | 4 | 4 | 283.78 | 237.26 | 17.19 | 14.37 | 1006.52 | 1006.52 | 283.78 | 17.19 | 1203.88 | 1203.88 | -197.36 | 949.04 | 57.48
1387 | 18.4.5.0.15. | SINAPI | 91893 | CURVA 90 GRAUS PARA ELETRODUTO, PVC, ROSCÁVEL, DN 32 MM (1"), PARA CIRCUITOS TERMINAIS, INSTALADA EM FORRO - FORNECIMENTO E INSTALAÇÃO. AF_03/2023 | UN | 1 | 1 | 5.62 | 4.69 | 9.15 | 7.65 | 12.34 | 12.34 | 5.62 | 9.15 | 14.77 | 14.77 | -2.43 | 4.69 | 7.65
1388 | 18.4.5.0.16. | GOINFRA | 71218 | ELETRODUTO EM AÇO GALVANIZADO A FOGO DIÂMETRO 4" - PESADO | M | 32 | 32 | 152.09 | 127.16 | 74.72 | 62.47 | 6068.16 | 6068.16 | 152.09 | 74.72 | 7257.92 | 7257.92 | -1189.76 | 4069.12 | 1999.04
1389 | 18.4.5.0.17. | SINAPI | 97670 | ELETRODUTO FLEXÍVEL CORRUGADO, PEAD, DN 100 (4"), PARA REDE ENTERRADA DE DISTRIBUIÇÃO DE ENERGIA ELÉTRICA - FORNECIMENTO E INSTALAÇÃO. AF_12/2021 | M | 46 | 46 | 14.55 | 12.16 | 6.53 | 5.45 | 810.06 | 810.06 | 14.55 | 6.53 | 969.68 | 969.68 | -159.62 | 559.36 | 250.7
1390 | 18.4.5.0.18. | GOINFRA | 71202 | ELETRODUTO DE PVC RIGIDO DIAMETRO 1" | M | 6 | 6 | 8.05 | 6.73 | 7.47 | 6.24 | 77.82 | 77.82 | 8.05 | 7.47 | 93.12 | 93.12 | -15.3 | 40.38 | 37.44
1391 | 18.4.5.0.19. | GOINFRA | 71271 | ELO FUSIVEL 10 K - 15 KV | UN | 3 | 3 | 12.07 | 10.09 | 9.35 | 7.81 | 53.7 | 53.7 | 12.07 | 9.35 | 64.26 | 64.26 | -10.56 | 30.27 | 23.43
1392 | 18.4.5.0.20. | COMPOSIÇÃO | COMP 081_SEE | FITA EM AÇO INOX PARA CINTAR POSTE 19MM COM FECHO (GOINFRA + SINAPI + ORSE) | M | 4 | 4 | 4.31 | 3.6 | 7.47 | 6.24 | 39.36 | 39.36 | 4.31 | 7.47 | 47.12 | 47.12 | -7.76 | 14.4 | 24.96
1393 | 18.4.5.0.21. | GOINFRA | 71365 | GRAMPO DE ANCORAGEM POLIMÉRICO | UN | 3 | 3 | 37.82 | 31.62 | 14.94 | 12.49 | 132.33 | 132.33 | 37.82 | 14.94 | 158.28 | 158.28 | -25.95 | 94.86 | 37.47
1394 | 18.4.5.0.22. | SINAPI | 96985 | HASTE DE ATERRAMENTO 5/8 PARA SPDA - FORNECIMENTO E INSTALAÇÃO. AF_12/2017 | UN | 8 | 8 | 76.89 | 64.28 | 9.61 | 8.03 | 578.48 | 578.48 | 76.89 | 9.61 | 692 | 692 | -113.52 | 514.24 | 64.24
1395 | 18.4.5.0.23. | COMPOSIÇÃO | COMP 048_SEE | HASTE ROSQUEADA(TIRANTE) 3/8" - FORNECIMENTO E INSTALAÇÃO (GOINFRA + ORSE) | M | 3 | 3 | 9.33 | 7.8 | 14.94 | 12.49 | 60.87 | 60.87 | 9.33 | 14.94 | 72.81 | 72.81 | -11.94 | 23.4 | 37.47
1396 | 18.4.5.0.24. | GOINFRA | 71476 | ISOLADOR DE ANCORAGEM POLIMÉRICO 15KV | UN | 3 | 3 | 87.42 | 73.09 | 7.47 | 6.24 | 237.99 | 237.99 | 87.42 | 7.47 | 284.67 | 284.67 | -46.68 | 219.27 | 18.72
1397 | 18.4.5.0.25. | COMPOSIÇÃO | COMP 105_SEE | ISOLADOR PILAR COM CORPO POLIMÉRICO E CABEÇA DE PORCELANA - 15 Kv (GOINFRA + COT) | UN | 7 | 7 | 79.74 | 66.67 | 7.47 | 6.24 | 510.37 | 510.37 | 79.74 | 7.47 | 610.47 | 610.47 | -100.1 | 466.69 | 43.68
1398 | 18.4.5.0.26. | GOINFRA | 71510 | LAÇO PREFORMADO DE DISTRIBUICAO | UN | 6 | 6 | 6.22 | 5.2 | 7.47 | 6.24 | 68.64 | 68.64 | 6.22 | 7.47 | 82.14 | 82.14 | -13.5 | 31.2 | 37.44
1399 | 18.4.5.0.27. | COMPOSIÇÃO | COMP 138_SEE | MÃO FRANCESA PLANA DE AÇO GALVANIZADO 1053 MM (GOINFRA + COT) | UN | 2 | 2 | 46.86 | 39.17 | 5.61 | 4.69 | 87.72 | 87.72 | 46.86 | 5.61 | 104.94 | 104.94 | -17.22 | 78.34 | 9.38
1400 | 18.4.5.0.28. | COMPOSIÇÃO | COMP 139_SEE | MÃO FRANCESA PERFILADA DE AÇO GALVANIZADO 993 MM (GOINFRA + COT) | UN | 4 | 4 | 64.08 | 53.57 | 5.61 | 4.69 | 233.04 | 233.04 | 64.08 | 5.61 | 278.76 | 278.76 | -45.72 | 214.28 | 18.76
1401 | 18.4.5.0.29. | GOINFRA | 71795 | OLHAL PARA PARAFUSO | UN | 3 | 3 | 13.29 | 11.11 | 11.21 | 9.37 | 61.44 | 61.44 | 13.29 | 11.21 | 73.5 | 73.5 | -12.06 | 33.33 | 28.11
1402 | 18.4.5.0.30. | GOINFRA | 71833 | PARA RAIOS DISTRIBUIDOR POLIMÉRICO ÓXIDO DE ZINCO S/CENTELHADOR C/ DESLIGAMENTO AUTOMÁTICO 15KV,10KA | UN | 6 | 6 | 196.43 | 164.23 | 56.04 | 46.85 | 1266.48 | 1266.48 | 196.43 | 56.04 | 1514.82 | 1514.82 | -248.34 | 985.38 | 281.1
1403 | 18.4.5.0.31. | GOINFRA | 71841 | PARAFUSO CABEÇA ABAULADA (FRANCES) M16 X 150 MM | UN | 15 | 15 | 11.41 | 9.53 | 0.25 | 0.2 | 145.95 | 145.95 | 11.41 | 0.25 | 174.9 | 174.9 | -28.95 | 142.95 | 3
1404 | 18.4.5.0.32. | COMPOSIÇÃO | COMP 049_SEE | PORCA SEXTAVADA 3/8" (GOINFRA + SINAPI) | UN | 33 | 33 | 0.25 | 0.2 | 0.14 | 0.11 | 10.23 | 10.23 | 0.25 | 0.14 | 12.87 | 12.87 | -2.64 | 6.6 | 3.63
1405 | 18.4.5.0.33. | COMPOSIÇÃO | COMP 197_SEE | POSTE - FUNDAÇÃO EM CONCRETO SIMPLES DO ENGASTAMENTO DA BASE DOS POSTES DE SEÇÃO DE BASE 1000 MM ( DIAM. 1200MM) (GOINFRA) | M | 1.8 | 1.8 | 514.62 | 430.27 | 598.37 | 500.29 | 1675 | 1675 | 514.62 | 598.37 | 2003.38 | 2003.38 | -328.38 | 774.48 | 900.52
1406 | 18.4.5.0.34. | COMPOSIÇÃO | COMP 141_SEE | POSTE TIPO SEÇÃO CIRCULAR - SC 12/1000 (m/daN) SEM FUNDAÇÃO (ORSE) | UN | 1 | 1 | 3668.98 | 3067.63 | 0 | 0 | 3067.63 | 3067.63 | 3668.98 | 0 | 3668.98 | 3668.98 | -601.35 | 3067.63 | 0
1407 | 18.4.5.0.35. | GOINFRA | 72080 | POSTE/TRAFO - CAMINHÃO MUNCK 12 TON. (MÍNIMO 4H/DIA) | H | 4 | 4 | 200 | 167.22 | 0 | 0 | 668.88 | 668.88 | 200 | 0 | 800 | 800 | -131.12 | 668.88 | 0
1408 | 18.4.5.0.36. | GOINFRA | 72330 | SELA DE AÇO GALVANIZADA PARA CRUZETA POLIMÉRICA 15 KV | UN | 4 | 4 | 27.33 | 22.85 | 18.68 | 15.61 | 153.84 | 153.84 | 27.33 | 18.68 | 184.04 | 184.04 | -30.2 | 91.4 | 62.44
1409 | 18.4.5.0.37. | GOINFRA | 72370 | SUPORTE PARA TRANSFORMADOR EM POSTE DE CONCRETO CIRCULAR | UN | 2 | 2 | 232.75 | 194.6 | 56.04 | 46.85 | 482.9 | 482.9 | 232.75 | 56.04 | 577.58 | 577.58 | -94.68 | 389.2 | 93.7
1410 | 18.4.5.0.38. | GOINFRA | 72372 | SUPORTE DE AÇO GALVANIZADO PARA FIXAÇÃO DO PÁRA-RAIO POLIMÉRICO | UN | 3 | 3 | 48.06 | 40.18 | 14.94 | 12.49 | 158.01 | 158.01 | 48.06 | 14.94 | 189 | 189 | -30.99 | 120.54 | 37.47
1411 | 18.4.5.0.39. | SINAPI | 102107 | TRANSFORMADOR DE DISTRIBUIÇÃO, 225 KVA, TRIFÁSICO, 60 HZ, CLASSE 15 KV, IMERSO EM ÓLEO MINERAL, INSTALAÇÃO EM POSTE (NÃO INCLUSO SUPORTE) - FORNECIMENTO E INSTALAÇÃO. AF_12/2020 | UN | 1 | 1 | 30949.75 | 25877.08 | 389.57 | 325.71 | 26202.79 | 26202.79 | 30949.75 | 389.57 | 31339.32 | 31339.32 | -5136.53 | 25877.08 | 325.71
1412 | 18.4.6. |  |  | QD-INCÊNDIO | [7 empty] | 4357.89 | 4357.89 |  |  | 5213.36 | 5213.36 | -855.47 | 0 | 0
1413 | 18.4.6.0.1. | GOINFRA | 70700 | CAIXA PARA QUADRO DE COMANDO METÁLICA DE SOBREPOR 40X30X20 CM | UN | 1 | 1 | 223.43 | 186.8 | 74.72 | 62.47 | 249.27 | 249.27 | 223.43 | 74.72 | 298.15 | 298.15 | -48.88 | 186.8 | 62.47
1414 | 18.4.6.0.2. | GOINFRA | 70424 | BUCHA E ARRUELA METALICA DIAM. 1.1/2" | PR | 4 | 4 | 4.04 | 3.37 | 1.49 | 1.24 | 18.44 | 18.44 | 4.04 | 1.49 | 22.12 | 22.12 | -3.68 | 13.48 | 4.96
1415 | 18.4.6.0.3. | COMPOSIÇÃO | COMP 544_SEE | RELE DE NÍVEL (GOINFRA + ORSE) | UN | 1 | 1 | 209.3 | 174.99 | 74.72 | 62.47 | 237.46 | 237.46 | 209.3 | 74.72 | 284.02 | 284.02 | -46.56 | 174.99 | 62.47
1416 | 18.4.6.0.4. | GOINFRA | 70305 | BOTOEIRA "LIGA-DESLIGA" PARA INSTALAÇÃO EM PORTA DE QUADRO | UN | 1 | 1 | 32.05 | 26.79 | 18.68 | 15.61 | 42.4 | 42.4 | 32.05 | 18.68 | 50.73 | 50.73 | -8.33 | 26.79 | 15.61
1417 | 18.4.6.0.5. | GOINFRA | 70779 | CHAVE DE PARTIDA DE MOTOR TRIFÁSICO C/RELE FALTA DE FASE 7 1/2CV | UN | 1 | 1 | 759.37 | 634.9 | 135.79 | 113.53 | 748.43 | 748.43 | 759.37 | 135.79 | 895.16 | 895.16 | -146.73 | 634.9 | 113.53
1418 | 18.4.6.0.6. | SINAPI | 93672 | DISJUNTOR TRIPOLAR TIPO DIN, CORRENTE NOMINAL DE 40A - FORNECIMENTO E INSTALAÇÃO. AF_10/2020 | UN | 1 | 1 | 63.88 | 53.41 | 15.4 | 12.87 | 66.28 | 66.28 | 63.88 | 15.4 | 79.28 | 79.28 | -13 | 53.41 | 12.87
1419 | 18.4.6.0.7. | SINAPI | 93667 | DISJUNTOR TRIPOLAR TIPO DIN, CORRENTE NOMINAL DE 10A - FORNECIMENTO E INSTALAÇÃO. AF_10/2020 | UN | 3 | 3 | 58.59 | 48.98 | 3.99 | 3.33 | 156.93 | 156.93 | 58.59 | 3.99 | 187.74 | 187.74 | -30.81 | 146.94 | 9.99
1420 | 18.4.6.0.8. | GOINFRA | 71184 | DISPOSITIVO DE PROTEÇÃO CONTRA SURTOS (D.P.S.) 275V DE 8 A 40KA | UN | 4 | 4 | 88.98 | 74.39 | 37.36 | 31.23 | 422.48 | 422.48 | 88.98 | 37.36 | 505.36 | 505.36 | -82.88 | 297.56 | 124.92
1421 | 18.4.6.0.9. | GOINFRA | 71063 | CONTATOR TRIPOLAR - 25A, 500V NOMINAL, 220V COMANDO, CATEGORIA AC-3. | UN | 2 | 2 | 106 | 88.62 | 85.93 | 71.84 | 320.92 | 320.92 | 106 | 85.93 | 383.86 | 383.86 | -62.94 | 177.24 | 143.68
1422 | 18.4.6.0.10. | GOINFRA | 70893 | CHAVE TRIPOLAR TIPO PACCO 40A | UN | 1 | 1 | 328.04 | 274.27 | 108.34 | 90.58 | 364.85 | 364.85 | 328.04 | 108.34 | 436.38 | 436.38 | -71.53 | 274.27 | 90.58
1423 | 18.4.6.0.11. | GOINFRA | 70779 | CHAVE DE PARTIDA DE MOTOR TRIFÁSICO C/RELE FALTA DE FASE 7 1/2CV | UN | 1 | 1 | 759.37 | 634.9 | 135.79 | 113.53 | 748.43 | 748.43 | 759.37 | 135.79 | 895.16 | 895.16 | -146.73 | 634.9 | 113.53
1424 | 18.4.6.0.12. | GOINFRA | 81894 | CHAVE DE BOIA AUTOMÁTICA - 15A/250V | UN | 2 | 2 | 42.03 | 35.14 | 29.89 | 24.99 | 120.26 | 120.26 | 42.03 | 29.89 | 143.84 | 143.84 | -23.58 | 70.28 | 49.98
1425 | 18.4.6.0.13. | GOINFRA | 70561 | CABO ISOLADO PP 3 X 2,5 MM2 | M | 20 | 20 | 8.97 | 7.49 | 5.08 | 4.24 | 234.6 | 234.6 | 8.97 | 5.08 | 281 | 281 | -46.4 | 149.8 | 84.8
1426 | 18.4.6.0.14. | GOINFRA | 71184 | DISPOSITIVO DE PROTEÇÃO CONTRA SURTOS (D.P.S.) 275V DE 8 A 40KA | UN | 4 | 4 | 88.98 | 74.39 | 37.36 | 31.23 | 422.48 | 422.48 | 88.98 | 37.36 | 505.36 | 505.36 | -82.88 | 297.56 | 124.92
1427 | 18.4.6.0.15. | GOINFRA | 70288 | BORNE TERMINAL SAK 10 MM2 | UN | 4 | 4 | 8.64 | 7.22 | 8.71 | 7.28 | 58 | 58 | 8.64 | 8.71 | 69.4 | 69.4 | -11.4 | 28.88 | 29.12
1428 | 18.4.6.0.16. | GOINFRA | 71744 | LUVA PVC ROSQUEAVEL DIAMETRO 1.1/2" | UN | 20 | 20 | 3.43 | 2.86 | 3.37 | 2.81 | 113.4 | 113.4 | 3.43 | 3.37 | 136 | 136 | -22.6 | 57.2 | 56.2
1429 | 18.4.6.0.17. | GOINFRA | 71144 | CURVA DE 90 GRAUS DE PVC RIGIDO DIAM. 1.1/2" | UN | 2 | 2 | 5.59 | 4.67 | 14.31 | 11.96 | 33.26 | 33.26 | 5.59 | 14.31 | 39.8 | 39.8 | -6.54 | 9.34 | 23.92
1430 | 18.4.7. |  |  | QUADROS PARA SUBESTAÇÃO DE 225 KVA | [7 empty] | 7968.65 | 7968.65 |  |  | 9531.93 | 9531.93 | -1563.28 | 0 | 0
1431 | 18.4.7.1. |  |  | QDG PARA SUBESTAÇÃO DE 225 KVA | [7 empty] | 4805.97 | 4805.97 |  |  | 5748.86 | 5748.86 | -942.89 | 0 | 0
1432 | 18.4.7.1.1. | GOINFRA | 70698 | CAIXA METÁLICA PARA PROTEÇÃO GERAL 1200X1000X310MM DE 500A A 800A | UN | 1 | 1 | 1387.32 | 1159.93 | 76.19 | 63.7 | 1223.63 | 1223.63 | 1387.32 | 76.19 | 1463.51 | 1463.51 | -239.88 | 1159.93 | 63.7
1433 | 18.4.7.1.2. | GOINFRA | 71181 | DISJUNTOR TRIPOLAR DE 300 A 350-A | UN | 1 | 1 | 1154.23 | 965.05 | 33.62 | 28.1 | 993.15 | 993.15 | 1154.23 | 33.62 | 1187.85 | 1187.85 | -194.7 | 965.05 | 28.1
1434 | 18.4.7.1.3. | GOINFRA | 70263 | BARRA DE COBRE 1.1/2" X 3/16" (1,5648 KG/M) | M | 2 | 2 | 251.89 | 210.6 | 25.03 | 20.92 | 463.04 | 463.04 | 251.89 | 25.03 | 553.84 | 553.84 | -90.8 | 421.2 | 41.84
1435 | 18.4.7.1.4. | GOINFRA | 71460 | ISOLADOR EPOXI 25X30 (BUJAO) | UN | 10 | 10 | 8.67 | 7.24 | 11.21 | 9.37 | 166.1 | 166.1 | 8.67 | 11.21 | 198.8 | 198.8 | -32.7 | 72.4 | 93.7
1436 | 18.4.7.1.5. | GOINFRA | 71462 | ISOLADOR EPOXI 40X30 (BUJAO) | UN | 24 | 24 | 11.52 | 9.63 | 11.21 | 9.37 | 456 | 456 | 11.52 | 11.21 | 545.52 | 545.52 | -89.52 | 231.12 | 224.88
1437 | 18.4.7.1.6. | GOINFRA | 72545 | TERMINAL DE PRESSAO 120 MM2 | UN | 16 | 16 | 18.56 | 15.51 | 16.82 | 14.06 | 473.12 | 473.12 | 18.56 | 16.82 | 566.08 | 566.08 | -92.96 | 248.16 | 224.96
1438 | 18.4.7.1.7. | GOINFRA | 72630 | TRILHO OU SUPORTE PARA BORNE TERMINAL | M | 3 | 3 | 9.52 | 7.95 | 11.21 | 9.37 | 51.96 | 51.96 | 9.52 | 11.21 | 62.19 | 62.19 | -10.23 | 23.85 | 28.11
1439 | 18.4.7.1.8. | GOINFRA | 71321 | FITA DE AUTO FUSAO, ROLO E 10,00 MM | UN | 1 | 1 | 16.69 | 13.95 | 7.47 | 6.24 | 20.19 | 20.19 | 16.69 | 7.47 | 24.16 | 24.16 | -3.97 | 13.95 | 6.24
1440 | 18.4.7.1.9. | COMPOSIÇÃO | COMP 718_SEE | CANALETA PLÁSTICA 50X80 MM - FORNECIMENTO E INSTALAÇÃO (GOINFRA +ORSE) | M | 6 | 6 | 40 | 33.44 | 3.74 | 3.12 | 219.36 | 219.36 | 40 | 3.74 | 262.44 | 262.44 | -43.08 | 200.64 | 18.72
1441 | 18.4.7.1.10. | SINAPI | 93661 | DISJUNTOR BIPOLAR TIPO DIN, CORRENTE NOMINAL DE 16A - FORNECIMENTO E INSTALAÇÃO. AF_10/2020 | UN | 3 | 3 | 47.54 | 39.74 | 3.61 | 3.01 | 128.25 | 128.25 | 47.54 | 3.61 | 153.45 | 153.45 | -25.2 | 119.22 | 9.03
1442 | 18.4.7.1.11. | GOINFRA | 71186 | DISPOSITIVO DE PROTEÇÃO CONTRA SURTOS (D.P.S.) 275V DE 90KA | UN | 3 | 3 | 153.86 | 128.64 | 37.36 | 31.23 | 479.61 | 479.61 | 153.86 | 37.36 | 573.66 | 573.66 | -94.05 | 385.92 | 93.69
1443 | 18.4.7.1.12. | COMPOSIÇÃO | COMP 719_SEE | CHAPA DE ACRÍLICO PARA QUADRO DE DISTRIBUIÇÃO - FORNECIMENTO E INSTALAÇÃO (GOINFRA + ORSE) | M2 | 0.7 | 0.7 | 194.91 | 162.96 | 29.89 | 24.99 | 131.56 | 131.56 | 194.91 | 29.89 | 157.36 | 157.36 | -25.8 | 114.07 | 17.49
1444 | 18.4.7.2. |  |  | QD PARA SUBESTAÇÃO DE 225 KVA | [7 empty] | 3162.68 | 3162.68 |  |  | 3783.07 | 3783.07 | -620.39 | 0 | 0
1445 | 18.4.7.2.1. | GOINFRA | 70706 | CAIXA PARA QUADRO DE COMANDO METÁLICA DE SOBREPOR 80X60X25 CM | UN | 1 | 1 | 675.58 | 564.85 | 74.72 | 62.47 | 627.32 | 627.32 | 675.58 | 74.72 | 750.3 | 750.3 | -122.98 | 564.85 | 62.47
1446 | 18.4.7.2.2. | GOINFRA | 71181 | DISJUNTOR TRIPOLAR DE 300 A 350-A | UN | 1 | 1 | 1154.23 | 965.05 | 33.62 | 28.1 | 993.15 | 993.15 | 1154.23 | 33.62 | 1187.85 | 1187.85 | -194.7 | 965.05 | 28.1
1447 | 18.4.7.2.3. | GOINFRA | 70263 | BARRA DE COBRE 1.1/2" X 3/16" (1,5648 KG/M) | M | 1 | 1 | 251.89 | 210.6 | 25.03 | 20.92 | 231.52 | 231.52 | 251.89 | 25.03 | 276.92 | 276.92 | -45.4 | 210.6 | 20.92
1448 | 18.4.7.2.4. | GOINFRA | 71460 | ISOLADOR EPOXI 25X30 (BUJAO) | UN | 4 | 4 | 8.67 | 7.24 | 11.21 | 9.37 | 66.44 | 66.44 | 8.67 | 11.21 | 79.52 | 79.52 | -13.08 | 28.96 | 37.48
1449 | 18.4.7.2.5. | GOINFRA | 71462 | ISOLADOR EPOXI 40X30 (BUJAO) | UN | 12 | 12 | 11.52 | 9.63 | 11.21 | 9.37 | 228 | 228 | 11.52 | 11.21 | 272.76 | 272.76 | -44.76 | 115.56 | 112.44
1450 | 18.4.7.2.6. | GOINFRA | 72545 | TERMINAL DE PRESSAO 120 MM2 | UN | 10 | 10 | 18.56 | 15.51 | 16.82 | 14.06 | 295.7 | 295.7 | 18.56 | 16.82 | 353.8 | 353.8 | -58.1 | 155.1 | 140.6
1451 | 18.4.7.2.7. | GOINFRA | 72630 | TRILHO OU SUPORTE PARA BORNE TERMINAL | M | 1 | 1 | 9.52 | 7.95 | 11.21 | 9.37 | 17.32 | 17.32 | 9.52 | 11.21 | 20.73 | 20.73 | -3.41 | 7.95 | 9.37
1452 | 18.4.7.2.8. | GOINFRA | 71321 | FITA DE AUTO FUSAO, ROLO E 10,00 MM | UN | 1 | 1 | 16.69 | 13.95 | 7.47 | 6.24 | 20.19 | 20.19 | 16.69 | 7.47 | 24.16 | 24.16 | -3.97 | 13.95 | 6.24
1453 | 18.4.7.2.9. | SINAPI | 93661 | DISJUNTOR BIPOLAR TIPO DIN, CORRENTE NOMINAL DE 16A - FORNECIMENTO E INSTALAÇÃO. AF_10/2020 | UN | 3 | 3 | 47.54 | 39.74 | 3.61 | 3.01 | 128.25 | 128.25 | 47.54 | 3.61 | 153.45 | 153.45 | -25.2 | 119.22 | 9.03
1454 | 18.4.7.2.10. | GOINFRA | 71186 | DISPOSITIVO DE PROTEÇÃO CONTRA SURTOS (D.P.S.) 275V DE 90KA | UN | 3 | 3 | 153.86 | 128.64 | 37.36 | 31.23 | 479.61 | 479.61 | 153.86 | 37.36 | 573.66 | 573.66 | -94.05 | 385.92 | 93.69
1455 | 18.4.7.2.11. | COMPOSIÇÃO | COMP 719_SEE | CHAPA DE ACRÍLICO PARA QUADRO DE DISTRIBUIÇÃO - FORNECIMENTO E INSTALAÇÃO (GOINFRA + ORSE) | M2 | 0.4 | 0.4 | 194.91 | 162.96 | 29.89 | 24.99 | 75.18 | 75.18 | 194.91 | 29.89 | 89.92 | 89.92 | -14.74 | 65.18 | 9.99
1456 | 18.4.8. |  |  | QUADRO DE COMANDO DE MOTORES, RESERV. ENTERRADO | [7 empty] | 4580.94 | 4580.94 |  |  | 5479.75 | 5479.75 | -898.81 | 0 | 0
1457 | 18.4.8.0.1. | GOINFRA | 70700 | CAIXA PARA QUADRO DE COMANDO METÁLICA DE SOBREPOR 40X30X20 CM | UN | 1 | 1 | 223.43 | 186.8 | 74.72 | 62.47 | 249.27 | 249.27 | 223.43 | 74.72 | 298.15 | 298.15 | -48.88 | 186.8 | 62.47
1458 | 18.4.8.0.2. | COMPOSIÇÃO | COMP 544_SEE | RELE DE NÍVEL (GOINFRA + ORSE) | UN | 1 | 1 | 209.3 | 174.99 | 74.72 | 62.47 | 237.46 | 237.46 | 209.3 | 74.72 | 284.02 | 284.02 | -46.56 | 174.99 | 62.47
1459 | 18.4.8.0.3. | GOINFRA | 70305 | BOTOEIRA "LIGA-DESLIGA" PARA INSTALAÇÃO EM PORTA DE QUADRO | UN | 3 | 3 | 32.05 | 26.79 | 18.68 | 15.61 | 127.2 | 127.2 | 32.05 | 18.68 | 152.19 | 152.19 | -24.99 | 80.37 | 46.83
1460 | 18.4.8.0.4. | GOINFRA | 70776 | CHAVE DE PARTIDA DE MOTOR TRIFÁSICO C/RELE FALTA DE FASE 5CV | UN | 2 | 2 | 507.95 | 424.69 | 135.79 | 113.53 | 1076.44 | 1076.44 | 507.95 | 135.79 | 1287.48 | 1287.48 | -211.04 | 849.38 | 227.06
1461 | 18.4.8.0.5. | GOINFRA | 70837 | CHAVE DE PARTIDA DE MOTOR TRIFÁSICO C/RELE FALTA DE FASE 1 CV | UN | 1 | 1 | 501.68 | 419.45 | 135.79 | 113.53 | 532.98 | 532.98 | 501.68 | 135.79 | 637.47 | 637.47 | -104.49 | 419.45 | 113.53
1462 | 18.4.8.0.6. | GOINFRA | 71174 | DISJUNTOR TRIPOLAR 40 A 50A | UN | 1 | 1 | 76.82 | 64.22 | 33.62 | 28.1 | 92.32 | 92.32 | 76.82 | 33.62 | 110.44 | 110.44 | -18.12 | 64.22 | 28.1
1463 | 18.4.8.0.7. | SINAPI | 93671 | DISJUNTOR TRIPOLAR TIPO DIN, CORRENTE NOMINAL DE 32A - FORNECIMENTO E INSTALAÇÃO. AF_10/2020 | UN | 2 | 2 | 61.96 | 51.8 | 10.38 | 8.67 | 120.94 | 120.94 | 61.96 | 10.38 | 144.68 | 144.68 | -23.74 | 103.6 | 17.34
1464 | 18.4.8.0.8. | SINAPI | 93670 | DISJUNTOR TRIPOLAR TIPO DIN, CORRENTE NOMINAL DE 25A - FORNECIMENTO E INSTALAÇÃO. AF_10/2020 | UN | 1 | 1 | 60.46 | 50.55 | 7.54 | 6.3 | 56.85 | 56.85 | 60.46 | 7.54 | 68 | 68 | -11.15 | 50.55 | 6.3
1465 | 18.4.8.0.9. | GOINFRA | 70286 | BORNE TERMINAL SAK 4 MM2 | UN | 4 | 4 | 5.76 | 4.81 | 7.47 | 6.24 | 44.2 | 44.2 | 5.76 | 7.47 | 52.92 | 52.92 | -8.72 | 19.24 | 24.96
1466 | 18.4.8.0.10. | GOINFRA | 70288 | BORNE TERMINAL SAK 10 MM2 | UN | 8 | 8 | 8.64 | 7.22 | 8.71 | 7.28 | 116 | 116 | 8.64 | 8.71 | 138.8 | 138.8 | -22.8 | 57.76 | 58.24
1467 | 18.4.8.0.11. | GOINFRA | 71184 | DISPOSITIVO DE PROTEÇÃO CONTRA SURTOS (D.P.S.) 275V DE 8 A 40KA | UN | 4 | 4 | 88.98 | 74.39 | 37.36 | 31.23 | 422.48 | 422.48 | 88.98 | 37.36 | 505.36 | 505.36 | -82.88 | 297.56 | 124.92
1468 | 18.4.8.0.12. | GOINFRA | 70893 | CHAVE TRIPOLAR TIPO PACCO 40A | UN | 2 | 2 | 328.04 | 274.27 | 108.34 | 90.58 | 729.7 | 729.7 | 328.04 | 108.34 | 872.76 | 872.76 | -143.06 | 548.54 | 181.16
1469 | 18.4.8.0.13. | GOINFRA | 81894 | CHAVE DE BOIA AUTOMÁTICA - 15A/250V | UN | 2 | 2 | 42.03 | 35.14 | 29.89 | 24.99 | 120.26 | 120.26 | 42.03 | 29.89 | 143.84 | 143.84 | -23.58 | 70.28 | 49.98
1470 | 18.4.8.0.14. | GOINFRA | 70561 | CABO ISOLADO PP 3 X 2,5 MM2 | M | 20 | 20 | 8.97 | 7.49 | 5.08 | 4.24 | 234.6 | 234.6 | 8.97 | 5.08 | 281 | 281 | -46.4 | 149.8 | 84.8
1471 | 18.4.8.0.15. | GOINFRA | 71064 | CONTATOR TRIPOLAR - 32A, 500V NOMINAL, COMANDO 220V, CATEGORIA AC-3. | UN | 2 | 2 | 161.66 | 135.16 | 89.66 | 74.96 | 420.24 | 420.24 | 161.66 | 89.66 | 502.64 | 502.64 | -82.4 | 270.32 | 149.92
1472 | 18.5. |  |  | ALVENARIAS E DIVISÓRIAS | [7 empty] | 2315.7 | 2315.7 |  |  | 2769.85 | 2769.85 | -454.15 | 0 | 0
1473 | 18.5.1. |  |  | SUBESTAÇÃO 225KVA | [7 empty] | 2315.7 | 2315.7 |  |  | 2769.85 | 2769.85 | -454.15 | 0 | 0
1474 | 18.5.1.0.1. | COMPOSIÇÃO | COMP 272_SEE | MURO DE ALVENARIA TIJOLO FURADO 1/2 VEZ ( H=2,50M) COM FUNDAÇÃO - SEM REVESTIMENTOS (PADRÃO GOINFRA) - (GOINFRA) | M2 | 20 | 20 | 86.88 | 72.64 | 46.39 | 38.78 | 2228.4 | 2228.4 | 86.88 | 46.39 | 2665.4 | 2665.4 | -437 | 1452.8 | 775.6
1475 | 18.5.1.0.2. | GOINFRA | 201410 | MOLDURA TIPO "U" INVERTIDO EM ARGAMASSA COM 2CM DE ESPESSURA TIPO PINGADEIRA EM MURO/PLATIBANDA ( A PARTE VERTICAL DESCE 2,5CM) | M2 | 1.52 | 1.52 | 21.97 | 18.36 | 46.75 | 39.08 | 87.3 | 87.3 | 21.97 | 46.75 | 104.45 | 104.45 | -17.15 | 27.9 | 59.4
1476 | 18.6. |  |  | ESQUADRIAS METÁLICAS | [7 empty] | 2190.2 | 2190.2 |  |  | 2619.56 | 2619.56 | -429.36 | 0 | 0
1477 | 18.6.1. |  |  | SUBESTAÇÃO 225KVA | [7 empty] | 2190.2 | 2190.2 |  |  | 2619.56 | 2619.56 | -429.36 | 0 | 0
1478 | 18.6.1.0.1. | GOINFRA | 180302 | PORTÃO DE ABRIR 02 FOLHAS DE FERRO REDONDO PT-6 C/FERRAGENS | M2 | 4 | 4 | 608.65 | 508.89 | 46.24 | 38.66 | 2190.2 | 2190.2 | 608.65 | 46.24 | 2619.56 | 2619.56 | -429.36 | 2035.56 | 154.64
1479 | 18.7. |  |  | REVESTIMENTO DE PAREDE | [7 empty] | 766.8 | 766.8 |  |  | 917.6 | 917.6 | -150.8 | 0 | 0
1480 | 18.7.1. |  |  | SUBESTAÇÃO 225KVA | [7 empty] | 766.8 | 766.8 |  |  | 917.6 | 917.6 | -150.8 | 0 | 0
1481 | 18.7.1.0.1. | GOINFRA | 200150 | CHAPISCO ROLADO - (1COLA:10CI:30 ARML) | M2 | 40 | 40 | 3.66 | 3.06 | 1.24 | 1.03 | 163.6 | 163.6 | 3.66 | 1.24 | 196 | 196 | -32.4 | 122.4 | 41.2
1482 | 18.7.1.0.2. | GOINFRA | 200403 | REBOCO (1 CALH:4 ARFC+100kgCI/M3) | M2 | 40 | 40 | 2.91 | 2.43 | 15.13 | 12.65 | 603.2 | 603.2 | 2.91 | 15.13 | 721.6 | 721.6 | -118.4 | 97.2 | 506
1483 | 18.8. |  |  | REVESTIMENTO DE PISO | [7 empty] | 292.12 | 292.12 |  |  | 349.45 | 349.45 | -57.33 | 0 | 0
1484 | 18.8.1. |  |  | SUBESTAÇÃO 225KVA | [7 empty] | 292.12 | 292.12 |  |  | 349.45 | 349.45 | -57.33 | 0 | 0
1485 | 18.8.1.0.1. | GOINFRA | 220107 | LASTRO DE BRITA PARA PISO - (OBRAS CIVIS) | M3 | 0.22 | 0.22 | 181.54 | 151.78 | 25.21 | 21.07 | 38.02 | 38.02 | 181.54 | 25.21 | 45.48 | 45.48 | -7.46 | 33.39 | 4.63
1486 | 18.8.1.0.2. | GOINFRA | 220059 | PISO LAMINADO COM CONCRETO USINADO 20MPA E=5CM | M2 | 7.5 | 7.5 | 30.53 | 25.52 | 10 | 8.36 | 254.1 | 254.1 | 30.53 | 10 | 303.97 | 303.97 | -49.87 | 191.4 | 62.7
1487 | 18.9. |  |  | PINTURA | [7 empty] | 449.6 | 449.6 |  |  | 538 | 538 | -88.4 | 0 | 0
1488 | 18.9.1. |  |  | SUBESTAÇÃO 225KVA | [7 empty] | 449.6 | 449.6 |  |  | 538 | 538 | -88.4 | 0 | 0
1489 | 18.9.1.0.1. | GOINFRA | 261000 | PINTURA LATEX ACRILICA 2 DEMAOS C/SELADOR | M2 | 40 | 40 | 5.47 | 4.57 | 7.98 | 6.67 | 449.6 | 449.6 | 5.47 | 7.98 | 538 | 538 | -88.4 | 182.8 | 266.8
1490 | 19 |  |  | ETAPA 02 - BLOCO 01 | UN | 1 | [5 empty] | 495069.08 | 495069.08 |  |  | 592349.43 | 592349.43 | -97280.35 | 0 | 0
1491 | 19.1. |  |  | SERVIÇOS PRELIMINARES | [7 empty] | 28929.29 | 28929.29 |  |  | 34640.67 | 34640.67 | -5711.38 | 0 | 0
1492 | 19.1.0.0.1. | GOINFRA | 20102 | DEMOLICAO MANUAL COBERTURA TELHA FIBROCIMENTO/FIBRA DE VIDRO/SIMILARES C/ TRANSP. ATÉ CB. E CARGA | M2 | 539.07 | 539.07 | 0 | 0 | 3.12 | 2.6 | 1401.58 | 1401.58 | 0 | 3.12 | 1681.89 | 1681.89 | -280.31 | 0 | 1401.58
1493 | 19.1.0.0.2. | GOINFRA | 20103 | DEMOLIÇÃO MANUAL ESTRUTURA EM MADEIRA TELHADO COM TRANSPORTE ATÉ CAÇAMBA E CARGA | M2 | 539.07 | 539.07 | 0 | 0 | 16.19 | 13.53 | 7293.61 | 7293.61 | 0 | 16.19 | 8727.54 | 8727.54 | -1433.93 | 0 | 7293.61
1494 | 19.1.0.0.3. | GOINFRA | 20118 | DEMOLIÇÃO MANUAL ALVENARIA TIJOLO SEM REAPROVEITAMENTO COM TRANSPORTE ATE CAÇAMBA E CARGA | M3 | 42.94 | 42.94 | 0 | 0 | 38.93 | 32.54 | 1397.26 | 1397.26 | 0 | 38.93 | 1671.65 | 1671.65 | -274.39 | 0 | 1397.26
1495 | 19.1.0.0.4. | GOINFRA | 20106 | REMOÇÃO MANUAL DE JANELA OU PORTAL COM TRANSPORTE ATÉ CAÇAMBA E CARGA | M2 | 80.44 | 80.44 | 0 | 0 | 6.23 | 5.2 | 418.28 | 418.28 | 0 | 6.23 | 501.14 | 501.14 | -82.86 | 0 | 418.28
1496 | 19.1.0.0.5. | GOINFRA | 260104 | REMOCAO DE PINTURA ANTIGA A LATEX | M2 | 1964.57 | 1964.57 | 0 | 0 | 5.34 | 4.46 | 8761.98 | 8761.98 | 0 | 5.34 | 10490.8 | 10490.8 | -1728.82 | 0 | 8761.98
1497 | 19.1.0.0.6. | GOINFRA | 260105 | REMOCAO DE PINTURA ANTIGA A OLEO OU ESMALTE | M2 | 903.58 | 903.58 | 2.09 | 1.74 | 6.67 | 5.57 | 6605.16 | 6605.16 | 2.09 | 6.67 | 7915.36 | 7915.36 | -1310.2 | 1572.22 | 5032.94
1498 | 19.1.0.0.7. | SINAPI | 97632 | DEMOLIÇÃO DE RODAPÉ CERÂMICO, DE FORMA MANUAL, SEM REAPROVEITAMENTO. AF_12/2017 | M | 214.3 | 214.3 | 0.61 | 0.51 | 1.84 | 1.53 | 437.17 | 437.17 | 0.61 | 1.84 | 525.03 | 525.03 | -87.86 | 109.29 | 327.87
1499 | 19.1.0.0.8. | GOINFRA | 20139 | DEMOLIÇÃO MANUAL DE BANCADA COM TRANSPORTE ATÉ CAÇAMBA E CARGA | M2 | 10.42 | 10.42 | 0 | 0 | 3.9 | 3.26 | 33.96 | 33.96 | 0 | 3.9 | 40.63 | 40.63 | -6.67 | 0 | 33.96
1500 | 19.1.0.0.9. | GOINFRA | 20121 | DEMOLIÇÃO MANUAL EM CONCRETO SIMPLES COM TRANSPORTE ATÉ CAÇAMBA E CARGA | M3 | 18.15 | 18.15 | 0 | 0 | 161.93 | 135.38 | 2457.14 | 2457.14 | 0 | 161.93 | 2939.02 | 2939.02 | -481.88 | 0 | 2457.14
1501 | 19.1.0.0.10. | COMPOSIÇÃO | COMP 073_SEE | DEMOLIÇÃO DAS INSTALAÇÕES HIDROSANITÁRIAS E AFINS C/ TRANSP. ATÉ CB. E CARGA (GOINFRA) | H | 4 | 4 | 0 | 0 | 15.57 | 13.01 | 52.04 | 52.04 | 0 | 15.57 | 62.28 | 62.28 | -10.24 | 0 | 52.04
1502 | 19.1.0.0.11. | GOINFRA | 20701 | LOCAÇÃO DA OBRA, EXECUÇÃO DE GABARITO SEM REAPROVEITAMENTO, INCLUSO PINTURA (FACE INTERNA DO RIPÃO 15CM) E PIQUETE COM TESTEMUNHA | M2 | 15.98 | 15.98 | 3.73 | 3.11 | 1.61 | 1.34 | 71.11 | 71.11 | 3.73 | 1.61 | 85.33 | 85.33 | -14.22 | 49.69 | 21.41
1503 | 19.2. |  |  | TRANSPORTES | [7 empty] | 3831.73 | 3831.73 |  |  | 4584.09 | 4584.09 | -752.36 | 0 | 0
1504 | 19.2.0.0.1. | GOINFRA | 30101 | TRANSPORTE DE ENTULHO EM CAMINHÃO INCLUSO A CARGA MANUAL | M3 | 104.35 | 104.35 | 34.33 | 28.7 | 9.6 | 8.02 | 3831.73 | 3831.73 | 34.33 | 9.6 | 4584.09 | 4584.09 | -752.36 | 2994.84 | 836.88
1505 | 19.3. |  |  | SERVIÇO EM TERRA | [7 empty] | 78.45 | 78.45 |  |  | 94.11 | 94.11 | -15.66 | 0 | 0
1506 | 19.3.0.0.1. | GOINFRA | 41140 | REGULARIZAÇÃO DO TERRENO SEM APILOAMENTO COM TRANSPORTE MANUAL DA TERRA ESCAVADA | M2 | 15.98 | 15.98 | 0 | 0 | 2.72 | 2.27 | 36.27 | 36.27 | 0 | 2.72 | 43.46 | 43.46 | -7.19 | 0 | 36.27
1507 | 19.3.0.0.2. | SINAPI | 97083 | COMPACTAÇÃO MECÂNICA DE SOLO PARA EXECUÇÃO DE RADIER, PISO DE CONCRETO OU LAJE SOBRE SOLO, COM COMPACTADOR DE SOLOS A PERCUSSÃO. AF_09/2021 | M2 | 15.98 | 15.98 | 0.91 | 0.76 | 2.26 | 1.88 | 42.18 | 42.18 | 0.91 | 2.26 | 50.65 | 50.65 | -8.47 | 12.14 | 30.04
1508 | 19.4. |  |  | FUNDAÇÕES E SONDAGENS | [7 empty] | 10596.07 | 10596.07 |  |  | 12677.05 | 12677.05 | -2080.98 | 0 | 0
1509 | 19.4.1. |  |  | BLOCOS DE COROAMENTO | [7 empty] | 3672.99 | 3672.99 |  |  | 4394.31 | 4394.31 | -721.32 | 0 | 0
1510 | 19.4.1.0.1. | GOINFRA | 52014 | ACO CA-60 - 5,0 MM - (OBRAS CIVIS) | KG | 20 | 20 | 12.69 | 10.61 | 2.61 | 2.18 | 255.8 | 255.8 | 12.69 | 2.61 | 306 | 306 | -50.2 | 212.2 | 43.6
1511 | 19.4.1.0.2. | GOINFRA | 52003 | ACO CA-50A - 6,3 MM (1/4") - (OBRAS CIVIS) | KG | 53 | 53 | 9.71 | 8.11 | 2.98 | 2.49 | 561.8 | 561.8 | 9.71 | 2.98 | 672.57 | 672.57 | -110.77 | 429.83 | 131.97
1512 | 19.4.1.0.3. | GOINFRA | 52005 | ACO CA-50A - 10,0 MM (3/8") - (OBRAS CIVIS) | KG | 50 | 50 | 8.99 | 7.51 | 2.98 | 2.49 | 500 | 500 | 8.99 | 2.98 | 598.5 | 598.5 | -98.5 | 375.5 | 124.5
1513 | 19.4.1.0.4. | GOINFRA | 50902 | APILOAMENTO (BLOCOS/SAPATAS) | M2 | 7.17 | 7.17 | 0 | 0 | 5.34 | 4.46 | 31.97 | 31.97 | 0 | 5.34 | 38.28 | 38.28 | -6.31 | 0 | 31.97
1514 | 19.4.1.0.5. | GOINFRA | 51036 | CONCRETO USINADO BOMBEÁVEL FCK=25 MPA (O.C.) | M3 | 4.3 | 4.3 | 588.54 | 492.07 | 0 | 0 | 2115.9 | 2115.9 | 588.54 | 0 | 2530.72 | 2530.72 | -414.82 | 2115.9 | 0
1515 | 19.4.1.0.6. | GOINFRA | 51060 | LANÇAMENTO/APLICAÇÃO/ADENSAMENTO DE CONCRETO USINADO BOMBEADO EM FUNDAÇÃO | M3 | 4.3 | 4.3 | 0.12 | 0.1 | 40.18 | 33.59 | 144.86 | 144.86 | 0.12 | 40.18 | 173.29 | 173.29 | -28.43 | 0.43 | 144.43
1516 | 19.4.1.0.7. | GOINFRA | 51027 | LASTRO DE BRITA (OBRAS CIVIS) | M3 | 0.36 | 0.36 | 181.54 | 151.78 | 26.68 | 22.3 | 62.66 | 62.66 | 181.54 | 26.68 | 74.95 | 74.95 | -12.29 | 54.64 | 8.02
1517 | 19.4.2. |  |  | ESTACAS | [7 empty] | 6923.08 | 6923.08 |  |  | 8282.74 | 8282.74 | -1359.66 | 0 | 0
1518 | 19.4.2.0.1. | GOINFRA | 50302 | ESTACA A TRADO DIAM.30 CM SEM FERRO | M | 83 | 83 | 31.84 | 26.62 | 37.48 | 31.33 | 4809.85 | 4809.85 | 31.84 | 37.48 | 5753.56 | 5753.56 | -943.71 | 2209.46 | 2600.39
1519 | 19.4.2.0.2. | GOINFRA | 52014 | ACO CA-60 - 5,0 MM - (OBRAS CIVIS) | KG | 37 | 37 | 12.69 | 10.61 | 2.61 | 2.18 | 473.23 | 473.23 | 12.69 | 2.61 | 566.1 | 566.1 | -92.87 | 392.57 | 80.66
1520 | 19.4.2.0.3. | GOINFRA | 52005 | ACO CA-50A - 10,0 MM (3/8") - (OBRAS CIVIS) | KG | 164 | 164 | 8.99 | 7.51 | 2.98 | 2.49 | 1640 | 1640 | 8.99 | 2.98 | 1963.08 | 1963.08 | -323.08 | 1231.64 | 408.36
1521 | 19.5. |  |  | ESTRUTURA | [7 empty] | 89075.35 | 89075.35 |  |  | 106627.98 | 106627.98 | -17552.63 | 0 | 0
1522 | 19.5.1. |  |  | VIGAS BALDRAME | [7 empty] | 3624 | 3624 |  |  | 4335.19 | 4335.19 | -711.19 | 0 | 0
1523 | 19.5.1.0.1. | GOINFRA | 60205 | FORMA CHAPA DE COMPENSADO PLASTIFICADO 17MM U=7 V - (OBRAS CIVIS) | M2 | 31.4 | 31.4 | 34.16 | 28.56 | 23.52 | 19.66 | 1514.1 | 1514.1 | 34.16 | 23.52 | 1811.15 | 1811.15 | -297.05 | 896.78 | 617.32
1524 | 19.5.1.0.2. | GOINFRA | 60524 | CONCRETO USINADO BOMBEÁVEL FCK=25 MPA (O.C.) | M3 | 1.9 | 1.9 | 588.54 | 492.07 | 0 | 0 | 934.93 | 934.93 | 588.54 | 0 | 1118.22 | 1118.22 | -183.29 | 934.93 | 0
1525 | 19.5.1.0.3. | GOINFRA | 60800 | LANÇAMENTO/APLICAÇÃO/ADENSAMENTO DE CONCRETO USINADO BOMBEADO EM ESTRUTURA - (O.C.) | M3 | 1.9 | 1.9 | 0.12 | 0.1 | 51.75 | 43.26 | 82.38 | 82.38 | 0.12 | 51.75 | 98.55 | 98.55 | -16.17 | 0.19 | 82.19
1526 | 19.5.1.0.4. | GOINFRA | 51027 | LASTRO DE BRITA (OBRAS CIVIS) | M3 | 0.15 | 0.15 | 181.54 | 151.78 | 26.68 | 22.3 | 26.11 | 26.11 | 181.54 | 26.68 | 31.23 | 31.23 | -5.12 | 22.76 | 3.34
1527 | 19.5.1.0.5. | GOINFRA | 60314 | ACO CA - 60 - 5,0 MM - (OBRAS CIVIS) | KG | 26 | 26 | 12.69 | 10.61 | 2.61 | 2.18 | 332.54 | 332.54 | 12.69 | 2.61 | 397.8 | 397.8 | -65.26 | 275.86 | 56.68
1528 | 19.5.1.0.6. | GOINFRA | 60304 | ACO CA-50 A - 8,0 MM (5/16") - (OBRAS CIVIS) | KG | 41 | 41 | 9.39 | 7.85 | 2.98 | 2.49 | 423.94 | 423.94 | 9.39 | 2.98 | 507.17 | 507.17 | -83.23 | 321.85 | 102.09
1529 | 19.5.1.0.7. | GOINFRA | 60305 | ACO CA-50A - 10,0 MM (3/8") - (OBRAS CIVIS) | KG | 31 | 31 | 8.99 | 7.51 | 2.98 | 2.49 | 310 | 310 | 8.99 | 2.98 | 371.07 | 371.07 | -61.07 | 232.81 | 77.19
1530 | 19.5.2. |  |  | PILARES | [7 empty] | 5859.47 | 5859.47 |  |  | 7011.39 | 7011.39 | -1151.92 | 0 | 0
1531 | 19.5.2.0.1. | GOINFRA | 60205 | FORMA CHAPA DE COMPENSADO PLASTIFICADO 17MM U=7 V - (OBRAS CIVIS) | M2 | 48 | 48 | 34.16 | 28.56 | 23.52 | 19.66 | 2314.56 | 2314.56 | 34.16 | 23.52 | 2768.64 | 2768.64 | -454.08 | 1370.88 | 943.68
1532 | 19.5.2.0.2. | GOINFRA | 60524 | CONCRETO USINADO BOMBEÁVEL FCK=25 MPA (O.C.) | M3 | 2.3 | 2.3 | 588.54 | 492.07 | 0 | 0 | 1131.76 | 1131.76 | 588.54 | 0 | 1353.64 | 1353.64 | -221.88 | 1131.76 | 0
1533 | 19.5.2.0.3. | GOINFRA | 60800 | LANÇAMENTO/APLICAÇÃO/ADENSAMENTO DE CONCRETO USINADO BOMBEADO EM ESTRUTURA - (O.C.) | M3 | 2.3 | 2.3 | 0.12 | 0.1 | 51.75 | 43.26 | 99.72 | 99.72 | 0.12 | 51.75 | 119.3 | 119.3 | -19.58 | 0.23 | 99.49
1534 | 19.5.2.0.4. | SINAPI | 92759 | ARMAÇÃO DE PILAR OU VIGA DE ESTRUTURA CONVENCIONAL DE CONCRETO ARMADO UTILIZANDO AÇO CA-60 DE 5,0 MM - MONTAGEM. AF_06/2022 | KG | 63 | 63 | 10.39 | 8.68 | 4.08 | 3.41 | 761.67 | 761.67 | 10.39 | 4.08 | 911.61 | 911.61 | -149.94 | 546.84 | 214.83
1535 | 19.5.2.0.5. | SINAPI | 92762 | ARMAÇÃO DE PILAR OU VIGA DE ESTRUTURA CONVENCIONAL DE CONCRETO ARMADO UTILIZANDO AÇO CA-50 DE 10,0 MM - MONTAGEM. AF_06/2022 | KG | 163 | 163 | 10.23 | 8.55 | 1.17 | 0.97 | 1551.76 | 1551.76 | 10.23 | 1.17 | 1858.2 | 1858.2 | -306.44 | 1393.65 | 158.11
1536 | 19.5.3. |  |  | VIGAS DO PAVIMENTO SUPERIOR | [7 empty] | 4579.03 | 4579.03 |  |  | 5478.09 | 5478.09 | -899.06 | 0 | 0
1537 | 19.5.3.0.1. | GOINFRA | 60205 | FORMA CHAPA DE COMPENSADO PLASTIFICADO 17MM U=7 V - (OBRAS CIVIS) | M2 | 34.3 | 34.3 | 34.16 | 28.56 | 23.52 | 19.66 | 1653.94 | 1653.94 | 34.16 | 23.52 | 1978.42 | 1978.42 | -324.48 | 979.6 | 674.33
1538 | 19.5.3.0.2. | GOINFRA | 60524 | CONCRETO USINADO BOMBEÁVEL FCK=25 MPA (O.C.) | M3 | 2.4 | 2.4 | 588.54 | 492.07 | 0 | 0 | 1180.96 | 1180.96 | 588.54 | 0 | 1412.49 | 1412.49 | -231.53 | 1180.96 | 0
1539 | 19.5.3.0.3. | GOINFRA | 60800 | LANÇAMENTO/APLICAÇÃO/ADENSAMENTO DE CONCRETO USINADO BOMBEADO EM ESTRUTURA - (O.C.) | M3 | 2.4 | 2.4 | 0.12 | 0.1 | 51.75 | 43.26 | 104.06 | 104.06 | 0.12 | 51.75 | 124.48 | 124.48 | -20.42 | 0.24 | 103.82
1540 | 19.5.3.0.4. | SINAPI | 92759 | ARMAÇÃO DE PILAR OU VIGA DE ESTRUTURA CONVENCIONAL DE CONCRETO ARMADO UTILIZANDO AÇO CA-60 DE 5,0 MM - MONTAGEM. AF_06/2022 | KG | 35 | 35 | 10.39 | 8.68 | 4.08 | 3.41 | 423.15 | 423.15 | 10.39 | 4.08 | 506.45 | 506.45 | -83.3 | 303.8 | 119.35
1541 | 19.5.3.0.5. | GOINFRA | 60303 | ACO CA-50-A - 6,3 MM (1/4") - (OBRAS CIVIS) | KG | 1 | 1 | 9.71 | 8.11 | 2.98 | 2.49 | 10.6 | 10.6 | 9.71 | 2.98 | 12.69 | 12.69 | -2.09 | 8.11 | 2.49
1542 | 19.5.3.0.6. | GOINFRA | 60304 | ACO CA-50 A - 8,0 MM (5/16") - (OBRAS CIVIS) | KG | 56 | 56 | 9.39 | 7.85 | 2.98 | 2.49 | 579.04 | 579.04 | 9.39 | 2.98 | 692.72 | 692.72 | -113.68 | 439.6 | 139.44
1543 | 19.5.3.0.7. | SINAPI | 92762 | ARMAÇÃO DE PILAR OU VIGA DE ESTRUTURA CONVENCIONAL DE CONCRETO ARMADO UTILIZANDO AÇO CA-50 DE 10,0 MM - MONTAGEM. AF_06/2022 | KG | 19 | 19 | 10.23 | 8.55 | 1.17 | 0.97 | 180.88 | 180.88 | 10.23 | 1.17 | 216.6 | 216.6 | -35.72 | 162.45 | 18.43
1544 | 19.5.3.0.8. | SINAPI | 104107 | ARMAÇÃO DE PILAR OU VIGA DE ESTRUTURA DE CONCRETO ARMADO EMBUTIDA EM ALVENARIA DE VEDAÇÃO UTILIZANDO AÇO CA-50 DE 12,5 MM - MONTAGEM. AF_06/2022 | KG | 48 | 48 | 9.19 | 7.68 | 1.94 | 1.62 | 446.4 | 446.4 | 9.19 | 1.94 | 534.24 | 534.24 | -87.84 | 368.64 | 77.76
1545 | 19.5.4. |  |  | LAJES TRELIÇADAS DO PAVIMENTO SUPERIOR | [7 empty] | 4214.53 | 4214.53 |  |  | 5040.89 | 5040.89 | -826.36 | 0 | 0
1546 | 19.5.4.0.1. | COMPOSIÇÃO | COMP 729_SEE | LAJE PRÉ-FABRICADA TRELIÇADA PARA PISO, H=16CM, ENCHIMENTO EM EPS, INCLUSIVE ESCORAMENTO EM MADEIRA ROLIÇA E CAPEAMENTO COM CONCRETO USINADO 25 MPA - FORNECIMENTO E INSTALAÇÃO. (GOINFRA + ORSE) | M2 | 22.98 | 22.98 | 168.14 | 140.58 | 51.22 | 42.82 | 4214.53 | 4214.53 | 168.14 | 51.22 | 5040.89 | 5040.89 | -826.36 | 3230.52 | 984
1547 | 19.5.5. |  |  | VIGAS DO PAVIMENTO COBERTURA | [7 empty] | 4479.47 | 4479.47 |  |  | 5359.12 | 5359.12 | -879.65 | 0 | 0
1548 | 19.5.5.0.1. | GOINFRA | 60205 | FORMA CHAPA DE COMPENSADO PLASTIFICADO 17MM U=7 V - (OBRAS CIVIS) | M2 | 33.8 | 33.8 | 34.16 | 28.56 | 23.52 | 19.66 | 1629.83 | 1629.83 | 34.16 | 23.52 | 1949.58 | 1949.58 | -319.75 | 965.32 | 664.5
1549 | 19.5.5.0.2. | GOINFRA | 60524 | CONCRETO USINADO BOMBEÁVEL FCK=25 MPA (O.C.) | M3 | 2.4 | 2.4 | 588.54 | 492.07 | 0 | 0 | 1180.96 | 1180.96 | 588.54 | 0 | 1412.49 | 1412.49 | -231.53 | 1180.96 | 0
1550 | 19.5.5.0.3. | GOINFRA | 60800 | LANÇAMENTO/APLICAÇÃO/ADENSAMENTO DE CONCRETO USINADO BOMBEADO EM ESTRUTURA - (O.C.) | M3 | 2.4 | 2.4 | 0.12 | 0.1 | 51.75 | 43.26 | 104.06 | 104.06 | 0.12 | 51.75 | 124.48 | 124.48 | -20.42 | 0.24 | 103.82
1551 | 19.5.5.0.4. | SINAPI | 92759 | ARMAÇÃO DE PILAR OU VIGA DE ESTRUTURA CONVENCIONAL DE CONCRETO ARMADO UTILIZANDO AÇO CA-60 DE 5,0 MM - MONTAGEM. AF_06/2022 | KG | 36 | 36 | 10.39 | 8.68 | 4.08 | 3.41 | 435.24 | 435.24 | 10.39 | 4.08 | 520.92 | 520.92 | -85.68 | 312.48 | 122.76
1552 | 19.5.5.0.5. | GOINFRA | 60304 | ACO CA-50 A - 8,0 MM (5/16") - (OBRAS CIVIS) | KG | 57 | 57 | 9.39 | 7.85 | 2.98 | 2.49 | 589.38 | 589.38 | 9.39 | 2.98 | 705.09 | 705.09 | -115.71 | 447.45 | 141.93
1553 | 19.5.5.0.6. | SINAPI | 92762 | ARMAÇÃO DE PILAR OU VIGA DE ESTRUTURA CONVENCIONAL DE CONCRETO ARMADO UTILIZANDO AÇO CA-50 DE 10,0 MM - MONTAGEM. AF_06/2022 | KG | 45 | 45 | 10.23 | 8.55 | 1.17 | 0.97 | 428.4 | 428.4 | 10.23 | 1.17 | 513 | 513 | -84.6 | 384.75 | 43.65
1554 | 19.5.5.0.7. | SINAPI | 104107 | ARMAÇÃO DE PILAR OU VIGA DE ESTRUTURA DE CONCRETO ARMADO EMBUTIDA EM ALVENARIA DE VEDAÇÃO UTILIZANDO AÇO CA-50 DE 12,5 MM - MONTAGEM. AF_06/2022 | KG | 12 | 12 | 9.19 | 7.68 | 1.94 | 1.62 | 111.6 | 111.6 | 9.19 | 1.94 | 133.56 | 133.56 | -21.96 | 92.16 | 19.44
1555 | 19.5.6. |  |  | LAJES TRELIÇADAS DO PAVIMENTO COBERTURA | [7 empty] | 2945.8 | 2945.8 |  |  | 3523.52 | 3523.52 | -577.72 | 0 | 0
1556 | 19.5.6.0.1. | COMPOSIÇÃO | COMP 500_SEE | LAJE PRÉ-FABRICADA TRELIÇADA PARA COBERTURA, H=12CM, ENCHIMENTO EM EPS, INCLUSIVE ESCORAMENTO EM MADEIRA ROLIÇA E CAPEAMENTO COM CONCRETO USINADO 25 MPA - FORNECIMENTO E INSTALAÇÃO. (GOINFRA + ORSE) | M2 | 22.98 | 22.98 | 118.44 | 99.02 | 34.89 | 29.17 | 2945.8 | 2945.8 | 118.44 | 34.89 | 3523.52 | 3523.52 | -577.72 | 2275.47 | 670.32
1557 | 19.5.7. |  |  | LAJE MACIÇA DO PAVIMENTO COBERTURA - L302 | [7 empty] | 783.27 | 783.27 |  |  | 937.25 | 937.25 | -153.98 | 0 | 0
1558 | 19.5.7.0.1. | GOINFRA | 60205 | FORMA CHAPA DE COMPENSADO PLASTIFICADO 17MM U=7 V - (OBRAS CIVIS) | M2 | 3.44 | 3.44 | 34.16 | 28.56 | 23.52 | 19.66 | 165.87 | 165.87 | 34.16 | 23.52 | 198.41 | 198.41 | -32.54 | 98.24 | 67.63
1559 | 19.5.7.0.2. | GOINFRA | 60524 | CONCRETO USINADO BOMBEÁVEL FCK=25 MPA (O.C.) | M3 | 0.48 | 0.48 | 588.54 | 492.07 | 0 | 0 | 236.19 | 236.19 | 588.54 | 0 | 282.49 | 282.49 | -46.3 | 236.19 | 0
1560 | 19.5.7.0.3. | GOINFRA | 60800 | LANÇAMENTO/APLICAÇÃO/ADENSAMENTO DE CONCRETO USINADO BOMBEADO EM ESTRUTURA - (O.C.) | M3 | 0.48 | 0.48 | 0.12 | 0.1 | 51.75 | 43.26 | 20.81 | 20.81 | 0.12 | 51.75 | 24.89 | 24.89 | -4.08 | 0.04 | 20.76
1561 | 19.5.7.0.4. | GOINFRA | 60303 | ACO CA-50-A - 6,3 MM (1/4") - (OBRAS CIVIS) | KG | 34 | 34 | 9.71 | 8.11 | 2.98 | 2.49 | 360.4 | 360.4 | 9.71 | 2.98 | 431.46 | 431.46 | -71.06 | 275.74 | 84.66
1562 | 19.5.8. |  |  | COBERTURA METÁLICA | [7 empty] | 57960.98 | 57960.98 |  |  | 69406.33 | 69406.33 | -11445.35 | 0 | 0
1563 | 19.5.8.0.1. | SINAPI | 100775 | ESTRUTURA TRELIÇADA DE COBERTURA, TIPO FINK, COM LIGAÇÕES SOLDADAS, INCLUSOS PERFIS METÁLICOS, CHAPAS METÁLICAS, MÃO DE OBRA E TRANSPORTE COM GUINDASTE - FORNECIMENTO E INSTALAÇÃO. AF_01/2020_PSA | KG | 4319 | 4319 | 15.21 | 12.71 | 0.86 | 0.71 | 57960.98 | 57960.98 | 15.21 | 0.86 | 69406.33 | 69406.33 | -11445.35 | 54894.49 | 3066.49
1564 | 19.5.9. |  |  | VERGA E CONTRAVERGA | [7 empty] | 4628.8 | 4628.8 |  |  | 5536.2 | 5536.2 | -907.4 | 0 | 0
1565 | 19.5.9.0.1. | GOINFRA | 60010 | VERGA/CONTRAVERGA EM CONCRETO ARMADO FCK = 20 MPA | M3 | 1.88 | 1.88 | 2196.19 | 1836.23 | 748.6 | 625.9 | 4628.8 | 4628.8 | 2196.19 | 748.6 | 5536.2 | 5536.2 | -907.4 | 3452.11 | 1176.69
1566 | 19.6. |  |  | ALVENARIAS E DIVISÓRIAS | [7 empty] | 22959.39 | 22959.39 |  |  | 27463.89 | 27463.89 | -4504.5 | 0 | 0
1567 | 19.6.0.0.1. | GOINFRA | 100160 | ALVENARIA DE TIJOLO FURADO 1/2 VEZ 14X29X9 - 6 FUROS - ARG. (1CALH:4ARML+100KG DE CI/M3) | M2 | 170.52 | 170.52 | 23.65 | 19.77 | 27.93 | 23.35 | 7352.82 | 7352.82 | 23.65 | 27.93 | 8795.42 | 8795.42 | -1442.6 | 3371.18 | 3981.64
1568 | 19.6.0.0.2. | SINAPI | 93201 | FIXAÇÃO (ENCUNHAMENTO) DE ALVENARIA DE VEDAÇÃO COM ARGAMASSA APLICADA COM COLHER. AF_03/2016 | M | 56.74 | 56.74 | 2.82 | 2.35 | 4.1 | 3.42 | 327.38 | 327.38 | 2.82 | 4.1 | 392.64 | 392.64 | -65.26 | 133.33 | 194.05
1569 | 19.6.0.0.3. | GOINFRA | 100320 | DIVISORIA DE GRANITO POLIDO | M2 | 24.42 | 24.42 | 387.39 | 323.89 | 58.78 | 49.14 | 9109.39 | 9109.39 | 387.39 | 58.78 | 10895.47 | 10895.47 | -1786.08 | 7909.39 | 1199.99
1570 | 19.6.0.0.4. | SINAPI | 96358 | PAREDE COM PLACAS DE GESSO ACARTONADO (DRYWALL), PARA USO INTERNO, COM DUAS FACES SIMPLES E ESTRUTURA METÁLICA COM GUIAS SIMPLES, SEM VÃOS. AF_06/2017_PS | M2 | 78 | 78 | 83.12 | 69.49 | 11.5 | 9.61 | 6169.8 | 6169.8 | 83.12 | 11.5 | 7380.36 | 7380.36 | -1210.56 | 5420.22 | 749.58
1571 | 19.7. |  |  | IMPERMEABILIZAÇÃO | [7 empty] | 840.44 | 840.44 |  |  | 1005.81 | 1005.81 | -165.37 | 0 | 0
1572 | 19.7.0.0.1. | GOINFRA | 120209 | IMPERMEABILIZACAO-C/CIMENTO CRISTALIZANTE 3 DEMAOS | M2 | 38.73 | 38.73 | 12.48 | 10.43 | 13.49 | 11.27 | 840.44 | 840.44 | 12.48 | 13.49 | 1005.81 | 1005.81 | -165.37 | 403.95 | 436.48
1573 | 19.8. |  |  | COBERTURAS | [7 empty] | 28519.89 | 28519.89 |  |  | 34121.61 | 34121.61 | -5601.72 | 0 | 0
1574 | 19.8.0.0.1. | GOINFRA | 160501 | COBERTURA COM TELHA ONDULADA DE FIBROCIMENTO | M2 | 524.29 | 524.29 | 35.76 | 29.89 | 7.84 | 6.55 | 19105.12 | 19105.12 | 35.76 | 7.84 | 22859.04 | 22859.04 | -3753.92 | 15671.02 | 3434.09
1575 | 19.8.0.0.2. | GOINFRA | 160502 | CUMEEIRA PARA TELHA ONDULADA DE FIBROCIMENTO | M | 83.67 | 83.67 | 43.3 | 36.2 | 4.28 | 3.57 | 3327.55 | 3327.55 | 43.3 | 4.28 | 3981.01 | 3981.01 | -653.46 | 3028.85 | 298.7
1576 | 19.8.0.0.3. | GOINFRA | 160601 | CALHA DE CHAPA GALVANIZADA | M | 114.4 | 114.4 | 29.45 | 24.62 | 34.2 | 28.59 | 6087.22 | 6087.22 | 29.45 | 34.2 | 7281.56 | 7281.56 | -1194.34 | 2816.52 | 3270.69
1577 | 19.9. |  |  | ESQUADRIAS DE MADEIRA | [7 empty] | 1376.68 | 1376.68 |  |  | 1646.58 | 1646.58 | -269.9 | 0 | 0
1578 | 19.9.0.0.1. | GOINFRA | 170110 | PORTA LISA 90X210 COM PORTAL E ALISAR SEM FERRAGENS | UN | 2 | 2 | 670.86 | 560.9 | 152.43 | 127.44 | 1376.68 | 1376.68 | 670.86 | 152.43 | 1646.58 | 1646.58 | -269.9 | 1121.8 | 254.88
1579 | 19.10. |  |  | ESQUADRIAS METÁLICAS | [7 empty] | 43319.07 | 43319.07 |  |  | 51812.14 | 51812.14 | -8493.07 | 0 | 0
1580 | 19.10.0.0.1. | GOINFRA | 180501 | PORTA DE ABRIR DE 01 FOLHA EM CHAPA METÁLICA PF-1 C/FERRAGENS | M2 | 32.13 | 32.13 | 688.81 | 575.91 | 45.72 | 38.22 | 19731.99 | 19731.99 | 688.81 | 45.72 | 23600.44 | 23600.44 | -3868.45 | 18503.98 | 1228
1581 | 19.10.0.0.2. | GOINFRA | 180509 | PORTA DE ABRIR DE 01 FOLHA EM CHAPA DE AÇO PARA SANITÁRIO PF-10 C/FERRAGENS | M2 | 11.52 | 11.52 | 429.94 | 359.47 | 45.72 | 38.22 | 4581.38 | 4581.38 | 429.94 | 45.72 | 5479.6 | 5479.6 | -898.22 | 4141.09 | 440.29
1582 | 19.10.0.0.3. | GOINFRA | 180507 | PORTA DE CORRER DE 02 OU 04 FOLHAS DE VIDRO (METADE FIXA/METADE MÓVEL) C/BASCULA SUPERIOR PF-7/PF-8 C/ FERRAGENS | M2 | 15.12 | 15.12 | 335.34 | 280.37 | 45.72 | 38.22 | 4817.08 | 4817.08 | 335.34 | 45.72 | 5761.62 | 5761.62 | -944.54 | 4239.19 | 577.88
1583 | 19.10.0.0.4. | GOINFRA | 180401 | JANELA DE CORRER CHAPA/VIDRO J9/J10/J12/J13 C/FERRAGENS | M2 | 37.5 | 37.5 | 231.94 | 193.92 | 48.85 | 40.84 | 8803.5 | 8803.5 | 231.94 | 48.85 | 10529.62 | 10529.62 | -1726.12 | 7272 | 1531.5
1584 | 19.10.0.0.5. | GOINFRA | 180381 | JANELA MAXIM AR CHAPA/VIDRO J3/J5/J6/J8 C/FERRAGENS | M2 | 11.7 | 11.7 | 438.91 | 366.97 | 48.85 | 40.84 | 4771.37 | 4771.37 | 438.91 | 48.85 | 5706.79 | 5706.79 | -935.42 | 4293.54 | 477.82
1585 | 19.10.0.0.6. | GOINFRA | 180380 | JANELA MAXIM AR CHAPA/VIDRO J4 C/FERRAGENS | M2 | 0.9 | 0.9 | 766.79 | 641.11 | 48.85 | 40.84 | 613.75 | 613.75 | 766.79 | 48.85 | 734.07 | 734.07 | -120.32 | 576.99 | 36.75
1586 | 19.11. |  |  | VIDROS | [7 empty] | 8548.06 | 8548.06 |  |  | 10223.9 | 10223.9 | -1675.84 | 0 | 0
1587 | 19.11.0.0.1. | GOINFRA | 190102 | VIDRO LISO 4 MM - COLOCADO | M2 | 50.1 | 50.1 | 204.07 | 170.62 | 0 | 0 | 8548.06 | 8548.06 | 204.07 | 0 | 10223.9 | 10223.9 | -1675.84 | 8548.06 | 0
1588 | 19.12. |  |  | FERRAGENS | [7 empty] | 4796.92 | 4796.92 |  |  | 5737.66 | 5737.66 | -940.74 | 0 | 0
1589 | 19.12.0.0.1. | GOINFRA | 230202 | DOBRADICA 3" X 3 1/2" CROMADA | UN | 6 | 6 | 6.1 | 5.1 | 9.35 | 7.81 | 77.46 | 77.46 | 6.1 | 9.35 | 92.7 | 92.7 | -15.24 | 30.6 | 46.86
1590 | 19.12.0.0.2. | GOINFRA | 230105 | FECHADURA TIPO ALAVANCA REF.: LAFONTE 6236 B/8766 - B19 IMAB OU EQUIV. | UN | 2 | 2 | 108.03 | 90.32 | 22.3 | 18.64 | 217.92 | 217.92 | 108.03 | 22.3 | 260.66 | 260.66 | -42.74 | 180.64 | 37.28
1591 | 19.12.0.0.3. | GOINFRA | 230174 | BARRA DE APOIO EM AÇO INOX - 40 CM | UN | 3 | 3 | 88.82 | 74.26 | 13.08 | 10.93 | 255.57 | 255.57 | 88.82 | 13.08 | 305.7 | 305.7 | -50.13 | 222.78 | 32.79
1592 | 19.12.0.0.4. | GOINFRA | 230176 | BARRA DE APOIO EM AÇO INOX - 80 CM | UN | 3 | 3 | 128.78 | 107.67 | 13.08 | 10.93 | 355.8 | 355.8 | 128.78 | 13.08 | 425.58 | 425.58 | -69.78 | 323.01 | 32.79
1593 | 19.12.0.0.5. | COMPOSIÇÃO | COMP 083_SEE | CORRIMÃO DE PISO - INCLUSO PINTURA - PADRÃO SEDUC (GOINFRA) | M | 11.51 | 11.51 | 160.71 | 134.36 | 37.36 | 31.23 | 1905.94 | 1905.94 | 160.71 | 37.36 | 2279.78 | 2279.78 | -373.84 | 1546.48 | 359.45
1594 | 19.12.0.0.6. | COMPOSIÇÃO | COMP 084_SEE | GUARDA-CORPO COM CORRIMÃO - INCLUSO PINTURA - PADRÃO SEDUC (GOINFRA) | M | 5.87 | 5.87 | 363.2 | 303.67 | 41.1 | 34.36 | 1984.23 | 1984.23 | 363.2 | 41.1 | 2373.24 | 2373.24 | -389.01 | 1782.54 | 201.69
1595 | 19.13. |  |  | REVESTIMENTO DE PAREDE | [7 empty] | 15526.39 | 15526.39 |  |  | 18575.77 | 18575.77 | -3049.38 | 0 | 0
1596 | 19.13.0.0.1. | GOINFRA | 200150 | CHAPISCO ROLADO - (1COLA:10CI:30 ARML) | M2 | 341.04 | 341.04 | 3.66 | 3.06 | 1.24 | 1.03 | 1394.85 | 1394.85 | 3.66 | 1.24 | 1671.09 | 1671.09 | -276.24 | 1043.58 | 351.27
1597 | 19.13.0.0.2. | GOINFRA | 200403 | REBOCO (1 CALH:4 ARFC+100kgCI/M3) | M2 | 258.48 | 258.48 | 2.91 | 2.43 | 15.13 | 12.65 | 3897.87 | 3897.87 | 2.91 | 15.13 | 4662.97 | 4662.97 | -765.1 | 628.1 | 3269.77
1598 | 19.13.0.0.3. | GOINFRA | 200201 | EMBOÇO (1CI:4 ARML) | M2 | 82.56 | 82.56 | 9.34 | 7.8 | 13.87 | 11.59 | 1600.83 | 1600.83 | 9.34 | 13.87 | 1916.21 | 1916.21 | -315.38 | 643.96 | 956.87
1599 | 19.13.0.0.4. | GOINFRA | 201302 | REVESTIMENTO COM CERÂMICA | M2 | 121.95 | 121.95 | 59.06 | 49.38 | 25.61 | 21.41 | 8632.84 | 8632.84 | 59.06 | 25.61 | 10325.5 | 10325.5 | -1692.66 | 6021.89 | 2610.94
1600 | 19.14. |  |  | FORROS | [7 empty] | 9373.94 | 9373.94 |  |  | 11211.95 | 11211.95 | -1838.01 | 0 | 0
1601 | 19.14.0.0.1. | GOINFRA | 210498 | FORRO DE GESSO ACARTONADO PARA ÁREAS SECAS ESPESSURA DE 12,5MM | M2 | 158.22 | 158.22 | 56.25 | 47.03 | 12.93 | 10.81 | 9151.44 | 9151.44 | 56.25 | 12.93 | 10945.65 | 10945.65 | -1794.21 | 7441.08 | 1710.35
1602 | 19.14.0.0.2. | SINAPI | 96120 | ACABAMENTOS PARA FORRO (MOLDURA DE GESSO). AF_05/2017 | M | 87.6 | 87.6 | 1.83 | 1.53 | 1.21 | 1.01 | 222.5 | 222.5 | 1.83 | 1.21 | 266.3 | 266.3 | -43.8 | 134.02 | 88.47
1603 | 19.15. |  |  | REVESTIMENTO DE PISO | [7 empty] | 72550.11 | 72550.11 |  |  | 86787.04 | 86787.04 | -14236.93 | 0 | 0
1604 | 19.15.0.0.1. | COMPOSIÇÃO | COMP 754_SEE | GRANITINA 8MM FUNDIDA COM CONTRAPISO (1CI:3ARML) E=2CM, JUNTA PLASTICA 27MM E RESINA ACRÍLICA (GOINFRA + SINAPI) | M2 | 366.18 | 366.18 | 68.96 | 57.65 | 21.88 | 18.29 | 27807.7 | 27807.7 | 68.96 | 21.88 | 33263.79 | 33263.79 | -5456.09 | 21110.27 | 6697.43
1605 | 19.15.0.0.2. | COMPOSIÇÃO | COMP 757_SEE | RODAPÉ FUNDIDO DE GRANITINA 7CM E RESINA ACRÍLICA (GOINFRA + SINAPI) | M | 465.62 | 465.62 | 19.36 | 16.18 | 0.35 | 0.29 | 7668.76 | 7668.76 | 19.36 | 0.35 | 9177.37 | 9177.37 | -1508.61 | 7533.73 | 135.02
1606 | 19.15.0.0.3. | GOINFRA | 221104 | RASPAGEM E APLICAÇÃO RESINA ACRÍLICA DUAS DEMÃOS | M2 | 580.77 | 580.77 | 38.01 | 31.78 | 0 | 0 | 18456.87 | 18456.87 | 38.01 | 0 | 22075.06 | 22075.06 | -3618.19 | 18456.87 | 0
1607 | 19.15.0.0.4. | GOINFRA | 220101 | LASTRO DE CONCRETO REGULARIZADO IMPERMEABILIZADO 1:3:6 ESP=5CM (BASE) | M2 | 332.98 | 332.98 | 26.78 | 22.39 | 11.05 | 9.23 | 10528.82 | 10528.82 | 26.78 | 11.05 | 12596.63 | 12596.63 | -2067.81 | 7455.42 | 3073.4
1608 | 19.15.0.0.5. | GOINFRA | 220100 | PASSEIO PROTECAO EM CONC.DESEMPEN.5 CM 1:2,5:3,5 (INCLUSO ESPELHO DE 30CM/ESCAVAÇÃO/REATERRO/APILOAMENTO/ATERRO INTERNO) | M2 | 10.82 | 10.82 | 47.88 | 40.03 | 39.35 | 32.9 | 789.1 | 789.1 | 47.88 | 39.35 | 943.82 | 943.82 | -154.72 | 433.12 | 355.97
1609 | 19.15.0.0.6. | GOINFRA | 221120 | PISO DE BORRACHA COLORIDO MODELO TÁTIL ( ALERTA OU DIRECIONAL) INCLUSO CONTRAPISO (1CI:3ARML) C/ E=2CM E NATA DE CIMENTO | M2 | 36.99 | 36.99 | 211.35 | 176.7 | 24.67 | 20.62 | 7298.86 | 7298.86 | 211.35 | 24.67 | 8730.37 | 8730.37 | -1431.51 | 6536.13 | 762.73
1610 | 19.16. |  |  | MARCENARIA | [7 empty] | 8479.56 | 8479.56 |  |  | 10144.55 | 10144.55 | -1664.99 | 0 | 0
1611 | 19.16.0.0.1. | GOINFRA | 240106 | BATE CARTEIRA ENVERNIZADO E ASSENT. 2,5 X 12 CM | M | 224.09 | 224.09 | 29.54 | 24.69 | 15.73 | 13.15 | 8479.56 | 8479.56 | 29.54 | 15.73 | 10144.55 | 10144.55 | -1664.99 | 5532.78 | 2946.78
1612 | 19.17. |  |  | PINTURA | [7 empty] | 67027.98 | 67027.98 |  |  | 80219.9 | 80219.9 | -13191.92 | 0 | 0
1613 | 19.17.1. |  |  | ESTRUTURA METÁLICA | [7 empty] | 5955.93 | 5955.93 |  |  | 7130.34 | 7130.34 | -1174.41 | 0 | 0
1614 | 19.17.1.0.1. | GOINFRA | 261609 | PINTURA ESMALTE ALQUIDICO ESTRUTURA METALICA 2 DEMAOS | M2 | 524.29 | 524.29 | 9.65 | 8.06 | 3.95 | 3.3 | 5955.93 | 5955.93 | 9.65 | 3.95 | 7130.34 | 7130.34 | -1174.41 | 4225.77 | 1730.15
1615 | 19.17.2. |  |  | ESQUADRIAS | [7 empty] | 7783.87 | 7783.87 |  |  | 9313.73 | 9313.73 | -1529.86 | 0 | 0
1616 | 19.17.2.0.1. | GOINFRA | 261602 | PINTURA TINTA ESMALTE PARA ESQUADRIAS DE FERRO C FUNDO ANTICORROSIVO | M2 | 276.51 | 276.51 | 11.48 | 9.59 | 14.87 | 12.43 | 6088.75 | 6088.75 | 11.48 | 14.87 | 7286.03 | 7286.03 | -1197.28 | 2651.73 | 3437.01
1617 | 19.17.2.0.2. | GOINFRA | 261503 | PINTURA ESMALTE 2 DEMÃOS PARA ESQUADRIAS DE FERRO (SEM FUNDO ANTICORROSIVO) | M2 | 115.08 | 115.08 | 4.75 | 3.97 | 12.87 | 10.76 | 1695.12 | 1695.12 | 4.75 | 12.87 | 2027.7 | 2027.7 | -332.58 | 456.86 | 1238.26
1618 | 19.17.3. |  |  | FORRO | [7 empty] | 2827.39 | 2827.39 |  |  | 3384.31 | 3384.31 | -556.92 | 0 | 0
1619 | 19.17.3.0.1. | GOINFRA | 261300 | EMASSAMENTO COM MASSA PVA DUAS DEMAOS | M2 | 158.22 | 158.22 | 2.16 | 1.8 | 9.7 | 8.11 | 1567.96 | 1567.96 | 2.16 | 9.7 | 1876.48 | 1876.48 | -308.52 | 284.79 | 1283.16
1620 | 19.17.3.0.2. | GOINFRA | 261307 | PINTURA PVA LATEX 2 DEMAOS SEM SELADOR | M2 | 158.22 | 158.22 | 3.83 | 3.2 | 5.7 | 4.76 | 1259.43 | 1259.43 | 3.83 | 5.7 | 1507.83 | 1507.83 | -248.4 | 506.3 | 753.12
1621 | 19.17.4. |  |  | CALÇADA DE PROTEÇÃO | [7 empty] | 116.53 | 116.53 |  |  | 139.46 | 139.46 | -22.93 | 0 | 0
1622 | 19.17.4.0.1. | GOINFRA | 261703 | PINTURA TINTA POLIESPORTIVA - 2 DEMÃOS (PISOS E CIMENTADOS) | M2 | 10.82 | 10.82 | 3.93 | 3.28 | 8.96 | 7.49 | 116.53 | 116.53 | 3.93 | 8.96 | 139.46 | 139.46 | -22.93 | 35.48 | 81.04
1623 | 19.17.5. |  |  | INTERNA | [7 empty] | 34654.57 | 34654.57 |  |  | 41475.1 | 41475.1 | -6820.53 | 0 | 0
1624 | 19.17.5.0.1. | GOINFRA | 261300 | EMASSAMENTO COM MASSA PVA DUAS DEMAOS | M2 | 1577 | 1577 | 2.16 | 1.8 | 9.7 | 8.11 | 15628.07 | 15628.07 | 2.16 | 9.7 | 18703.22 | 18703.22 | -3075.15 | 2838.6 | 12789.47
1625 | 19.17.5.0.2. | GOINFRA | 261550 | PINTURA TINTA ESMALTE SINTETICO PARA PAREDES - 2 DEMÃOS C/SELADOR | M2 | 788.5 | 788.5 | 7.64 | 6.38 | 8.96 | 7.49 | 10936.49 | 10936.49 | 7.64 | 8.96 | 13089.1 | 13089.1 | -2152.61 | 5030.63 | 5905.86
1626 | 19.17.5.0.3. | GOINFRA | 261001 | PINTURA LATEX ACRILICO 2 DEMAOS | M2 | 788.5 | 788.5 | 4.35 | 3.63 | 7.93 | 6.63 | 8090.01 | 8090.01 | 4.35 | 7.93 | 9682.78 | 9682.78 | -1592.77 | 2862.25 | 5227.75
1627 | 19.17.6. |  |  | TETO | [7 empty] | 6659.25 | 6659.25 |  |  | 7970.97 | 7970.97 | -1311.72 | 0 | 0
1628 | 19.17.6.0.1. | GOINFRA | 261300 | EMASSAMENTO COM MASSA PVA DUAS DEMAOS | M2 | 372.65 | 372.65 | 2.16 | 1.8 | 9.7 | 8.11 | 3692.96 | 3692.96 | 2.16 | 9.7 | 4419.62 | 4419.62 | -726.66 | 670.77 | 3022.19
1629 | 19.17.6.0.2. | GOINFRA | 261307 | PINTURA PVA LATEX 2 DEMAOS SEM SELADOR | M2 | 372.65 | 372.65 | 3.83 | 3.2 | 5.7 | 4.76 | 2966.29 | 2966.29 | 3.83 | 5.7 | 3551.35 | 3551.35 | -585.06 | 1192.48 | 1773.81
1630 | 19.17.7. |  |  | EXTERNA | [7 empty] | 9030.44 | 9030.44 |  |  | 10805.99 | 10805.99 | -1775.55 | 0 | 0
1631 | 19.17.7.0.1. | GOINFRA | 261000 | PINTURA LATEX ACRILICA 2 DEMAOS C/SELADOR | M2 | 803.42 | 803.42 | 5.47 | 4.57 | 7.98 | 6.67 | 9030.44 | 9030.44 | 5.47 | 7.98 | 10805.99 | 10805.99 | -1775.55 | 3671.62 | 5358.81
1632 | 19.18. |  |  | DIVERSOS | [7 empty] | 79239.76 | 79239.76 |  |  | 94774.73 | 94774.73 | -15534.97 | 0 | 0
1633 | 19.18.0.0.1. | COMPOSIÇÃO | COMP 498_SEE | PLACA DE COMUNICAÇÃO VISUAL SEC XXI, MODELO S - PLACA DE SALA/PORTA, TAMANHO 0,21 X 0,31 M, CHAPA DOBRADA #18, PINTADA E ADESIVADA - FORNECIMENTO E INSTALAÇÃO (GOINFRA + ORSE) | UN | 25 | 25 | 44.83 | 37.48 | 12.04 | 10.06 | 1188.5 | 1188.5 | 44.83 | 12.04 | 1421.75 | 1421.75 | -233.25 | 937 | 251.5
1634 | 19.18.0.0.2. | COMPOSIÇÃO | COMP 451_SEE | PLACAS EM BRAILE PARA IDENTIFICAÇÃO DE PORTAS/NOMEAR AMBIENTES - FORNECIMENTO E INSTALAÇÃO (GOINFRA + ORSE) | UN | 27 | 27 | 94.86 | 79.31 | 0 | 0 | 2141.37 | 2141.37 | 94.86 | 0 | 2561.22 | 2561.22 | -419.85 | 2141.37 | 0
1635 | 19.18.0.0.3. | COMPOSIÇÃO | COMP 450_SEE | PLACAS EM BRAILE PARA CORRIMÃO (GOINFRA + COT) | UN | 8 | 8 | 27.83 | 23.26 | 1.2 | 1 | 194.08 | 194.08 | 27.83 | 1.2 | 232.24 | 232.24 | -38.16 | 186.08 | 8
1636 | 19.18.0.0.4. | COMPOSIÇÃO | COMP 641_SEE | SINALIZAÇÃO DE DEGRAUS FOTOLUMINESCENTE 7X3CM - FORNECIMENTO E INSTALAÇÃO (GOINFRA + ORSE) | UN | 40 | 40 | 2.94 | 2.45 | 1.78 | 1.48 | 157.2 | 157.2 | 2.94 | 1.78 | 188.8 | 188.8 | -31.6 | 98 | 59.2
1637 | 19.18.0.0.5. | SINAPI | 102513 | PINTURA DE SÍMBOLOS E TEXTOS COM TINTA ACRÍLICA, DEMARCAÇÃO COM FITA ADESIVA E APLICAÇÃO COM ROLO. AF_05/2021 | M2 | 1 | 1 | 19.42 | 16.23 | 27.05 | 22.61 | 38.84 | 38.84 | 19.42 | 27.05 | 46.47 | 46.47 | -7.63 | 16.23 | 22.61
1638 | 19.18.0.0.6. | GOINFRA | 271608 | BANCADA DE GRANITO C/ ESPELHO | M2 | 3.13 | 3.13 | 452.58 | 378.4 | 51.41 | 42.98 | 1318.91 | 1318.91 | 452.58 | 51.41 | 1577.48 | 1577.48 | -258.57 | 1184.39 | 134.52
1639 | 19.18.0.0.7. | COMPOSIÇÃO | COMP 128_SEE | ESPELHO CRISTAL, ESPESSURA 4M, COM PARAFUSOS DE FIXAÇÃO, SEM MOLDURA (SINAPI) | M2 | 6.3 | 6.3 | 386.78 | 323.38 | 58.65 | 49.03 | 2346.18 | 2346.18 | 386.78 | 58.65 | 2806.2 | 2806.2 | -460.02 | 2037.29 | 308.88
1640 | 19.18.0.0.8. | COMPOSIÇÃO | COMP 582_SEE | QUADRO ESCOLAR MISTO 4,20x1,25M - FÓRMICA BRANCA BRILHANTE (3,08x1,25M) E FELTRO VERDE COM FUNDO EM CORTIÇA 6MM (1,05x1,25M) (GOINFRA + SINAPI) | UN | 14 | 14 | 1079.75 | 902.77 | 881.49 | 737.01 | 22956.92 | 22956.92 | 1079.75 | 881.49 | 27457.36 | 27457.36 | -4500.44 | 12638.78 | 10318.14
1641 | 19.18.0.0.9. | COMPOSIÇÃO | COMP 086_SEE | ELEVADOR (PLATAFORMA VERTICAL) MODELO HERA OU EQUIVALENTE 02 PARADAS - CAPACIDADE 280KG (INSTALADO) (COT) | UN | 1 | 1 | 57930 | 48435.27 | 0 | 0 | 48435.27 | 48435.27 | 57930 | 0 | 57930 | 57930 | -9494.73 | 48435.27 | 0
1642 | 19.18.0.0.10. | COMPOSIÇÃO | COMP 188_SEE | ACIONADOR MANUAL DE ALARME CONVENCIONAL, TIPO "APERTE AQUI" - FORNECIMENTO E INSTALAÇÃO (GOINFRA + ORSE) | UN | 7 | 7 | 49.14 | 41.08 | 29.89 | 24.99 | 462.49 | 462.49 | 49.14 | 29.89 | 553.21 | 553.21 | -90.72 | 287.56 | 174.93
1643 | 20 |  |  | ETAPA 02 - PASSARELA 01 | UN | 1 | [5 empty] | 42971.51 | 42971.51 |  |  | 51431.11 | 51431.11 | -8459.6 | 0 | 0
1644 | 20.1. |  |  | SERVIÇOS PRELIMINARES | [7 empty] | 201.71 | 201.71 |  |  | 241.27 | 241.27 | -39.56 | 0 | 0
1645 | 20.1.0.0.1. | GOINFRA | 20121 | DEMOLIÇÃO MANUAL EM CONCRETO SIMPLES COM TRANSPORTE ATÉ CAÇAMBA E CARGA | M3 | 1.49 | 1.49 | 0 | 0 | 161.93 | 135.38 | 201.71 | 201.71 | 0 | 161.93 | 241.27 | 241.27 | -39.56 | 0 | 201.71
1646 | 20.2. |  |  | TRANSPORTES | [7 empty] | 54.71 | 54.71 |  |  | 65.45 | 65.45 | -10.74 | 0 | 0
1647 | 20.2.0.0.1. | GOINFRA | 30101 | TRANSPORTE DE ENTULHO EM CAMINHÃO INCLUSO A CARGA MANUAL | M3 | 1.49 | 1.49 | 34.33 | 28.7 | 9.6 | 8.02 | 54.71 | 54.71 | 34.33 | 9.6 | 65.45 | 65.45 | -10.74 | 42.76 | 11.94
1648 | 20.3. |  |  | SERVIÇO EM TERRA | [7 empty] | 351.89 | 351.89 |  |  | 422.13 | 422.13 | -70.24 | 0 | 0
1649 | 20.3.0.0.1. | GOINFRA | 41140 | REGULARIZAÇÃO DO TERRENO SEM APILOAMENTO COM TRANSPORTE MANUAL DA TERRA ESCAVADA | M2 | 71.67 | 71.67 | 0 | 0 | 2.72 | 2.27 | 162.69 | 162.69 | 0 | 2.72 | 194.94 | 194.94 | -32.25 | 0 | 162.69
1650 | 20.3.0.0.2. | SINAPI | 97083 | COMPACTAÇÃO MECÂNICA DE SOLO PARA EXECUÇÃO DE RADIER, PISO DE CONCRETO OU LAJE SOBRE SOLO, COM COMPACTADOR DE SOLOS A PERCUSSÃO. AF_09/2021 | M2 | 71.67 | 71.67 | 0.91 | 0.76 | 2.26 | 1.88 | 189.2 | 189.2 | 0.91 | 2.26 | 227.19 | 227.19 | -37.99 | 54.46 | 134.73
1651 | 20.4. |  |  | FUNDAÇÕES E SONDAGENS | [7 empty] | 3211.19 | 3211.19 |  |  | 3841.22 | 3841.22 | -630.03 | 0 | 0
1652 | 20.4.1. |  |  | SAPATAS | [7 empty] | 3211.19 | 3211.19 |  |  | 3841.22 | 3841.22 | -630.03 | 0 | 0
1653 | 20.4.1.0.1. | GOINFRA | 52004 | ACO CA 50-A - 8,0 MM (5/16") - (OBRAS CIVIS) | KG | 107 | 107 | 9.39 | 7.85 | 2.98 | 2.49 | 1106.38 | 1106.38 | 9.39 | 2.98 | 1323.59 | 1323.59 | -217.21 | 839.95 | 266.43
1654 | 20.4.1.0.2. | GOINFRA | 50902 | APILOAMENTO (BLOCOS/SAPATAS) | M2 | 8 | 8 | 0 | 0 | 5.34 | 4.46 | 35.68 | 35.68 | 0 | 5.34 | 42.72 | 42.72 | -7.04 | 0 | 35.68
1655 | 20.4.1.0.3. | GOINFRA | 51036 | CONCRETO USINADO BOMBEÁVEL FCK=25 MPA (O.C.) | M3 | 2.4 | 2.4 | 588.54 | 492.07 | 0 | 0 | 1180.96 | 1180.96 | 588.54 | 0 | 1412.49 | 1412.49 | -231.53 | 1180.96 | 0
1656 | 20.4.1.0.4. | GOINFRA | 51060 | LANÇAMENTO/APLICAÇÃO/ADENSAMENTO DE CONCRETO USINADO BOMBEADO EM FUNDAÇÃO | M3 | 2.4 | 2.4 | 0.12 | 0.1 | 40.18 | 33.59 | 80.85 | 80.85 | 0.12 | 40.18 | 96.72 | 96.72 | -15.87 | 0.24 | 80.61
1657 | 20.4.1.0.5. | GOINFRA | 51027 | LASTRO DE BRITA (OBRAS CIVIS) | M3 | 0.25 | 0.25 | 181.54 | 151.78 | 26.68 | 22.3 | 43.52 | 43.52 | 181.54 | 26.68 | 52.05 | 52.05 | -8.53 | 37.94 | 5.57
1658 | 20.4.1.0.6. | GOINFRA | 60205 | FORMA CHAPA DE COMPENSADO PLASTIFICADO 17MM U=7 V - (OBRAS CIVIS) | M2 | 15.84 | 15.84 | 34.16 | 28.56 | 23.52 | 19.66 | 763.8 | 763.8 | 34.16 | 23.52 | 913.65 | 913.65 | -149.85 | 452.39 | 311.41
1659 | 20.5. |  |  | ESTRUTURA | [7 empty] | 926.29 | 926.29 |  |  | 1108.14 | 1108.14 | -181.85 | 0 | 0
1660 | 20.5.1. |  |  | VIGAS BALDRAME - TRAVAMENTO | [7 empty] | 926.29 | 926.29 |  |  | 1108.14 | 1108.14 | -181.85 | 0 | 0
1661 | 20.5.1.0.1. | GOINFRA | 60205 | FORMA CHAPA DE COMPENSADO PLASTIFICADO 17MM U=7 V - (OBRAS CIVIS) | M2 | 6 | 6 | 34.16 | 28.56 | 23.52 | 19.66 | 289.32 | 289.32 | 34.16 | 23.52 | 346.08 | 346.08 | -56.76 | 171.36 | 117.96
1662 | 20.5.1.0.2. | GOINFRA | 60524 | CONCRETO USINADO BOMBEÁVEL FCK=25 MPA (O.C.) | M3 | 0.42 | 0.42 | 588.54 | 492.07 | 0 | 0 | 206.66 | 206.66 | 588.54 | 0 | 247.18 | 247.18 | -40.52 | 206.66 | 0
1663 | 20.5.1.0.3. | GOINFRA | 60800 | LANÇAMENTO/APLICAÇÃO/ADENSAMENTO DE CONCRETO USINADO BOMBEADO EM ESTRUTURA - (O.C.) | M3 | 0.42 | 0.42 | 0.12 | 0.1 | 51.75 | 43.26 | 18.21 | 18.21 | 0.12 | 51.75 | 21.78 | 21.78 | -3.57 | 0.04 | 18.16
1664 | 20.5.1.0.4. | GOINFRA | 51027 | LASTRO DE BRITA (OBRAS CIVIS) | M3 | 0.1 | 0.1 | 181.54 | 151.78 | 26.68 | 22.3 | 17.4 | 17.4 | 181.54 | 26.68 | 20.82 | 20.82 | -3.42 | 15.17 | 2.23
1665 | 20.5.1.0.5. | GOINFRA | 60314 | ACO CA - 60 - 5,0 MM - (OBRAS CIVIS) | KG | 8 | 8 | 12.69 | 10.61 | 2.61 | 2.18 | 102.32 | 102.32 | 12.69 | 2.61 | 122.4 | 122.4 | -20.08 | 84.88 | 17.44
1666 | 20.5.1.0.6. | GOINFRA | 60303 | ACO CA-50-A - 6,3 MM (1/4") - (OBRAS CIVIS) | KG | 11 | 11 | 9.71 | 8.11 | 2.98 | 2.49 | 116.6 | 116.6 | 9.71 | 2.98 | 139.59 | 139.59 | -22.99 | 89.21 | 27.39
1667 | 20.5.1.0.7. | GOINFRA | 60304 | ACO CA-50 A - 8,0 MM (5/16") - (OBRAS CIVIS) | KG | 17 | 17 | 9.39 | 7.85 | 2.98 | 2.49 | 175.78 | 175.78 | 9.39 | 2.98 | 210.29 | 210.29 | -34.51 | 133.45 | 42.33
1668 | 20.6. |  |  | ESTRUTURAS METÁLICAS | [7 empty] | 19821.34 | 19821.34 |  |  | 23735.39 | 23735.39 | -3914.05 | 0 | 0
1669 | 20.6.0.0.1. | SINAPI | 100775 | ESTRUTURA TRELIÇADA DE COBERTURA, TIPO FINK, COM LIGAÇÕES SOLDADAS, INCLUSOS PERFIS METÁLICOS, CHAPAS METÁLICAS, MÃO DE OBRA E TRANSPORTE COM GUINDASTE - FORNECIMENTO E INSTALAÇÃO. AF_01/2020_PSA | KG | 1477 | 1477 | 15.21 | 12.71 | 0.86 | 0.71 | 19821.34 | 19821.34 | 15.21 | 0.86 | 23735.39 | 23735.39 | -3914.05 | 18772.67 | 1048.67
1670 | 20.7. |  |  | COBERTURAS | [7 empty] | 7172.71 | 7172.71 |  |  | 8581.25 | 8581.25 | -1408.54 | 0 | 0
1671 | 20.7.0.0.1. | GOINFRA | 160967 | COBERTURA COM TELHA CHAPA GALVANIZADA TRAPEZOIDAL 0,5 MM COM ACESSÓRIOS | M2 | 95.68 | 95.68 | 75.97 | 63.51 | 5.98 | 4.99 | 6554.08 | 6554.08 | 75.97 | 5.98 | 7840.97 | 7840.97 | -1286.89 | 6076.63 | 477.44
1672 | 20.7.0.0.2. | GOINFRA | 160602 | RUFO DE CHAPA GALVANIZADA | M | 18.6 | 18.6 | 21.98 | 18.37 | 17.82 | 14.89 | 618.63 | 618.63 | 21.98 | 17.82 | 740.28 | 740.28 | -121.65 | 341.68 | 276.95
1673 | 20.8. |  |  | REVESTIMENTO DE PISO | [7 empty] | 3436.98 | 3436.98 |  |  | 4111.48 | 4111.48 | -674.5 | 0 | 0
1674 | 20.8.0.0.1. | GOINFRA | 220107 | LASTRO DE BRITA PARA PISO - (OBRAS CIVIS) | M3 | 2.15 | 2.15 | 181.54 | 151.78 | 25.21 | 21.07 | 371.62 | 371.62 | 181.54 | 25.21 | 444.51 | 444.51 | -72.89 | 326.32 | 45.3
1675 | 20.8.0.0.2. | GOINFRA | 220059 | PISO LAMINADO COM CONCRETO USINADO 20MPA E=5CM | M2 | 71.67 | 71.67 | 30.53 | 25.52 | 10 | 8.36 | 2428.17 | 2428.17 | 30.53 | 10 | 2904.78 | 2904.78 | -476.61 | 1829.01 | 599.16
1676 | 20.8.0.0.3. | GOINFRA | 221126 | PISO DE LADRILHO HIDRÁULICO COLORIDO MODELO TÁTIL ( ALERTA OU DIRECIONAL) SEM LASTRO | M2 | 5.25 | 5.25 | 120.21 | 100.5 | 24.97 | 20.87 | 637.19 | 637.19 | 120.21 | 24.97 | 762.19 | 762.19 | -125 | 527.62 | 109.56
1677 | 20.9. |  |  | FERRAGENS | [7 empty] | 5935.89 | 5935.89 |  |  | 7099.72 | 7099.72 | -1163.83 | 0 | 0
1678 | 20.9.0.0.1. | COMPOSIÇÃO | COMP 083_SEE | CORRIMÃO DE PISO - INCLUSO PINTURA - PADRÃO SEDUC (GOINFRA) | M | 2 | 2 | 160.71 | 134.36 | 37.36 | 31.23 | 331.18 | 331.18 | 160.71 | 37.36 | 396.14 | 396.14 | -64.96 | 268.72 | 62.46
1679 | 20.9.0.0.2. | COMPOSIÇÃO | COMP 084_SEE | GUARDA-CORPO COM CORRIMÃO - INCLUSO PINTURA - PADRÃO SEDUC (GOINFRA) | M | 2 | 2 | 363.2 | 303.67 | 41.1 | 34.36 | 676.06 | 676.06 | 363.2 | 41.1 | 808.6 | 808.6 | -132.54 | 607.34 | 68.72
1680 | 20.9.0.0.3. | COMPOSIÇÃO | COMP 085_SEE | GUARDA-CORPO - INCLUSO PINTURA - PADRÃO SEDUC (GOINFRA) | M | 15.8 | 15.8 | 332 | 277.58 | 41.1 | 34.36 | 4928.65 | 4928.65 | 332 | 41.1 | 5894.98 | 5894.98 | -966.33 | 4385.76 | 542.88
1681 | 20.10. |  |  | PINTURA | [7 empty] | 1858.8 | 1858.8 |  |  | 2225.06 | 2225.06 | -366.26 | 0 | 0
1682 | 20.10.1. |  |  | PISOS | [7 empty] | 771.88 | 771.88 |  |  | 923.82 | 923.82 | -151.94 | 0 | 0
1683 | 20.10.1.0.1. | GOINFRA | 261703 | PINTURA TINTA POLIESPORTIVA - 2 DEMÃOS (PISOS E CIMENTADOS) | M2 | 71.67 | 71.67 | 3.93 | 3.28 | 8.96 | 7.49 | 771.88 | 771.88 | 3.93 | 8.96 | 923.82 | 923.82 | -151.94 | 235.07 | 536.8
1684 | 20.10.2. |  |  | ESTRUTURA METÁLICA | [7 empty] | 1086.92 | 1086.92 |  |  | 1301.24 | 1301.24 | -214.32 | 0 | 0
1685 | 20.10.2.0.1. | GOINFRA | 261609 | PINTURA ESMALTE ALQUIDICO ESTRUTURA METALICA 2 DEMAOS | M2 | 95.68 | 95.68 | 9.65 | 8.06 | 3.95 | 3.3 | 1086.92 | 1086.92 | 9.65 | 3.95 | 1301.24 | 1301.24 | -214.32 | 771.18 | 315.74
1686 | 21 |  |  | ETAPA 03 - BLOCO 05 | UN | 1 | [5 empty] | 503316.34 | 503316.34 |  |  | 602212.05 | 602212.05 | -98895.71 | 0 | 0
1687 | 21.1. |  |  | SERVIÇOS PRELIMINARES | [7 empty] | 32629.1 | 32629.1 |  |  | 39061.74 | 39061.74 | -6432.64 | 0 | 0
1688 | 21.1.0.0.1. | GOINFRA | 20102 | DEMOLICAO MANUAL COBERTURA TELHA FIBROCIMENTO/FIBRA DE VIDRO/SIMILARES C/ TRANSP. ATÉ CB. E CARGA | M2 | 442.19 | 442.19 | 0 | 0 | 3.12 | 2.6 | 1149.69 | 1149.69 | 0 | 3.12 | 1379.63 | 1379.63 | -229.94 | 0 | 1149.69
1689 | 21.1.0.0.2. | GOINFRA | 20103 | DEMOLIÇÃO MANUAL ESTRUTURA EM MADEIRA TELHADO COM TRANSPORTE ATÉ CAÇAMBA E CARGA | M2 | 442.19 | 442.19 | 0 | 0 | 16.19 | 13.53 | 5982.83 | 5982.83 | 0 | 16.19 | 7159.05 | 7159.05 | -1176.22 | 0 | 5982.83
1690 | 21.1.0.0.3. | GOINFRA | 20157 | DEMOLIÇÃO MANUAL DE CALHA/RUFO EM CHAPA COM TRANSPORTE ATÉ CAÇAMBA E CARGA | M2 | 131.7 | 131.7 | 0 | 0 | 4.69 | 3.92 | 516.26 | 516.26 | 0 | 4.69 | 617.67 | 617.67 | -101.41 | 0 | 516.26
1691 | 21.1.0.0.4. | GOINFRA | 20121 | DEMOLIÇÃO MANUAL EM CONCRETO SIMPLES COM TRANSPORTE ATÉ CAÇAMBA E CARGA | M3 | 79.51 | 79.51 | 0 | 0 | 161.93 | 135.38 | 10764.06 | 10764.06 | 0 | 161.93 | 12875.05 | 12875.05 | -2110.99 | 0 | 10764.06
1692 | 21.1.0.0.5. | SINAPI | 97632 | DEMOLIÇÃO DE RODAPÉ CERÂMICO, DE FORMA MANUAL, SEM REAPROVEITAMENTO. AF_12/2017 | M | 637.49 | 637.49 | 0.61 | 0.51 | 1.84 | 1.53 | 1300.47 | 1300.47 | 0.61 | 1.84 | 1561.85 | 1561.85 | -261.38 | 325.11 | 975.35
1693 | 21.1.0.0.6. | GOINFRA | 20106 | REMOÇÃO MANUAL DE JANELA OU PORTAL COM TRANSPORTE ATÉ CAÇAMBA E CARGA | M2 | 199.39 | 199.39 | 0 | 0 | 6.23 | 5.2 | 1036.82 | 1036.82 | 0 | 6.23 | 1242.19 | 1242.19 | -205.37 | 0 | 1036.82
1694 | 21.1.0.0.7. | GOINFRA | 20118 | DEMOLIÇÃO MANUAL ALVENARIA TIJOLO SEM REAPROVEITAMENTO COM TRANSPORTE ATE CAÇAMBA E CARGA | M3 | 12.27 | 12.27 | 0 | 0 | 38.93 | 32.54 | 399.26 | 399.26 | 0 | 38.93 | 477.67 | 477.67 | -78.41 | 0 | 399.26
1695 | 21.1.0.0.8. | GOINFRA | 260104 | REMOCAO DE PINTURA ANTIGA A LATEX | M2 | 1731.92 | 1731.92 | 0 | 0 | 5.34 | 4.46 | 7724.36 | 7724.36 | 0 | 5.34 | 9248.45 | 9248.45 | -1524.09 | 0 | 7724.36
1696 | 21.1.0.0.9. | GOINFRA | 260105 | REMOCAO DE PINTURA ANTIGA A OLEO OU ESMALTE | M2 | 505.52 | 505.52 | 2.09 | 1.74 | 6.67 | 5.57 | 3695.35 | 3695.35 | 2.09 | 6.67 | 4428.35 | 4428.35 | -733 | 879.6 | 2815.74
1697 | 21.1.0.0.10. | GOINFRA | 20137 | REMOÇÃO MANUAL DE BACIA SANITÁRIA COM TRANSPORTE ATÉ CAÇAMBA E CARGA | UN | 4 | 4 | 0 | 0 | 3.9 | 3.26 | 13.04 | 13.04 | 0 | 3.9 | 15.6 | 15.6 | -2.56 | 0 | 13.04
1698 | 21.1.0.0.11. | GOINFRA | 20138 | REMOÇÃO MANUAL DE LAVATÓRIO COM TRANSPORTE ATÉ CAÇAMBA E CARGA | UN | 1 | 1 | 0 | 0 | 5.19 | 4.33 | 4.33 | 4.33 | 0 | 5.19 | 5.19 | 5.19 | -0.86 | 0 | 4.33
1699 | 21.1.0.0.12. | SINAPI | 97663 | REMOÇÃO DE LOUÇAS, DE FORMA MANUAL, SEM REAPROVEITAMENTO. AF_12/2017 | UN | 4 | 4 | 2.93 | 2.44 | 8.66 | 7.24 | 38.72 | 38.72 | 2.93 | 8.66 | 46.36 | 46.36 | -7.64 | 9.76 | 28.96
1700 | 21.1.0.0.13. | GOINFRA | 20139 | DEMOLIÇÃO MANUAL DE BANCADA COM TRANSPORTE ATÉ CAÇAMBA E CARGA | M2 | 1.2 | 1.2 | 0 | 0 | 3.9 | 3.26 | 3.91 | 3.91 | 0 | 3.9 | 4.68 | 4.68 | -0.77 | 0 | 3.91
1701 | 21.2. |  |  | TRANSPORTES | [7 empty] | 5083.14 | 5083.14 |  |  | 6081.22 | 6081.22 | -998.08 | 0 | 0
1702 | 21.2.0.0.1. | GOINFRA | 30101 | TRANSPORTE DE ENTULHO EM CAMINHÃO INCLUSO A CARGA MANUAL | M3 | 138.43 | 138.43 | 34.33 | 28.7 | 9.6 | 8.02 | 5083.14 | 5083.14 | 34.33 | 9.6 | 6081.22 | 6081.22 | -998.08 | 3972.94 | 1110.2
1703 | 21.3. |  |  | SERVIÇO EM TERRA | [7 empty] | 189.71 | 189.71 |  |  | 227.69 | 227.69 | -37.98 | 0 | 0
1704 | 21.3.0.0.1. | GOINFRA | 41004 | ESCAVACAO MECANICA | M3 | 6.2 | 6.2 | 1.78 | 1.48 | 0 | 0 | 9.17 | 9.17 | 1.78 | 0 | 11.03 | 11.03 | -1.86 | 9.17 | 0
1705 | 21.3.0.0.2. | GOINFRA | 41005 | CARGA MECANIZADA | M3 | 6.2 | 6.2 | 1.31 | 1.09 | 0 | 0 | 6.75 | 6.75 | 1.31 | 0 | 8.12 | 8.12 | -1.37 | 6.75 | 0
1706 | 21.3.0.0.3. | GOINFRA | 41012 | INDENIZAÇÃO DE JAZIDA | M3 | 6.2 | 6.2 | 5 | 4.18 | 0 | 0 | 25.91 | 25.91 | 5 | 0 | 31 | 31 | -5.09 | 25.91 | 0
1707 | 21.3.0.0.4. | GOINFRA | 41006 | TRANSPORTE DE MATERIAL ESCAVADO M3.KM | M3KM | 62 | 62 | 2.51 | 2.09 | 0 | 0 | 129.58 | 129.58 | 2.51 | 0 | 155.62 | 155.62 | -26.04 | 129.58 | 0
1708 | 21.3.0.0.5. | GOINFRA | 41008 | COMPACTAÇÃO MECÂNICA COM CONTROLE DA UMIDADE (95% PN) | M3 | 4.96 | 4.96 | 4.42 | 3.69 | 0 | 0 | 18.3 | 18.3 | 4.42 | 0 | 21.92 | 21.92 | -3.62 | 18.3 | 0
1709 | 21.4. |  |  | FUNDAÇÕES E SONDAGENS | [7 empty] | 17973.28 | 17973.28 |  |  | 21503.13 | 21503.13 | -3529.85 | 0 | 0
1710 | 21.4.1. |  |  | BLOCOS DE COROAMENTO | [7 empty] | 4710.66 | 4710.66 |  |  | 5635.67 | 5635.67 | -925.01 | 0 | 0
1711 | 21.4.1.0.1. | GOINFRA | 52014 | ACO CA-60 - 5,0 MM - (OBRAS CIVIS) | KG | 27 | 27 | 12.69 | 10.61 | 2.61 | 2.18 | 345.33 | 345.33 | 12.69 | 2.61 | 413.1 | 413.1 | -67.77 | 286.47 | 58.86
1712 | 21.4.1.0.2. | GOINFRA | 52003 | ACO CA-50A - 6,3 MM (1/4") - (OBRAS CIVIS) | KG | 49 | 49 | 9.71 | 8.11 | 2.98 | 2.49 | 519.4 | 519.4 | 9.71 | 2.98 | 621.81 | 621.81 | -102.41 | 397.39 | 122.01
1713 | 21.4.1.0.3. | GOINFRA | 52005 | ACO CA-50A - 10,0 MM (3/8") - (OBRAS CIVIS) | KG | 78 | 78 | 8.99 | 7.51 | 2.98 | 2.49 | 780 | 780 | 8.99 | 2.98 | 933.66 | 933.66 | -153.66 | 585.78 | 194.22
1714 | 21.4.1.0.4. | GOINFRA | 50902 | APILOAMENTO (BLOCOS/SAPATAS) | M2 | 9.33 | 9.33 | 0 | 0 | 5.34 | 4.46 | 41.61 | 41.61 | 0 | 5.34 | 49.82 | 49.82 | -8.21 | 0 | 41.61
1715 | 21.4.1.0.5. | GOINFRA | 51036 | CONCRETO USINADO BOMBEÁVEL FCK=25 MPA (O.C.) | M3 | 5.6 | 5.6 | 588.54 | 492.07 | 0 | 0 | 2755.59 | 2755.59 | 588.54 | 0 | 3295.82 | 3295.82 | -540.23 | 2755.59 | 0
1716 | 21.4.1.0.6. | GOINFRA | 51060 | LANÇAMENTO/APLICAÇÃO/ADENSAMENTO DE CONCRETO USINADO BOMBEADO EM FUNDAÇÃO | M3 | 5.6 | 5.6 | 0.12 | 0.1 | 40.18 | 33.59 | 188.66 | 188.66 | 0.12 | 40.18 | 225.68 | 225.68 | -37.02 | 0.56 | 188.1
1717 | 21.4.1.0.7. | GOINFRA | 51027 | LASTRO DE BRITA (OBRAS CIVIS) | M3 | 0.46 | 0.46 | 181.54 | 151.78 | 26.68 | 22.3 | 80.07 | 80.07 | 181.54 | 26.68 | 95.78 | 95.78 | -15.71 | 69.81 | 10.25
1718 | 21.4.2. |  |  | ESTACAS | [7 empty] | 8677.51 | 8677.51 |  |  | 10381.71 | 10381.71 | -1704.2 | 0 | 0
1719 | 21.4.2.0.1. | GOINFRA | 50302 | ESTACA A TRADO DIAM.30 CM SEM FERRO | M | 105 | 105 | 31.84 | 26.62 | 37.48 | 31.33 | 6084.75 | 6084.75 | 31.84 | 37.48 | 7278.6 | 7278.6 | -1193.85 | 2795.1 | 3289.65
1720 | 21.4.2.0.2. | GOINFRA | 52014 | ACO CA-60 - 5,0 MM - (OBRAS CIVIS) | KG | 44 | 44 | 12.69 | 10.61 | 2.61 | 2.18 | 562.76 | 562.76 | 12.69 | 2.61 | 673.2 | 673.2 | -110.44 | 466.84 | 95.92
1721 | 21.4.2.0.3. | GOINFRA | 52005 | ACO CA-50A - 10,0 MM (3/8") - (OBRAS CIVIS) | KG | 203 | 203 | 8.99 | 7.51 | 2.98 | 2.49 | 2030 | 2030 | 8.99 | 2.98 | 2429.91 | 2429.91 | -399.91 | 1524.53 | 505.47
1722 | 21.4.3. |  |  | BLOCOS DE COROAMENTO - COBERTURA METÁLICA NO FUNDO | [7 empty] | 1743.28 | 1743.28 |  |  | 2085.72 | 2085.72 | -342.44 | 0 | 0
1723 | 21.4.3.0.1. | GOINFRA | 52014 | ACO CA-60 - 5,0 MM - (OBRAS CIVIS) | KG | 12 | 12 | 12.69 | 10.61 | 2.61 | 2.18 | 153.48 | 153.48 | 12.69 | 2.61 | 183.6 | 183.6 | -30.12 | 127.32 | 26.16
1724 | 21.4.3.0.2. | GOINFRA | 52005 | ACO CA-50A - 10,0 MM (3/8") - (OBRAS CIVIS) | KG | 65 | 65 | 8.99 | 7.51 | 2.98 | 2.49 | 650 | 650 | 8.99 | 2.98 | 778.05 | 778.05 | -128.05 | 488.15 | 161.85
1725 | 21.4.3.0.3. | GOINFRA | 50902 | APILOAMENTO (BLOCOS/SAPATAS) | M2 | 2.88 | 2.88 | 0 | 0 | 5.34 | 4.46 | 12.84 | 12.84 | 0 | 5.34 | 15.37 | 15.37 | -2.53 | 0 | 12.84
1726 | 21.4.3.0.4. | GOINFRA | 51036 | CONCRETO USINADO BOMBEÁVEL FCK=25 MPA (O.C.) | M3 | 1.73 | 1.73 | 588.54 | 492.07 | 0 | 0 | 851.28 | 851.28 | 588.54 | 0 | 1018.17 | 1018.17 | -166.89 | 851.28 | 0
1727 | 21.4.3.0.5. | GOINFRA | 51060 | LANÇAMENTO/APLICAÇÃO/ADENSAMENTO DE CONCRETO USINADO BOMBEADO EM FUNDAÇÃO | M3 | 1.73 | 1.73 | 0.12 | 0.1 | 40.18 | 33.59 | 58.28 | 58.28 | 0.12 | 40.18 | 69.71 | 69.71 | -11.43 | 0.17 | 58.11
1728 | 21.4.3.0.6. | GOINFRA | 51027 | LASTRO DE BRITA (OBRAS CIVIS) | M3 | 0.1 | 0.1 | 181.54 | 151.78 | 26.68 | 22.3 | 17.4 | 17.4 | 181.54 | 26.68 | 20.82 | 20.82 | -3.42 | 15.17 | 2.23
1729 | 21.4.4. |  |  | ESTACAS - COBERTURA METÁLICA NO FUNDO | [7 empty] | 2841.83 | 2841.83 |  |  | 3400.03 | 3400.03 | -558.2 | 0 | 0
1730 | 21.4.4.0.1. | GOINFRA | 50302 | ESTACA A TRADO DIAM.30 CM SEM FERRO | M | 32 | 32 | 31.84 | 26.62 | 37.48 | 31.33 | 1854.4 | 1854.4 | 31.84 | 37.48 | 2218.24 | 2218.24 | -363.84 | 851.84 | 1002.56
1731 | 21.4.4.0.2. | GOINFRA | 52014 | ACO CA-60 - 5,0 MM - (OBRAS CIVIS) | KG | 17 | 17 | 12.69 | 10.61 | 2.61 | 2.18 | 217.43 | 217.43 | 12.69 | 2.61 | 260.1 | 260.1 | -42.67 | 180.37 | 37.06
1732 | 21.4.4.0.3. | GOINFRA | 52005 | ACO CA-50A - 10,0 MM (3/8") - (OBRAS CIVIS) | KG | 77 | 77 | 8.99 | 7.51 | 2.98 | 2.49 | 770 | 770 | 8.99 | 2.98 | 921.69 | 921.69 | -151.69 | 578.27 | 191.73
1733 | 21.5. |  |  | ESTRUTURA | [7 empty] | 45716.49 | 45716.49 |  |  | 54689.73 | 54689.73 | -8973.24 | 0 | 0
1734 | 21.5.1. |  |  | VIGAS BALDRAME | [7 empty] | 3775.99 | 3775.99 |  |  | 4516.96 | 4516.96 | -740.97 | 0 | 0
1735 | 21.5.1.0.1. | GOINFRA | 60205 | FORMA CHAPA DE COMPENSADO PLASTIFICADO 17MM U=7 V - (OBRAS CIVIS) | M2 | 31 | 31 | 34.16 | 28.56 | 23.52 | 19.66 | 1494.82 | 1494.82 | 34.16 | 23.52 | 1788.08 | 1788.08 | -293.26 | 885.36 | 609.46
1736 | 21.5.1.0.2. | GOINFRA | 60524 | CONCRETO USINADO BOMBEÁVEL FCK=25 MPA (O.C.) | M3 | 1.9 | 1.9 | 588.54 | 492.07 | 0 | 0 | 934.93 | 934.93 | 588.54 | 0 | 1118.22 | 1118.22 | -183.29 | 934.93 | 0
1737 | 21.5.1.0.3. | GOINFRA | 60800 | LANÇAMENTO/APLICAÇÃO/ADENSAMENTO DE CONCRETO USINADO BOMBEADO EM ESTRUTURA - (O.C.) | M3 | 1.9 | 1.9 | 0.12 | 0.1 | 51.75 | 43.26 | 82.38 | 82.38 | 0.12 | 51.75 | 98.55 | 98.55 | -16.17 | 0.19 | 82.19
1738 | 21.5.1.0.4. | GOINFRA | 51027 | LASTRO DE BRITA (OBRAS CIVIS) | M3 | 0.2 | 0.2 | 181.54 | 151.78 | 26.68 | 22.3 | 34.81 | 34.81 | 181.54 | 26.68 | 41.64 | 41.64 | -6.83 | 30.35 | 4.46
1739 | 21.5.1.0.5. | GOINFRA | 60314 | ACO CA - 60 - 5,0 MM - (OBRAS CIVIS) | KG | 37 | 37 | 12.69 | 10.61 | 2.61 | 2.18 | 473.23 | 473.23 | 12.69 | 2.61 | 566.1 | 566.1 | -92.87 | 392.57 | 80.66
1740 | 21.5.1.0.6. | GOINFRA | 60303 | ACO CA-50-A - 6,3 MM (1/4") - (OBRAS CIVIS) | KG | 13 | 13 | 9.71 | 8.11 | 2.98 | 2.49 | 137.8 | 137.8 | 9.71 | 2.98 | 164.97 | 164.97 | -27.17 | 105.43 | 32.37
1741 | 21.5.1.0.7. | GOINFRA | 60304 | ACO CA-50 A - 8,0 MM (5/16") - (OBRAS CIVIS) | KG | 53 | 53 | 9.39 | 7.85 | 2.98 | 2.49 | 548.02 | 548.02 | 9.39 | 2.98 | 655.61 | 655.61 | -107.59 | 416.05 | 131.97
1742 | 21.5.1.0.8. | GOINFRA | 52005 | ACO CA-50A - 10,0 MM (3/8") - (OBRAS CIVIS) | KG | 7 | 7 | 8.99 | 7.51 | 2.98 | 2.49 | 70 | 70 | 8.99 | 2.98 | 83.79 | 83.79 | -13.79 | 52.57 | 17.43
1743 | 21.5.2. |  |  | VIGAS BALDRAME - NOVAS ALVENARIAS | [7 empty] | 3816.76 | 3816.76 |  |  | 4565.9 | 4565.9 | -749.14 | 0 | 0
1744 | 21.5.2.0.1. | GOINFRA | 60205 | FORMA CHAPA DE COMPENSADO PLASTIFICADO 17MM U=7 V - (OBRAS CIVIS) | M2 | 32.2 | 32.2 | 34.16 | 28.56 | 23.52 | 19.66 | 1552.68 | 1552.68 | 34.16 | 23.52 | 1857.29 | 1857.29 | -304.61 | 919.63 | 633.05
1745 | 21.5.2.0.2. | GOINFRA | 60524 | CONCRETO USINADO BOMBEÁVEL FCK=25 MPA (O.C.) | M3 | 1.9 | 1.9 | 588.54 | 492.07 | 0 | 0 | 934.93 | 934.93 | 588.54 | 0 | 1118.22 | 1118.22 | -183.29 | 934.93 | 0
1746 | 21.5.2.0.3. | GOINFRA | 60800 | LANÇAMENTO/APLICAÇÃO/ADENSAMENTO DE CONCRETO USINADO BOMBEADO EM ESTRUTURA - (O.C.) | M3 | 1.9 | 1.9 | 0.12 | 0.1 | 51.75 | 43.26 | 82.38 | 82.38 | 0.12 | 51.75 | 98.55 | 98.55 | -16.17 | 0.19 | 82.19
1747 | 21.5.2.0.4. | GOINFRA | 51027 | LASTRO DE BRITA (OBRAS CIVIS) | M3 | 0.15 | 0.15 | 181.54 | 151.78 | 26.68 | 22.3 | 26.11 | 26.11 | 181.54 | 26.68 | 31.23 | 31.23 | -5.12 | 22.76 | 3.34
1748 | 21.5.2.0.5. | GOINFRA | 60314 | ACO CA - 60 - 5,0 MM - (OBRAS CIVIS) | KG | 32 | 32 | 12.69 | 10.61 | 2.61 | 2.18 | 409.28 | 409.28 | 12.69 | 2.61 | 489.6 | 489.6 | -80.32 | 339.52 | 69.76
1749 | 21.5.2.0.6. | GOINFRA | 60303 | ACO CA-50-A - 6,3 MM (1/4") - (OBRAS CIVIS) | KG | 9 | 9 | 9.71 | 8.11 | 2.98 | 2.49 | 95.4 | 95.4 | 9.71 | 2.98 | 114.21 | 114.21 | -18.81 | 72.99 | 22.41
1750 | 21.5.2.0.7. | GOINFRA | 60304 | ACO CA-50 A - 8,0 MM (5/16") - (OBRAS CIVIS) | KG | 32 | 32 | 9.39 | 7.85 | 2.98 | 2.49 | 330.88 | 330.88 | 9.39 | 2.98 | 395.84 | 395.84 | -64.96 | 251.2 | 79.68
1751 | 21.5.2.0.8. | GOINFRA | 52005 | ACO CA-50A - 10,0 MM (3/8") - (OBRAS CIVIS) | KG | 28 | 28 | 8.99 | 7.51 | 2.98 | 2.49 | 280 | 280 | 8.99 | 2.98 | 335.16 | 335.16 | -55.16 | 210.28 | 69.72
1752 | 21.5.2.0.9. | GOINFRA | 60306 | ACO CA-50A - 12,5 MM (1/2") - (OBRAS CIVIS) | KG | 10 | 10 | 8.84 | 7.39 | 3.74 | 3.12 | 105.1 | 105.1 | 8.84 | 3.74 | 125.8 | 125.8 | -20.7 | 73.9 | 31.2
1753 | 21.5.3. |  |  | PILARES | [7 empty] | 8879.43 | 8879.43 |  |  | 10625.13 | 10625.13 | -1745.7 | 0 | 0
1754 | 21.5.3.0.1. | GOINFRA | 60205 | FORMA CHAPA DE COMPENSADO PLASTIFICADO 17MM U=7 V - (OBRAS CIVIS) | M2 | 71.4 | 71.4 | 34.16 | 28.56 | 23.52 | 19.66 | 3442.9 | 3442.9 | 34.16 | 23.52 | 4118.35 | 4118.35 | -675.45 | 2039.18 | 1403.72
1755 | 21.5.3.0.2. | GOINFRA | 60524 | CONCRETO USINADO BOMBEÁVEL FCK=25 MPA (O.C.) | M3 | 3.4 | 3.4 | 588.54 | 492.07 | 0 | 0 | 1673.03 | 1673.03 | 588.54 | 0 | 2001.03 | 2001.03 | -328 | 1673.03 | 0
1756 | 21.5.3.0.3. | GOINFRA | 60800 | LANÇAMENTO/APLICAÇÃO/ADENSAMENTO DE CONCRETO USINADO BOMBEADO EM ESTRUTURA - (O.C.) | M3 | 3.4 | 3.4 | 0.12 | 0.1 | 51.75 | 43.26 | 147.42 | 147.42 | 0.12 | 51.75 | 176.35 | 176.35 | -28.93 | 0.34 | 147.08
1757 | 21.5.3.0.4. | SINAPI | 92759 | ARMAÇÃO DE PILAR OU VIGA DE ESTRUTURA CONVENCIONAL DE CONCRETO ARMADO UTILIZANDO AÇO CA-60 DE 5,0 MM - MONTAGEM. AF_06/2022 | KG | 96 | 96 | 10.39 | 8.68 | 4.08 | 3.41 | 1160.64 | 1160.64 | 10.39 | 4.08 | 1389.12 | 1389.12 | -228.48 | 833.28 | 327.36
1758 | 21.5.3.0.5. | SINAPI | 92762 | ARMAÇÃO DE PILAR OU VIGA DE ESTRUTURA CONVENCIONAL DE CONCRETO ARMADO UTILIZANDO AÇO CA-50 DE 10,0 MM - MONTAGEM. AF_06/2022 | KG | 231 | 231 | 10.23 | 8.55 | 1.17 | 0.97 | 2199.12 | 2199.12 | 10.23 | 1.17 | 2633.4 | 2633.4 | -434.28 | 1975.05 | 224.07
1759 | 21.5.3.0.6. | SINAPI | 92763 | ARMAÇÃO DE PILAR OU VIGA DE ESTRUTURA CONVENCIONAL DE CONCRETO ARMADO UTILIZANDO AÇO CA-50 DE 12,5 MM - MONTAGEM. AF_06/2022 | KG | 32 | 32 | 8.87 | 7.41 | 0.72 | 0.6 | 256.32 | 256.32 | 8.87 | 0.72 | 306.88 | 306.88 | -50.56 | 237.12 | 19.2
1760 | 21.5.4. |  |  | VIGAS DO PAVIMENTO SUPERIOR | [7 empty] | 4165.26 | 4165.26 |  |  | 4983.73 | 4983.73 | -818.47 | 0 | 0
1761 | 21.5.4.0.1. | GOINFRA | 60205 | FORMA CHAPA DE COMPENSADO PLASTIFICADO 17MM U=7 V - (OBRAS CIVIS) | M2 | 26 | 26 | 34.16 | 28.56 | 23.52 | 19.66 | 1253.72 | 1253.72 | 34.16 | 23.52 | 1499.68 | 1499.68 | -245.96 | 742.56 | 511.16
1762 | 21.5.4.0.2. | GOINFRA | 60524 | CONCRETO USINADO BOMBEÁVEL FCK=25 MPA (O.C.) | M3 | 2 | 2 | 588.54 | 492.07 | 0 | 0 | 984.14 | 984.14 | 588.54 | 0 | 1177.08 | 1177.08 | -192.94 | 984.14 | 0
1763 | 21.5.4.0.3. | GOINFRA | 60800 | LANÇAMENTO/APLICAÇÃO/ADENSAMENTO DE CONCRETO USINADO BOMBEADO EM ESTRUTURA - (O.C.) | M3 | 2 | 2 | 0.12 | 0.1 | 51.75 | 43.26 | 86.72 | 86.72 | 0.12 | 51.75 | 103.74 | 103.74 | -17.02 | 0.2 | 86.52
1764 | 21.5.4.0.4. | SINAPI | 92759 | ARMAÇÃO DE PILAR OU VIGA DE ESTRUTURA CONVENCIONAL DE CONCRETO ARMADO UTILIZANDO AÇO CA-60 DE 5,0 MM - MONTAGEM. AF_06/2022 | KG | 42 | 42 | 10.39 | 8.68 | 4.08 | 3.41 | 507.78 | 507.78 | 10.39 | 4.08 | 607.74 | 607.74 | -99.96 | 364.56 | 143.22
1765 | 21.5.4.0.5. | GOINFRA | 60304 | ACO CA-50 A - 8,0 MM (5/16") - (OBRAS CIVIS) | KG | 33 | 33 | 9.39 | 7.85 | 2.98 | 2.49 | 341.22 | 341.22 | 9.39 | 2.98 | 408.21 | 408.21 | -66.99 | 259.05 | 82.17
1766 | 21.5.4.0.6. | SINAPI | 92762 | ARMAÇÃO DE PILAR OU VIGA DE ESTRUTURA CONVENCIONAL DE CONCRETO ARMADO UTILIZANDO AÇO CA-50 DE 10,0 MM - MONTAGEM. AF_06/2022 | KG | 69 | 69 | 10.23 | 8.55 | 1.17 | 0.97 | 656.88 | 656.88 | 10.23 | 1.17 | 786.6 | 786.6 | -129.72 | 589.95 | 66.93
1767 | 21.5.4.0.7. | SINAPI | 104107 | ARMAÇÃO DE PILAR OU VIGA DE ESTRUTURA DE CONCRETO ARMADO EMBUTIDA EM ALVENARIA DE VEDAÇÃO UTILIZANDO AÇO CA-50 DE 12,5 MM - MONTAGEM. AF_06/2022 | KG | 36 | 36 | 9.19 | 7.68 | 1.94 | 1.62 | 334.8 | 334.8 | 9.19 | 1.94 | 400.68 | 400.68 | -65.88 | 276.48 | 58.32
1768 | 21.5.5. |  |  | LAJES TRELIÇADAS DO PAVIMENTO SUPERIOR | [7 empty] | 7427.7 | 7427.7 |  |  | 8884.08 | 8884.08 | -1456.38 | 0 | 0
1769 | 21.5.5.0.1. | COMPOSIÇÃO | COMP 729_SEE | LAJE PRÉ-FABRICADA TRELIÇADA PARA PISO, H=16CM, ENCHIMENTO EM EPS, INCLUSIVE ESCORAMENTO EM MADEIRA ROLIÇA E CAPEAMENTO COM CONCRETO USINADO 25 MPA - FORNECIMENTO E INSTALAÇÃO. (GOINFRA + ORSE) | M2 | 40.5 | 40.5 | 168.14 | 140.58 | 51.22 | 42.82 | 7427.7 | 7427.7 | 168.14 | 51.22 | 8884.08 | 8884.08 | -1456.38 | 5693.49 | 1734.21
1770 | 21.5.6. |  |  | VIGAS DO PAVIMENTO COBERTURA | [7 empty] | 3872.48 | 3872.48 |  |  | 4633.09 | 4633.09 | -760.61 | 0 | 0
1771 | 21.5.6.0.1. | GOINFRA | 60205 | FORMA CHAPA DE COMPENSADO PLASTIFICADO 17MM U=7 V - (OBRAS CIVIS) | M2 | 26.3 | 26.3 | 34.16 | 28.56 | 23.52 | 19.66 | 1268.18 | 1268.18 | 34.16 | 23.52 | 1516.98 | 1516.98 | -248.8 | 751.12 | 517.05
1772 | 21.5.6.0.2. | GOINFRA | 60524 | CONCRETO USINADO BOMBEÁVEL FCK=25 MPA (O.C.) | M3 | 2 | 2 | 588.54 | 492.07 | 0 | 0 | 984.14 | 984.14 | 588.54 | 0 | 1177.08 | 1177.08 | -192.94 | 984.14 | 0
1773 | 21.5.6.0.3. | GOINFRA | 60800 | LANÇAMENTO/APLICAÇÃO/ADENSAMENTO DE CONCRETO USINADO BOMBEADO EM ESTRUTURA - (O.C.) | M3 | 2 | 2 | 0.12 | 0.1 | 51.75 | 43.26 | 86.72 | 86.72 | 0.12 | 51.75 | 103.74 | 103.74 | -17.02 | 0.2 | 86.52
1774 | 21.5.6.0.4. | SINAPI | 92759 | ARMAÇÃO DE PILAR OU VIGA DE ESTRUTURA CONVENCIONAL DE CONCRETO ARMADO UTILIZANDO AÇO CA-60 DE 5,0 MM - MONTAGEM. AF_06/2022 | KG | 42 | 42 | 10.39 | 8.68 | 4.08 | 3.41 | 507.78 | 507.78 | 10.39 | 4.08 | 607.74 | 607.74 | -99.96 | 364.56 | 143.22
1775 | 21.5.6.0.5. | GOINFRA | 60304 | ACO CA-50 A - 8,0 MM (5/16") - (OBRAS CIVIS) | KG | 55 | 55 | 9.39 | 7.85 | 2.98 | 2.49 | 568.7 | 568.7 | 9.39 | 2.98 | 680.35 | 680.35 | -111.65 | 431.75 | 136.95
1776 | 21.5.6.0.6. | SINAPI | 92762 | ARMAÇÃO DE PILAR OU VIGA DE ESTRUTURA CONVENCIONAL DE CONCRETO ARMADO UTILIZANDO AÇO CA-50 DE 10,0 MM - MONTAGEM. AF_06/2022 | KG | 48 | 48 | 10.23 | 8.55 | 1.17 | 0.97 | 456.96 | 456.96 | 10.23 | 1.17 | 547.2 | 547.2 | -90.24 | 410.4 | 46.56
1777 | 21.5.7. |  |  | LAJES TRELIÇADAS DO PAVIMENTO COBERTURA | [7 empty] | 5191.69 | 5191.69 |  |  | 6209.86 | 6209.86 | -1018.17 | 0 | 0
1778 | 21.5.7.0.1. | COMPOSIÇÃO | COMP 500_SEE | LAJE PRÉ-FABRICADA TRELIÇADA PARA COBERTURA, H=12CM, ENCHIMENTO EM EPS, INCLUSIVE ESCORAMENTO EM MADEIRA ROLIÇA E CAPEAMENTO COM CONCRETO USINADO 25 MPA - FORNECIMENTO E INSTALAÇÃO. (GOINFRA + ORSE) | M2 | 40.5 | 40.5 | 118.44 | 99.02 | 34.89 | 29.17 | 5191.69 | 5191.69 | 118.44 | 34.89 | 6209.86 | 6209.86 | -1018.17 | 4010.31 | 1181.38
1779 | 21.5.8. |  |  | LAJE MACIÇA DO PAVIMENTO COBERTURA - L306 | [7 empty] | 732.99 | 732.99 |  |  | 877.1 | 877.1 | -144.11 | 0 | 0
1780 | 21.5.8.0.1. | GOINFRA | 60205 | FORMA CHAPA DE COMPENSADO PLASTIFICADO 17MM U=7 V - (OBRAS CIVIS) | M2 | 3.17 | 3.17 | 34.16 | 28.56 | 23.52 | 19.66 | 152.85 | 152.85 | 34.16 | 23.52 | 182.84 | 182.84 | -29.99 | 90.53 | 62.32
1781 | 21.5.8.0.2. | GOINFRA | 60524 | CONCRETO USINADO BOMBEÁVEL FCK=25 MPA (O.C.) | M3 | 0.45 | 0.45 | 588.54 | 492.07 | 0 | 0 | 221.43 | 221.43 | 588.54 | 0 | 264.84 | 264.84 | -43.41 | 221.43 | 0
1782 | 21.5.8.0.3. | GOINFRA | 60800 | LANÇAMENTO/APLICAÇÃO/ADENSAMENTO DE CONCRETO USINADO BOMBEADO EM ESTRUTURA - (O.C.) | M3 | 0.45 | 0.45 | 0.12 | 0.1 | 51.75 | 43.26 | 19.51 | 19.51 | 0.12 | 51.75 | 23.34 | 23.34 | -3.83 | 0.04 | 19.46
1783 | 21.5.8.0.4. | GOINFRA | 60303 | ACO CA-50-A - 6,3 MM (1/4") - (OBRAS CIVIS) | KG | 32 | 32 | 9.71 | 8.11 | 2.98 | 2.49 | 339.2 | 339.2 | 9.71 | 2.98 | 406.08 | 406.08 | -66.88 | 259.52 | 79.68
1784 | 21.5.9. |  |  | VERGA E CONTRAVERGA | [7 empty] | 7854.19 | 7854.19 |  |  | 9393.88 | 9393.88 | -1539.69 | 0 | 0
1785 | 21.5.9.0.1. | GOINFRA | 60010 | VERGA/CONTRAVERGA EM CONCRETO ARMADO FCK = 20 MPA | M3 | 3.19 | 3.19 | 2196.19 | 1836.23 | 748.6 | 625.9 | 7854.19 | 7854.19 | 2196.19 | 748.6 | 9393.88 | 9393.88 | -1539.69 | 5857.57 | 1996.62
1786 | 21.6. |  |  | ALVENARIAS E DIVISÓRIAS | [7 empty] | 7332.15 | 7332.15 |  |  | 8771.66 | 8771.66 | -1439.51 | 0 | 0
1787 | 21.6.0.0.1. | GOINFRA | 100160 | ALVENARIA DE TIJOLO FURADO 1/2 VEZ 14X29X9 - 6 FUROS - ARG. (1CALH:4ARML+100KG DE CI/M3) | M2 | 162.78 | 162.78 | 23.65 | 19.77 | 27.93 | 23.35 | 7019.07 | 7019.07 | 23.65 | 27.93 | 8396.19 | 8396.19 | -1377.12 | 3218.16 | 3800.91
1788 | 21.6.0.0.2. | SINAPI | 93201 | FIXAÇÃO (ENCUNHAMENTO) DE ALVENARIA DE VEDAÇÃO COM ARGAMASSA APLICADA COM COLHER. AF_03/2016 | M | 54.26 | 54.26 | 2.82 | 2.35 | 4.1 | 3.42 | 313.08 | 313.08 | 2.82 | 4.1 | 375.47 | 375.47 | -62.39 | 127.51 | 185.56
1789 | 21.7. |  |  | COBERTURAS | [7 empty] | 32269.82 | 32269.82 |  |  | 38607.77 | 38607.77 | -6337.95 | 0 | 0
1790 | 21.7.0.0.1. | GOINFRA | 160501 | COBERTURA COM TELHA ONDULADA DE FIBROCIMENTO | M2 | 491.18 | 491.18 | 35.76 | 29.89 | 7.84 | 6.55 | 17898.59 | 17898.59 | 35.76 | 7.84 | 21415.44 | 21415.44 | -3516.85 | 14681.37 | 3217.22
1791 | 21.7.0.0.2. | GOINFRA | 160502 | CUMEEIRA PARA TELHA ONDULADA DE FIBROCIMENTO | M | 86.98 | 86.98 | 43.3 | 36.2 | 4.28 | 3.57 | 3459.19 | 3459.19 | 43.3 | 4.28 | 4138.5 | 4138.5 | -679.31 | 3148.67 | 310.51
1792 | 21.7.0.0.3. | GOINFRA | 160602 | RUFO DE CHAPA GALVANIZADA | M | 33.15 | 33.15 | 21.98 | 18.37 | 17.82 | 14.89 | 1102.56 | 1102.56 | 21.98 | 17.82 | 1319.37 | 1319.37 | -216.81 | 608.96 | 493.6
1793 | 21.7.0.0.4. | GOINFRA | 160967 | COBERTURA COM TELHA CHAPA GALVANIZADA TRAPEZOIDAL 0,5 MM COM ACESSÓRIOS | M2 | 32.24 | 32.24 | 75.97 | 63.51 | 5.98 | 4.99 | 2208.44 | 2208.44 | 75.97 | 5.98 | 2642.06 | 2642.06 | -433.62 | 2047.56 | 160.87
1794 | 21.7.0.0.5. | GOINFRA | 160601 | CALHA DE CHAPA GALVANIZADA | M | 142.85 | 142.85 | 29.45 | 24.62 | 34.2 | 28.59 | 7601.04 | 7601.04 | 29.45 | 34.2 | 9092.4 | 9092.4 | -1491.36 | 3516.96 | 4084.08
1795 | 21.8. |  |  | ESQUADRIAS METÁLICAS | [7 empty] | 64738.26 | 64738.26 |  |  | 77431.01 | 77431.01 | -12692.75 | 0 | 0
1796 | 21.8.0.0.1. | GOINFRA | 180501 | PORTA DE ABRIR DE 01 FOLHA EM CHAPA METÁLICA PF-1 C/FERRAGENS | M2 | 39.69 | 39.69 | 688.81 | 575.91 | 45.72 | 38.22 | 24374.81 | 24374.81 | 688.81 | 45.72 | 29153.49 | 29153.49 | -4778.68 | 22857.86 | 1516.95
1797 | 21.8.0.0.2. | GOINFRA | 180309 | PORTÃO DE CORRER E ABRIR CONJUGADO PT-8 C/FERRAGENS | M2 | 14.18 | 14.18 | 416.68 | 348.38 | 43.83 | 36.64 | 5459.58 | 5459.58 | 416.68 | 43.83 | 6530.03 | 6530.03 | -1070.45 | 4940.02 | 519.55
1798 | 21.8.0.0.3. | GOINFRA | 180401 | JANELA DE CORRER CHAPA/VIDRO J9/J10/J12/J13 C/FERRAGENS | M2 | 134.4 | 134.4 | 231.94 | 193.92 | 48.85 | 40.84 | 31551.74 | 31551.74 | 231.94 | 48.85 | 37738.17 | 37738.17 | -6186.43 | 26062.84 | 5488.89
1799 | 21.8.0.0.4. | GOINFRA | 180381 | JANELA MAXIM AR CHAPA/VIDRO J3/J5/J6/J8 C/FERRAGENS | M2 | 5.3 | 5.3 | 438.91 | 366.97 | 48.85 | 40.84 | 2161.39 | 2161.39 | 438.91 | 48.85 | 2585.12 | 2585.12 | -423.73 | 1944.94 | 216.45
1800 | 21.8.0.0.5. | GOINFRA | 180380 | JANELA MAXIM AR CHAPA/VIDRO J4 C/FERRAGENS | M2 | 0.6 | 0.6 | 766.79 | 641.11 | 48.85 | 40.84 | 409.17 | 409.17 | 766.79 | 48.85 | 489.38 | 489.38 | -80.21 | 384.66 | 24.5
1801 | 21.8.0.0.6. | COMPOSIÇÃO | COMP 007_SEE | GUICHÊ CANTONEIRA/GRADE PARA VIDRO (GOINFRA + SINAPI) | M² | 2.16 | 2.16 | 363.7 | 304.08 | 69.09 | 57.76 | 781.57 | 781.57 | 363.7 | 69.09 | 934.82 | 934.82 | -153.25 | 656.81 | 124.76
1802 | 21.9. |  |  | ESTRUTURAS METÁLICAS | [7 empty] | 54404.68 | 54404.68 |  |  | 65147.78 | 65147.78 | -10743.1 | 0 | 0
1803 | 21.9.1. |  |  | ESTRUTURA MÉTALICA - BLOCO 05 | [7 empty] | 48566.98 | 48566.98 |  |  | 58157.33 | 58157.33 | -9590.35 | 0 | 0
1804 | 21.9.1.0.1. | SINAPI | 100775 | ESTRUTURA TRELIÇADA DE COBERTURA, TIPO FINK, COM LIGAÇÕES SOLDADAS, INCLUSOS PERFIS METÁLICOS, CHAPAS METÁLICAS, MÃO DE OBRA E TRANSPORTE COM GUINDASTE - FORNECIMENTO E INSTALAÇÃO. AF_01/2020_PSA | KG | 3619 | 3619 | 15.21 | 12.71 | 0.86 | 0.71 | 48566.98 | 48566.98 | 15.21 | 0.86 | 58157.33 | 58157.33 | -9590.35 | 45997.49 | 2569.49
1805 | 21.9.2. |  |  | ESTRUTURA MÉTALICA - COBERTURA METÁLICA NO FUNDO | [7 empty] | 5837.7 | 5837.7 |  |  | 6990.45 | 6990.45 | -1152.75 | 0 | 0
1806 | 21.9.2.0.1. | SINAPI | 100775 | ESTRUTURA TRELIÇADA DE COBERTURA, TIPO FINK, COM LIGAÇÕES SOLDADAS, INCLUSOS PERFIS METÁLICOS, CHAPAS METÁLICAS, MÃO DE OBRA E TRANSPORTE COM GUINDASTE - FORNECIMENTO E INSTALAÇÃO. AF_01/2020_PSA | KG | 435 | 435 | 15.21 | 12.71 | 0.86 | 0.71 | 5837.7 | 5837.7 | 15.21 | 0.86 | 6990.45 | 6990.45 | -1152.75 | 5528.85 | 308.85
1807 | 21.10. |  |  | VIDROS | [7 empty] | 39873.89 | 39873.89 |  |  | 47691.15 | 47691.15 | -7817.26 | 0 | 0
1808 | 21.10.0.0.1. | GOINFRA | 190102 | VIDRO LISO 4 MM - COLOCADO | M2 | 233.7 | 233.7 | 204.07 | 170.62 | 0 | 0 | 39873.89 | 39873.89 | 204.07 | 0 | 47691.15 | 47691.15 | -7817.26 | 39873.89 | 0
1809 | 21.11. |  |  | REVESTIMENTO DE PAREDE | [7 empty] | 15233.9 | 15233.9 |  |  | 18224.98 | 18224.98 | -2991.08 | 0 | 0
1810 | 21.11.0.0.1. | GOINFRA | 200150 | CHAPISCO ROLADO - (1COLA:10CI:30 ARML) | M2 | 325.56 | 325.56 | 3.66 | 3.06 | 1.24 | 1.03 | 1331.54 | 1331.54 | 3.66 | 1.24 | 1595.24 | 1595.24 | -263.7 | 996.21 | 335.32
1811 | 21.11.0.0.2. | GOINFRA | 200403 | REBOCO (1 CALH:4 ARFC+100kgCI/M3) | M2 | 294.9 | 294.9 | 2.91 | 2.43 | 15.13 | 12.65 | 4447.09 | 4447.09 | 2.91 | 15.13 | 5319.99 | 5319.99 | -872.9 | 716.6 | 3730.48
1812 | 21.11.0.0.3. | GOINFRA | 200201 | EMBOÇO (1CI:4 ARML) | M2 | 30.66 | 30.66 | 9.34 | 7.8 | 13.87 | 11.59 | 594.49 | 594.49 | 9.34 | 13.87 | 711.61 | 711.61 | -117.12 | 239.14 | 355.34
1813 | 21.11.0.0.4. | GOINFRA | 201302 | REVESTIMENTO COM CERÂMICA | M2 | 125.17 | 125.17 | 59.06 | 49.38 | 25.61 | 21.41 | 8860.78 | 8860.78 | 59.06 | 25.61 | 10598.14 | 10598.14 | -1737.36 | 6180.89 | 2679.88
1814 | 21.12. |  |  | REVESTIMENTO DE PISO | [7 empty] | 112750.68 | 112750.68 |  |  | 134882.8 | 134882.8 | -22132.12 | 0 | 0
1815 | 21.12.0.0.1. | GOINFRA | 220101 | LASTRO DE CONCRETO REGULARIZADO IMPERMEABILIZADO 1:3:6 ESP=5CM (BASE) | M2 | 882.72 | 882.72 | 26.78 | 22.39 | 11.05 | 9.23 | 27911.6 | 27911.6 | 26.78 | 11.05 | 33393.29 | 33393.29 | -5481.69 | 19764.1 | 8147.5
1816 | 21.12.0.0.2. | COMPOSIÇÃO | COMP 754_SEE | GRANITINA 8MM FUNDIDA COM CONTRAPISO (1CI:3ARML) E=2CM, JUNTA PLASTICA 27MM E RESINA ACRÍLICA (GOINFRA + SINAPI) | M2 | 882.72 | 882.72 | 68.96 | 57.65 | 21.88 | 18.29 | 67033.75 | 67033.75 | 68.96 | 21.88 | 80186.28 | 80186.28 | -13152.53 | 50888.8 | 16144.94
1817 | 21.12.0.0.3. | COMPOSIÇÃO | COMP 757_SEE | RODAPÉ FUNDIDO DE GRANITINA 7CM E RESINA ACRÍLICA (GOINFRA + SINAPI) | M | 591.88 | 591.88 | 19.36 | 16.18 | 0.35 | 0.29 | 9748.26 | 9748.26 | 19.36 | 0.35 | 11665.95 | 11665.95 | -1917.69 | 9576.61 | 171.64
1818 | 21.12.0.0.4. | GOINFRA | 220100 | PASSEIO PROTECAO EM CONC.DESEMPEN.5 CM 1:2,5:3,5 (INCLUSO ESPELHO DE 30CM/ESCAVAÇÃO/REATERRO/APILOAMENTO/ATERRO INTERNO) | M2 | 5.31 | 5.31 | 47.88 | 40.03 | 39.35 | 32.9 | 387.25 | 387.25 | 47.88 | 39.35 | 463.19 | 463.19 | -75.94 | 212.55 | 174.69
1819 | 21.12.0.0.5. | GOINFRA | 221120 | PISO DE BORRACHA COLORIDO MODELO TÁTIL ( ALERTA OU DIRECIONAL) INCLUSO CONTRAPISO (1CI:3ARML) C/ E=2CM E NATA DE CIMENTO | M2 | 38.87 | 38.87 | 211.35 | 176.7 | 24.67 | 20.62 | 7669.82 | 7669.82 | 211.35 | 24.67 | 9174.09 | 9174.09 | -1504.27 | 6868.32 | 801.49
1820 | 21.13. |  |  | FERRAGENS | [7 empty] | 2512.92 | 2512.92 |  |  | 3005.76 | 3005.76 | -492.84 | 0 | 0
1821 | 21.13.0.0.1. | COMPOSIÇÃO | COMP 082_SEE | CORRIMÃO DE PAREDE - INCLUSO PINTURA - PADRÃO SEDUC (GOINFRA) | M | 19.48 | 19.48 | 116.94 | 97.77 | 37.36 | 31.23 | 2512.92 | 2512.92 | 116.94 | 37.36 | 3005.76 | 3005.76 | -492.84 | 1904.55 | 608.36
1822 | 21.14. |  |  | PINTURA | [7 empty] | 54843.34 | 54843.34 |  |  | 65636.54 | 65636.54 | -10793.2 | 0 | 0
1823 | 21.14.1. |  |  | ESTRUTURA METÁLICA | [7 empty] | 5946.05 | 5946.05 |  |  | 7118.51 | 7118.51 | -1172.46 | 0 | 0
1824 | 21.14.1.0.1. | GOINFRA | 261609 | PINTURA ESMALTE ALQUIDICO ESTRUTURA METALICA 2 DEMAOS | M2 | 523.42 | 523.42 | 9.65 | 8.06 | 3.95 | 3.3 | 5946.05 | 5946.05 | 9.65 | 3.95 | 7118.51 | 7118.51 | -1172.46 | 4218.76 | 1727.28
1825 | 21.14.2. |  |  | CALÇADA DE PROTEÇÃO | [7 empty] | 57.18 | 57.18 |  |  | 68.44 | 68.44 | -11.26 | 0 | 0
1826 | 21.14.2.0.1. | GOINFRA | 261703 | PINTURA TINTA POLIESPORTIVA - 2 DEMÃOS (PISOS E CIMENTADOS) | M2 | 5.31 | 5.31 | 3.93 | 3.28 | 8.96 | 7.49 | 57.18 | 57.18 | 3.93 | 8.96 | 68.44 | 68.44 | -11.26 | 17.41 | 39.77
1827 | 21.14.3. |  |  | INTERNA | [7 empty] | 21898.96 | 21898.96 |  |  | 26208.99 | 26208.99 | -4310.03 | 0 | 0
1828 | 21.14.3.0.1. | GOINFRA | 261300 | EMASSAMENTO COM MASSA PVA DUAS DEMAOS | M2 | 996.54 | 996.54 | 2.16 | 1.8 | 9.7 | 8.11 | 9875.71 | 9875.71 | 2.16 | 9.7 | 11818.96 | 11818.96 | -1943.25 | 1793.77 | 8081.93
1829 | 21.14.3.0.2. | GOINFRA | 261550 | PINTURA TINTA ESMALTE SINTETICO PARA PAREDES - 2 DEMÃOS C/SELADOR | M2 | 498.27 | 498.27 | 7.64 | 6.38 | 8.96 | 7.49 | 6911 | 6911 | 7.64 | 8.96 | 8271.28 | 8271.28 | -1360.28 | 3178.96 | 3732.04
1830 | 21.14.3.0.3. | GOINFRA | 261001 | PINTURA LATEX ACRILICO 2 DEMAOS | M2 | 498.27 | 498.27 | 4.35 | 3.63 | 7.93 | 6.63 | 5112.25 | 5112.25 | 4.35 | 7.93 | 6118.75 | 6118.75 | -1006.5 | 1808.72 | 3303.53
1831 | 21.14.4. |  |  | TETO | [7 empty] | 5936.05 | 5936.05 |  |  | 7105.32 | 7105.32 | -1169.27 | 0 | 0
1832 | 21.14.4.0.1. | GOINFRA | 261300 | EMASSAMENTO COM MASSA PVA DUAS DEMAOS | M2 | 332.18 | 332.18 | 2.16 | 1.8 | 9.7 | 8.11 | 3291.9 | 3291.9 | 2.16 | 9.7 | 3939.65 | 3939.65 | -647.75 | 597.92 | 2693.97
1833 | 21.14.4.0.2. | GOINFRA | 261307 | PINTURA PVA LATEX 2 DEMAOS SEM SELADOR | M2 | 332.18 | 332.18 | 3.83 | 3.2 | 5.7 | 4.76 | 2644.15 | 2644.15 | 3.83 | 5.7 | 3165.67 | 3165.67 | -521.52 | 1062.97 | 1581.17
1834 | 21.14.5. |  |  | EXTERNA | [7 empty] | 10132.52 | 10132.52 |  |  | 12124.77 | 12124.77 | -1992.25 | 0 | 0
1835 | 21.14.5.0.1. | GOINFRA | 261000 | PINTURA LATEX ACRILICA 2 DEMAOS C/SELADOR | M2 | 901.47 | 901.47 | 5.47 | 4.57 | 7.98 | 6.67 | 10132.52 | 10132.52 | 5.47 | 7.98 | 12124.77 | 12124.77 | -1992.25 | 4119.71 | 6012.8
1836 | 21.14.6. |  |  | ESQUADRIAS | [7 empty] | 10872.58 | 10872.58 |  |  | 13010.51 | 13010.51 | -2137.93 | 0 | 0
1837 | 21.14.6.0.1. | GOINFRA | 261602 | PINTURA TINTA ESMALTE PARA ESQUADRIAS DE FERRO C FUNDO ANTICORROSIVO | M2 | 488.91 | 488.91 | 11.48 | 9.59 | 14.87 | 12.43 | 10765.79 | 10765.79 | 11.48 | 14.87 | 12882.77 | 12882.77 | -2116.98 | 4688.64 | 6077.15
1838 | 21.14.6.0.2. | GOINFRA | 261503 | PINTURA ESMALTE 2 DEMÃOS PARA ESQUADRIAS DE FERRO (SEM FUNDO ANTICORROSIVO) | M2 | 7.25 | 7.25 | 4.75 | 3.97 | 12.87 | 10.76 | 106.79 | 106.79 | 4.75 | 12.87 | 127.74 | 127.74 | -20.95 | 28.78 | 78.01
1839 | 21.15. |  |  | DIVERSOS | [7 empty] | 17764.98 | 17764.98 |  |  | 21249.09 | 21249.09 | -3484.11 | 0 | 0
1840 | 21.15.0.0.1. | COMPOSIÇÃO | COMP 415_SEE | PEITORIL EM GRANITO CINZA, LARGURA VARIÁVEL E PINGADEIRA (GOINFRA) | M2 | 1.17 | 1.17 | 386.63 | 323.26 | 27.44 | 22.94 | 405.05 | 405.05 | 386.63 | 27.44 | 484.46 | 484.46 | -79.41 | 378.21 | 26.83
1841 | 21.15.0.0.2. | GOINFRA | 271608 | BANCADA DE GRANITO C/ ESPELHO | M2 | 25.52 | 25.52 | 452.58 | 378.4 | 51.41 | 42.98 | 10753.61 | 10753.61 | 452.58 | 51.41 | 12861.82 | 12861.82 | -2108.21 | 9656.76 | 1096.84
1842 | 21.15.0.0.3. | GOINFRA | 271306 | BASE DE BANCADA REVESTIDA COM CERAMICA | M | 18 | 18 | 71.5 | 59.78 | 103.61 | 86.62 | 2635.2 | 2635.2 | 71.5 | 103.61 | 3151.98 | 3151.98 | -516.78 | 1076.04 | 1559.16
1843 | 21.15.0.0.4. | COMPOSIÇÃO | COMP 498_SEE | PLACA DE COMUNICAÇÃO VISUAL SEC XXI, MODELO S - PLACA DE SALA/PORTA, TAMANHO 0,21 X 0,31 M, CHAPA DOBRADA #18, PINTADA E ADESIVADA - FORNECIMENTO E INSTALAÇÃO (GOINFRA + ORSE) | UN | 26 | 26 | 44.83 | 37.48 | 12.04 | 10.06 | 1236.04 | 1236.04 | 44.83 | 12.04 | 1478.62 | 1478.62 | -242.58 | 974.48 | 261.56
1844 | 21.15.0.0.5. | COMPOSIÇÃO | COMP 451_SEE | PLACAS EM BRAILE PARA IDENTIFICAÇÃO DE PORTAS/NOMEAR AMBIENTES - FORNECIMENTO E INSTALAÇÃO (GOINFRA + ORSE) | UN | 28 | 28 | 94.86 | 79.31 | 0 | 0 | 2220.68 | 2220.68 | 94.86 | 0 | 2656.08 | 2656.08 | -435.4 | 2220.68 | 0
1845 | 21.15.0.0.6. | COMPOSIÇÃO | COMP 450_SEE | PLACAS EM BRAILE PARA CORRIMÃO (GOINFRA + COT) | UN | 8 | 8 | 27.83 | 23.26 | 1.2 | 1 | 194.08 | 194.08 | 27.83 | 1.2 | 232.24 | 232.24 | -38.16 | 186.08 | 8
1846 | 21.15.0.0.7. | COMPOSIÇÃO | COMP 641_SEE | SINALIZAÇÃO DE DEGRAUS FOTOLUMINESCENTE 7X3CM - FORNECIMENTO E INSTALAÇÃO (GOINFRA + ORSE) | UN | 38 | 38 | 2.94 | 2.45 | 1.78 | 1.48 | 149.34 | 149.34 | 2.94 | 1.78 | 179.36 | 179.36 | -30.02 | 93.1 | 56.24
1847 | 21.15.0.0.8. | SINAPI | 102513 | PINTURA DE SÍMBOLOS E TEXTOS COM TINTA ACRÍLICA, DEMARCAÇÃO COM FITA ADESIVA E APLICAÇÃO COM ROLO. AF_05/2021 | M2 | 1 | 1 | 19.42 | 16.23 | 27.05 | 22.61 | 38.84 | 38.84 | 19.42 | 27.05 | 46.47 | 46.47 | -7.63 | 16.23 | 22.61
1848 | 21.15.0.0.9. | COMPOSIÇÃO | COMP 188_SEE | ACIONADOR MANUAL DE ALARME CONVENCIONAL, TIPO "APERTE AQUI" - FORNECIMENTO E INSTALAÇÃO (GOINFRA + ORSE) | UN | 2 | 2 | 49.14 | 41.08 | 29.89 | 24.99 | 132.14 | 132.14 | 49.14 | 29.89 | 158.06 | 158.06 | -25.92 | 82.16 | 49.98
1849 | 22 |  |  | ETAPA 03 - BLOCO 05 - BANHEIROS | UN | 1 | [5 empty] | 140672.61 | 140672.61 |  |  | 168271.91 | 168271.91 | -27599.3 | 0 | 0
1850 | 22.1. |  |  | SERVIÇOS PRELIMINARES | [7 empty] | 572.96 | 572.96 |  |  | 686.22 | 686.22 | -113.26 | 0 | 0
1851 | 22.1.0.0.1. | GOINFRA | 20121 | DEMOLIÇÃO MANUAL EM CONCRETO SIMPLES COM TRANSPORTE ATÉ CAÇAMBA E CARGA | M3 | 2.55 | 2.55 | 0 | 0 | 161.93 | 135.38 | 345.21 | 345.21 | 0 | 161.93 | 412.92 | 412.92 | -67.71 | 0 | 345.21
1852 | 22.1.0.0.2. | GOINFRA | 20701 | LOCAÇÃO DA OBRA, EXECUÇÃO DE GABARITO SEM REAPROVEITAMENTO, INCLUSO PINTURA (FACE INTERNA DO RIPÃO 15CM) E PIQUETE COM TESTEMUNHA | M2 | 51.18 | 51.18 | 3.73 | 3.11 | 1.61 | 1.34 | 227.75 | 227.75 | 3.73 | 1.61 | 273.3 | 273.3 | -45.55 | 159.16 | 68.58
1853 | 22.2. |  |  | TRANSPORTES | [7 empty] | 93.63 | 93.63 |  |  | 112.02 | 112.02 | -18.39 | 0 | 0
1854 | 22.2.0.0.1. | GOINFRA | 30101 | TRANSPORTE DE ENTULHO EM CAMINHÃO INCLUSO A CARGA MANUAL | M3 | 2.55 | 2.55 | 34.33 | 28.7 | 9.6 | 8.02 | 93.63 | 93.63 | 34.33 | 9.6 | 112.02 | 112.02 | -18.39 | 73.18 | 20.45
1855 | 22.3. |  |  | SERVIÇO EM TERRA | [7 empty] | 446.52 | 446.52 |  |  | 535.75 | 535.75 | -89.23 | 0 | 0
1856 | 22.3.0.0.1. | GOINFRA | 41004 | ESCAVACAO MECANICA | M3 | 6.38 | 6.38 | 1.78 | 1.48 | 0 | 0 | 9.44 | 9.44 | 1.78 | 0 | 11.35 | 11.35 | -1.91 | 9.44 | 0
1857 | 22.3.0.0.2. | GOINFRA | 41005 | CARGA MECANIZADA | M3 | 6.38 | 6.38 | 1.31 | 1.09 | 0 | 0 | 6.95 | 6.95 | 1.31 | 0 | 8.35 | 8.35 | -1.4 | 6.95 | 0
1858 | 22.3.0.0.3. | GOINFRA | 41012 | INDENIZAÇÃO DE JAZIDA | M3 | 6.38 | 6.38 | 5 | 4.18 | 0 | 0 | 26.66 | 26.66 | 5 | 0 | 31.9 | 31.9 | -5.24 | 26.66 | 0
1859 | 22.3.0.0.4. | GOINFRA | 41006 | TRANSPORTE DE MATERIAL ESCAVADO M3.KM | M3KM | 63.8 | 63.8 | 2.51 | 2.09 | 0 | 0 | 133.34 | 133.34 | 2.51 | 0 | 160.13 | 160.13 | -26.79 | 133.34 | 0
1860 | 22.3.0.0.5. | GOINFRA | 41008 | COMPACTAÇÃO MECÂNICA COM CONTROLE DA UMIDADE (95% PN) | M3 | 5.11 | 5.11 | 4.42 | 3.69 | 0 | 0 | 18.85 | 18.85 | 4.42 | 0 | 22.58 | 22.58 | -3.73 | 18.85 | 0
1861 | 22.3.0.0.6. | GOINFRA | 41140 | REGULARIZAÇÃO DO TERRENO SEM APILOAMENTO COM TRANSPORTE MANUAL DA TERRA ESCAVADA | M2 | 51.18 | 51.18 | 0 | 0 | 2.72 | 2.27 | 116.17 | 116.17 | 0 | 2.72 | 139.2 | 139.2 | -23.03 | 0 | 116.17
1862 | 22.3.0.0.7. | SINAPI | 97083 | COMPACTAÇÃO MECÂNICA DE SOLO PARA EXECUÇÃO DE RADIER, PISO DE CONCRETO OU LAJE SOBRE SOLO, COM COMPACTADOR DE SOLOS A PERCUSSÃO. AF_09/2021 | M2 | 51.18 | 51.18 | 0.91 | 0.76 | 2.26 | 1.88 | 135.11 | 135.11 | 0.91 | 2.26 | 162.24 | 162.24 | -27.13 | 38.89 | 96.21
1863 | 22.4. |  |  | ESTRUTURA | [7 empty] | 1304.92 | 1304.92 |  |  | 1560.73 | 1560.73 | -255.81 | 0 | 0
1864 | 22.4.0.0.1. | GOINFRA | 60010 | VERGA/CONTRAVERGA EM CONCRETO ARMADO FCK = 20 MPA | M3 | 0.53 | 0.53 | 2196.19 | 1836.23 | 748.6 | 625.9 | 1304.92 | 1304.92 | 2196.19 | 748.6 | 1560.73 | 1560.73 | -255.81 | 973.2 | 331.72
1865 | 22.5. |  |  | ALVENARIAS E DIVISÓRIAS | [7 empty] | 22470.66 | 22470.66 |  |  | 26878.62 | 26878.62 | -4407.96 | 0 | 0
1866 | 22.5.0.0.1. | GOINFRA | 100160 | ALVENARIA DE TIJOLO FURADO 1/2 VEZ 14X29X9 - 6 FUROS - ARG. (1CALH:4ARML+100KG DE CI/M3) | M2 | 183.92 | 183.92 | 23.65 | 19.77 | 27.93 | 23.35 | 7930.63 | 7930.63 | 23.65 | 27.93 | 9486.59 | 9486.59 | -1555.96 | 3636.09 | 4294.53
1867 | 22.5.0.0.2. | GOINFRA | 100320 | DIVISORIA DE GRANITO POLIDO | M2 | 38.03 | 38.03 | 387.39 | 323.89 | 58.78 | 49.14 | 14186.33 | 14186.33 | 387.39 | 58.78 | 16967.84 | 16967.84 | -2781.51 | 12317.53 | 1868.79
1868 | 22.5.0.0.3. | SINAPI | 93201 | FIXAÇÃO (ENCUNHAMENTO) DE ALVENARIA DE VEDAÇÃO COM ARGAMASSA APLICADA COM COLHER. AF_03/2016 | M | 61.3 | 61.3 | 2.82 | 2.35 | 4.1 | 3.42 | 353.7 | 353.7 | 2.82 | 4.1 | 424.19 | 424.19 | -70.49 | 144.05 | 209.64
1869 | 22.6. |  |  | IMPERMEABILIZAÇÃO | [7 empty] | 1531.81 | 1531.81 |  |  | 1833.31 | 1833.31 | -301.5 | 0 | 0
1870 | 22.6.0.0.1. | GOINFRA | 120208 | IMPERMEABILIZACAO - ARGAMASSA SINTÉTICA SEMI-FLEXIVEL | M2 | 67.6 | 67.6 | 13.63 | 11.39 | 13.49 | 11.27 | 1531.81 | 1531.81 | 13.63 | 13.49 | 1833.31 | 1833.31 | -301.5 | 769.96 | 761.85
1871 | 22.7. |  |  | COBERTURAS | [7 empty] | 4395.47 | 4395.47 |  |  | 5258.66 | 5258.66 | -863.19 | 0 | 0
1872 | 22.7.0.0.1. | GOINFRA | 160967 | COBERTURA COM TELHA CHAPA GALVANIZADA TRAPEZOIDAL 0,5 MM COM ACESSÓRIOS | M2 | 48.99 | 48.99 | 75.97 | 63.51 | 5.98 | 4.99 | 3355.81 | 3355.81 | 75.97 | 5.98 | 4014.73 | 4014.73 | -658.92 | 3111.35 | 244.46
1873 | 22.7.0.0.2. | GOINFRA | 160601 | CALHA DE CHAPA GALVANIZADA | M | 7.1 | 7.1 | 29.45 | 24.62 | 34.2 | 28.59 | 377.79 | 377.79 | 29.45 | 34.2 | 451.91 | 451.91 | -74.12 | 174.8 | 202.98
1874 | 22.7.0.0.3. | GOINFRA | 160602 | RUFO DE CHAPA GALVANIZADA | M | 19.9 | 19.9 | 21.98 | 18.37 | 17.82 | 14.89 | 661.87 | 661.87 | 21.98 | 17.82 | 792.02 | 792.02 | -130.15 | 365.56 | 296.31
1875 | 22.8. |  |  | ESQUADRIAS METÁLICAS | [7 empty] | 16675.87 | 16675.87 |  |  | 19945.24 | 19945.24 | -3269.37 | 0 | 0
1876 | 22.8.0.0.1. | GOINFRA | 180501 | PORTA DE ABRIR DE 01 FOLHA EM CHAPA METÁLICA PF-1 C/FERRAGENS | M2 | 9.45 | 9.45 | 688.81 | 575.91 | 45.72 | 38.22 | 5803.52 | 5803.52 | 688.81 | 45.72 | 6941.3 | 6941.3 | -1137.78 | 5442.34 | 361.17
1877 | 22.8.0.0.2. | GOINFRA | 180509 | PORTA DE ABRIR DE 01 FOLHA EM CHAPA DE AÇO PARA SANITÁRIO PF-10 C/FERRAGENS | M2 | 23.04 | 23.04 | 429.94 | 359.47 | 45.72 | 38.22 | 9162.77 | 9162.77 | 429.94 | 45.72 | 10959.2 | 10959.2 | -1796.43 | 8282.18 | 880.58
1878 | 22.8.0.0.3. | GOINFRA | 180403 | JANELA MAXIM AR CHAPA/VIDRO J1/J2/J7/J15 C/FERRAGENS | M2 | 7.2 | 7.2 | 214.82 | 179.61 | 48.85 | 40.84 | 1587.24 | 1587.24 | 214.82 | 48.85 | 1898.42 | 1898.42 | -311.18 | 1293.19 | 294.04
1879 | 22.8.0.0.4. | GOINFRA | 180381 | JANELA MAXIM AR CHAPA/VIDRO J3/J5/J6/J8 C/FERRAGENS | M2 | 0.3 | 0.3 | 438.91 | 366.97 | 48.85 | 40.84 | 122.34 | 122.34 | 438.91 | 48.85 | 146.32 | 146.32 | -23.98 | 110.09 | 12.25
1880 | 22.9. |  |  | VIDROS | [7 empty] | 1279.65 | 1279.65 |  |  | 1530.52 | 1530.52 | -250.87 | 0 | 0
1881 | 22.9.0.0.1. | GOINFRA | 190102 | VIDRO LISO 4 MM - COLOCADO | M2 | 7.5 | 7.5 | 204.07 | 170.62 | 0 | 0 | 1279.65 | 1279.65 | 204.07 | 0 | 1530.52 | 1530.52 | -250.87 | 1279.65 | 0
1882 | 22.10. |  |  | REVESTIMENTO DE PAREDE | [7 empty] | 23020.73 | 23020.73 |  |  | 27541.8 | 27541.8 | -4521.07 | 0 | 0
1883 | 22.10.0.0.1. | GOINFRA | 200150 | CHAPISCO ROLADO - (1COLA:10CI:30 ARML) | M2 | 367.84 | 367.84 | 3.66 | 3.06 | 1.24 | 1.03 | 1504.46 | 1504.46 | 3.66 | 1.24 | 1802.41 | 1802.41 | -297.95 | 1125.59 | 378.87
1884 | 22.10.0.0.2. | GOINFRA | 200403 | REBOCO (1 CALH:4 ARFC+100kgCI/M3) | M2 | 155.2 | 155.2 | 2.91 | 2.43 | 15.13 | 12.65 | 2340.41 | 2340.41 | 2.91 | 15.13 | 2799.8 | 2799.8 | -459.39 | 377.13 | 1963.28
1885 | 22.10.0.0.3. | GOINFRA | 200201 | EMBOÇO (1CI:4 ARML) | M2 | 212.64 | 212.64 | 9.34 | 7.8 | 13.87 | 11.59 | 4123.08 | 4123.08 | 9.34 | 13.87 | 4935.37 | 4935.37 | -812.29 | 1658.59 | 2464.49
1886 | 22.10.0.0.4. | GOINFRA | 201302 | REVESTIMENTO COM CERÂMICA | M2 | 212.64 | 212.64 | 59.06 | 49.38 | 25.61 | 21.41 | 15052.78 | 15052.78 | 59.06 | 25.61 | 18004.22 | 18004.22 | -2951.44 | 10500.16 | 4552.62
1887 | 22.11. |  |  | FORROS | [7 empty] | 1438.34 | 1438.34 |  |  | 1720.39 | 1720.39 | -282.05 | 0 | 0
1888 | 22.11.0.0.1. | GOINFRA | 210498 | FORRO DE GESSO ACARTONADO PARA ÁREAS SECAS ESPESSURA DE 12,5MM | M2 | 23.66 | 23.66 | 56.25 | 47.03 | 12.93 | 10.81 | 1368.49 | 1368.49 | 56.25 | 12.93 | 1636.79 | 1636.79 | -268.3 | 1112.72 | 255.76
1889 | 22.11.0.0.2. | SINAPI | 96120 | ACABAMENTOS PARA FORRO (MOLDURA DE GESSO). AF_05/2017 | M | 27.5 | 27.5 | 1.83 | 1.53 | 1.21 | 1.01 | 69.85 | 69.85 | 1.83 | 1.21 | 83.6 | 83.6 | -13.75 | 42.07 | 27.77
1890 | 22.12. |  |  | REVESTIMENTO DE PISO | [7 empty] | 5522.11 | 5522.11 |  |  | 6605.96 | 6605.96 | -1083.85 | 0 | 0
1891 | 22.12.0.0.1. | GOINFRA | 220101 | LASTRO DE CONCRETO REGULARIZADO IMPERMEABILIZADO 1:3:6 ESP=5CM (BASE) | M2 | 44.68 | 44.68 | 26.78 | 22.39 | 11.05 | 9.23 | 1412.78 | 1412.78 | 26.78 | 11.05 | 1690.24 | 1690.24 | -277.46 | 1000.38 | 412.39
1892 | 22.12.0.0.2. | COMPOSIÇÃO | COMP 754_SEE | GRANITINA 8MM FUNDIDA COM CONTRAPISO (1CI:3ARML) E=2CM, JUNTA PLASTICA 27MM E RESINA ACRÍLICA (GOINFRA + SINAPI) | M2 | 44.68 | 44.68 | 68.96 | 57.65 | 21.88 | 18.29 | 3392.99 | 3392.99 | 68.96 | 21.88 | 4058.73 | 4058.73 | -665.74 | 2575.8 | 817.19
1893 | 22.12.0.0.3. | COMPOSIÇÃO | COMP 757_SEE | RODAPÉ FUNDIDO DE GRANITINA 7CM E RESINA ACRÍLICA (GOINFRA + SINAPI) | M | 18.21 | 18.21 | 19.36 | 16.18 | 0.35 | 0.29 | 299.91 | 299.91 | 19.36 | 0.35 | 358.91 | 358.91 | -59 | 294.63 | 5.28
1894 | 22.12.0.0.4. | GOINFRA | 220100 | PASSEIO PROTECAO EM CONC.DESEMPEN.5 CM 1:2,5:3,5 (INCLUSO ESPELHO DE 30CM/ESCAVAÇÃO/REATERRO/APILOAMENTO/ATERRO INTERNO) | M2 | 5.71 | 5.71 | 47.88 | 40.03 | 39.35 | 32.9 | 416.43 | 416.43 | 47.88 | 39.35 | 498.08 | 498.08 | -81.65 | 228.57 | 187.85
1895 | 22.13. |  |  | FERRAGENS | [7 empty] | 611.37 | 611.37 |  |  | 731.28 | 731.28 | -119.91 | 0 | 0
1896 | 22.13.0.0.1. | GOINFRA | 230174 | BARRA DE APOIO EM AÇO INOX - 40 CM | UN | 3 | 3 | 88.82 | 74.26 | 13.08 | 10.93 | 255.57 | 255.57 | 88.82 | 13.08 | 305.7 | 305.7 | -50.13 | 222.78 | 32.79
1897 | 22.13.0.0.2. | GOINFRA | 230176 | BARRA DE APOIO EM AÇO INOX - 80 CM | UN | 3 | 3 | 128.78 | 107.67 | 13.08 | 10.93 | 355.8 | 355.8 | 128.78 | 13.08 | 425.58 | 425.58 | -69.78 | 323.01 | 32.79
1898 | 22.14. |  |  | PINTURA | [7 empty] | 5483.73 | 5483.73 |  |  | 6562.98 | 6562.98 | -1079.25 | 0 | 0
1899 | 22.14.1. |  |  | ESTRUTURA METALICA | [7 empty] | 556.52 | 556.52 |  |  | 666.26 | 666.26 | -109.74 | 0 | 0
1900 | 22.14.1.0.1. | GOINFRA | 261609 | PINTURA ESMALTE ALQUIDICO ESTRUTURA METALICA 2 DEMAOS | M2 | 48.99 | 48.99 | 9.65 | 8.06 | 3.95 | 3.3 | 556.52 | 556.52 | 9.65 | 3.95 | 666.26 | 666.26 | -109.74 | 394.85 | 161.66
1901 | 22.14.2. |  |  | ESQUADRIAS | [7 empty] | 2476.58 | 2476.58 |  |  | 2963.58 | 2963.58 | -487 | 0 | 0
1902 | 22.14.2.0.1. | GOINFRA | 261602 | PINTURA TINTA ESMALTE PARA ESQUADRIAS DE FERRO C FUNDO ANTICORROSIVO | M2 | 112.47 | 112.47 | 11.48 | 9.59 | 14.87 | 12.43 | 2476.58 | 2476.58 | 11.48 | 14.87 | 2963.58 | 2963.58 | -487 | 1078.58 | 1398
1903 | 22.14.3. |  |  | FORRO | [7 empty] | 422.8 | 422.8 |  |  | 506.07 | 506.07 | -83.27 | 0 | 0
1904 | 22.14.3.0.1. | GOINFRA | 261300 | EMASSAMENTO COM MASSA PVA DUAS DEMAOS | M2 | 23.66 | 23.66 | 2.16 | 1.8 | 9.7 | 8.11 | 234.47 | 234.47 | 2.16 | 9.7 | 280.6 | 280.6 | -46.13 | 42.58 | 191.88
1905 | 22.14.3.0.2. | GOINFRA | 261307 | PINTURA PVA LATEX 2 DEMAOS SEM SELADOR | M2 | 23.66 | 23.66 | 3.83 | 3.2 | 5.7 | 4.76 | 188.33 | 188.33 | 3.83 | 5.7 | 225.47 | 225.47 | -37.14 | 75.71 | 112.62
1906 | 22.14.4. |  |  | CALÇADA DE PROTEÇÃO | [7 empty] | 61.49 | 61.49 |  |  | 73.6 | 73.6 | -12.11 | 0 | 0
1907 | 22.14.4.0.1. | GOINFRA | 261703 | PINTURA TINTA POLIESPORTIVA - 2 DEMÃOS (PISOS E CIMENTADOS) | M2 | 5.71 | 5.71 | 3.93 | 3.28 | 8.96 | 7.49 | 61.49 | 61.49 | 3.93 | 8.96 | 73.6 | 73.6 | -12.11 | 18.72 | 42.76
1908 | 22.14.5. |  |  | INTERNA | [7 empty] | 1200.26 | 1200.26 |  |  | 1436.49 | 1436.49 | -236.23 | 0 | 0
1909 | 22.14.5.0.1. | GOINFRA | 261300 | EMASSAMENTO COM MASSA PVA DUAS DEMAOS | M2 | 54.62 | 54.62 | 2.16 | 1.8 | 9.7 | 8.11 | 541.28 | 541.28 | 2.16 | 9.7 | 647.79 | 647.79 | -106.51 | 98.31 | 442.96
1910 | 22.14.5.0.2. | GOINFRA | 261550 | PINTURA TINTA ESMALTE SINTETICO PARA PAREDES - 2 DEMÃOS C/SELADOR | M2 | 27.31 | 27.31 | 7.64 | 6.38 | 8.96 | 7.49 | 378.78 | 378.78 | 7.64 | 8.96 | 453.34 | 453.34 | -74.56 | 174.23 | 204.55
1911 | 22.14.5.0.3. | GOINFRA | 261001 | PINTURA LATEX ACRILICO 2 DEMAOS | M2 | 27.31 | 27.31 | 4.35 | 3.63 | 7.93 | 6.63 | 280.2 | 280.2 | 4.35 | 7.93 | 335.36 | 335.36 | -55.16 | 99.13 | 181.06
1912 | 22.14.6. |  |  | TETO | [7 empty] | 766.08 | 766.08 |  |  | 916.98 | 916.98 | -150.9 | 0 | 0
1913 | 22.14.6.0.1. | GOINFRA | 261300 | EMASSAMENTO COM MASSA PVA DUAS DEMAOS | M2 | 42.87 | 42.87 | 2.16 | 1.8 | 9.7 | 8.11 | 424.84 | 424.84 | 2.16 | 9.7 | 508.43 | 508.43 | -83.59 | 77.16 | 347.67
1914 | 22.14.6.0.2. | GOINFRA | 261307 | PINTURA PVA LATEX 2 DEMAOS SEM SELADOR | M2 | 42.87 | 42.87 | 3.83 | 3.2 | 5.7 | 4.76 | 341.24 | 341.24 | 3.83 | 5.7 | 408.55 | 408.55 | -67.31 | 137.18 | 204.06
1915 | 22.15. |  |  | DIVERSOS | [7 empty] | 55824.84 | 55824.84 |  |  | 66768.43 | 66768.43 | -10943.59 | 0 | 0
1916 | 22.15.0.0.1. | GOINFRA | 271608 | BANCADA DE GRANITO C/ ESPELHO | M2 | 6.05 | 6.05 | 452.58 | 378.4 | 51.41 | 42.98 | 2549.34 | 2549.34 | 452.58 | 51.41 | 3049.13 | 3049.13 | -499.79 | 2289.32 | 260.02
1917 | 22.15.0.0.2. | COMPOSIÇÃO | COMP 128_SEE | ESPELHO CRISTAL, ESPESSURA 4M, COM PARAFUSOS DE FIXAÇÃO, SEM MOLDURA (SINAPI) | M2 | 12.11 | 12.11 | 386.78 | 323.38 | 58.65 | 49.03 | 4509.88 | 4509.88 | 386.78 | 58.65 | 5394.15 | 5394.15 | -884.27 | 3916.13 | 593.75
1918 | 22.15.0.0.3. | COMPOSIÇÃO | COMP 086_SEE | ELEVADOR (PLATAFORMA VERTICAL) MODELO HERA OU EQUIVALENTE 02 PARADAS - CAPACIDADE 280KG (INSTALADO) (COT) | UN | 1 | 1 | 57930 | 48435.27 | 0 | 0 | 48435.27 | 48435.27 | 57930 | 0 | 57930 | 57930 | -9494.73 | 48435.27 | 0
1919 | 22.15.0.0.4. | COMPOSIÇÃO | COMP 188_SEE | ACIONADOR MANUAL DE ALARME CONVENCIONAL, TIPO "APERTE AQUI" - FORNECIMENTO E INSTALAÇÃO (GOINFRA + ORSE) | UN | 5 | 5 | 49.14 | 41.08 | 29.89 | 24.99 | 330.35 | 330.35 | 49.14 | 29.89 | 395.15 | 395.15 | -64.8 | 205.4 | 124.95
1920 | 23 |  |  | ETAPA 03 - PASSARELA 05 | UN | 1 | [5 empty] | 56048.54 | 56048.54 |  |  | 67066.37 | 67066.37 | -11017.83 | 0 | 0
1921 | 23.1. |  |  | SERVIÇOS PRELIMINARES | [7 empty] | 746.35 | 746.35 |  |  | 893.72 | 893.72 | -147.37 | 0 | 0
1922 | 23.1.0.0.1. | GOINFRA | 20121 | DEMOLIÇÃO MANUAL EM CONCRETO SIMPLES COM TRANSPORTE ATÉ CAÇAMBA E CARGA | M3 | 2.76 | 2.76 | 0 | 0 | 161.93 | 135.38 | 373.64 | 373.64 | 0 | 161.93 | 446.92 | 446.92 | -73.28 | 0 | 373.64
1923 | 23.1.0.0.2. | SINAPI | 97628 | DEMOLIÇÃO DE LAJES, DE FORMA MANUAL, SEM REAPROVEITAMENTO. AF_12/2017 | M3 | 0.46 | 0.46 | 74.11 | 61.96 | 180.89 | 151.24 | 98.07 | 98.07 | 74.11 | 180.89 | 117.3 | 117.3 | -19.23 | 28.5 | 69.57
1924 | 23.1.0.0.3. | GOINFRA | 20106 | REMOÇÃO MANUAL DE JANELA OU PORTAL COM TRANSPORTE ATÉ CAÇAMBA E CARGA | M2 | 5.5 | 5.5 | 0 | 0 | 6.23 | 5.2 | 28.6 | 28.6 | 0 | 6.23 | 34.26 | 34.26 | -5.66 | 0 | 28.6
1925 | 23.1.0.0.4. | GOINFRA | 20701 | LOCAÇÃO DA OBRA, EXECUÇÃO DE GABARITO SEM REAPROVEITAMENTO, INCLUSO PINTURA (FACE INTERNA DO RIPÃO 15CM) E PIQUETE COM TESTEMUNHA | M2 | 55.29 | 55.29 | 3.73 | 3.11 | 1.61 | 1.34 | 246.04 | 246.04 | 3.73 | 1.61 | 295.24 | 295.24 | -49.2 | 171.95 | 74.08
1926 | 23.2. |  |  | TRANSPORTES | [7 empty] | 128.15 | 128.15 |  |  | 153.31 | 153.31 | -25.16 | 0 | 0
1927 | 23.2.0.0.1. | GOINFRA | 30101 | TRANSPORTE DE ENTULHO EM CAMINHÃO INCLUSO A CARGA MANUAL | M3 | 3.49 | 3.49 | 34.33 | 28.7 | 9.6 | 8.02 | 128.15 | 128.15 | 34.33 | 9.6 | 153.31 | 153.31 | -25.16 | 100.16 | 27.98
1928 | 23.3. |  |  | SERVIÇO EM TERRA | [7 empty] | 997.65 | 997.65 |  |  | 1197.15 | 1197.15 | -199.5 | 0 | 0
1929 | 23.3.0.0.1. | GOINFRA | 41004 | ESCAVACAO MECANICA | M3 | 23.73 | 23.73 | 1.78 | 1.48 | 0 | 0 | 35.12 | 35.12 | 1.78 | 0 | 42.23 | 42.23 | -7.11 | 35.12 | 0
1930 | 23.3.0.0.2. | GOINFRA | 41005 | CARGA MECANIZADA | M3 | 23.73 | 23.73 | 1.31 | 1.09 | 0 | 0 | 25.86 | 25.86 | 1.31 | 0 | 31.08 | 31.08 | -5.22 | 25.86 | 0
1931 | 23.3.0.0.3. | GOINFRA | 41012 | INDENIZAÇÃO DE JAZIDA | M3 | 23.73 | 23.73 | 5 | 4.18 | 0 | 0 | 99.19 | 99.19 | 5 | 0 | 118.65 | 118.65 | -19.46 | 99.19 | 0
1932 | 23.3.0.0.4. | GOINFRA | 41006 | TRANSPORTE DE MATERIAL ESCAVADO M3.KM | M3KM | 237.3 | 237.3 | 2.51 | 2.09 | 0 | 0 | 495.95 | 495.95 | 2.51 | 0 | 595.62 | 595.62 | -99.67 | 495.95 | 0
1933 | 23.3.0.0.5. | GOINFRA | 41008 | COMPACTAÇÃO MECÂNICA COM CONTROLE DA UMIDADE (95% PN) | M3 | 18.99 | 18.99 | 4.42 | 3.69 | 0 | 0 | 70.07 | 70.07 | 4.42 | 0 | 83.93 | 83.93 | -13.86 | 70.07 | 0
1934 | 23.3.0.0.6. | GOINFRA | 41140 | REGULARIZAÇÃO DO TERRENO SEM APILOAMENTO COM TRANSPORTE MANUAL DA TERRA ESCAVADA | M2 | 55.29 | 55.29 | 0 | 0 | 2.72 | 2.27 | 125.5 | 125.5 | 0 | 2.72 | 150.38 | 150.38 | -24.88 | 0 | 125.5
1935 | 23.3.0.0.7. | SINAPI | 97083 | COMPACTAÇÃO MECÂNICA DE SOLO PARA EXECUÇÃO DE RADIER, PISO DE CONCRETO OU LAJE SOBRE SOLO, COM COMPACTADOR DE SOLOS A PERCUSSÃO. AF_09/2021 | M2 | 55.29 | 55.29 | 0.91 | 0.76 | 2.26 | 1.88 | 145.96 | 145.96 | 0.91 | 2.26 | 175.26 | 175.26 | -29.3 | 42.02 | 103.94
1936 | 23.4. |  |  | FUNDAÇÕES E SONDAGENS | [7 empty] | 7999.15 | 7999.15 |  |  | 9570.86 | 9570.86 | -1571.71 | 0 | 0
1937 | 23.4.1. |  |  | BLOCOS DE COROAMENTO | [7 empty] | 2624.79 | 2624.79 |  |  | 3140.39 | 3140.39 | -515.6 | 0 | 0
1938 | 23.4.1.0.1. | GOINFRA | 52014 | ACO CA-60 - 5,0 MM - (OBRAS CIVIS) | KG | 18 | 18 | 12.69 | 10.61 | 2.61 | 2.18 | 230.22 | 230.22 | 12.69 | 2.61 | 275.4 | 275.4 | -45.18 | 190.98 | 39.24
1939 | 23.4.1.0.2. | GOINFRA | 52005 | ACO CA-50A - 10,0 MM (3/8") - (OBRAS CIVIS) | KG | 97 | 97 | 8.99 | 7.51 | 2.98 | 2.49 | 970 | 970 | 8.99 | 2.98 | 1161.09 | 1161.09 | -191.09 | 728.47 | 241.53
1940 | 23.4.1.0.3. | GOINFRA | 50902 | APILOAMENTO (BLOCOS/SAPATAS) | M2 | 4.33 | 4.33 | 0 | 0 | 5.34 | 4.46 | 19.31 | 19.31 | 0 | 5.34 | 23.12 | 23.12 | -3.81 | 0 | 19.31
1941 | 23.4.1.0.4. | GOINFRA | 51036 | CONCRETO USINADO BOMBEÁVEL FCK=25 MPA (O.C.) | M3 | 2.6 | 2.6 | 588.54 | 492.07 | 0 | 0 | 1279.38 | 1279.38 | 588.54 | 0 | 1530.2 | 1530.2 | -250.82 | 1279.38 | 0
1942 | 23.4.1.0.5. | GOINFRA | 51060 | LANÇAMENTO/APLICAÇÃO/ADENSAMENTO DE CONCRETO USINADO BOMBEADO EM FUNDAÇÃO | M3 | 2.6 | 2.6 | 0.12 | 0.1 | 40.18 | 33.59 | 87.59 | 87.59 | 0.12 | 40.18 | 104.78 | 104.78 | -17.19 | 0.26 | 87.33
1943 | 23.4.1.0.6. | GOINFRA | 51027 | LASTRO DE BRITA (OBRAS CIVIS) | M3 | 0.22 | 0.22 | 181.54 | 151.78 | 26.68 | 22.3 | 38.29 | 38.29 | 181.54 | 26.68 | 45.8 | 45.8 | -7.51 | 33.39 | 4.9
1944 | 23.4.2. |  |  | ESTACAS | [7 empty] | 5374.36 | 5374.36 |  |  | 6430.47 | 6430.47 | -1056.11 | 0 | 0
1945 | 23.4.2.0.1. | GOINFRA | 50302 | ESTACA A TRADO DIAM.30 CM SEM FERRO | M | 48 | 48 | 31.84 | 26.62 | 37.48 | 31.33 | 2781.6 | 2781.6 | 31.84 | 37.48 | 3327.36 | 3327.36 | -545.76 | 1277.76 | 1503.84
1946 | 23.4.2.0.2. | GOINFRA | 52014 | ACO CA-60 - 5,0 MM - (OBRAS CIVIS) | KG | 44 | 44 | 12.69 | 10.61 | 2.61 | 2.18 | 562.76 | 562.76 | 12.69 | 2.61 | 673.2 | 673.2 | -110.44 | 466.84 | 95.92
1947 | 23.4.2.0.3. | GOINFRA | 52005 | ACO CA-50A - 10,0 MM (3/8") - (OBRAS CIVIS) | KG | 203 | 203 | 8.99 | 7.51 | 2.98 | 2.49 | 2030 | 2030 | 8.99 | 2.98 | 2429.91 | 2429.91 | -399.91 | 1524.53 | 505.47
1948 | 23.5. |  |  | ESTRUTURA | [7 empty] | 3506.11 | 3506.11 |  |  | 4193.54 | 4193.54 | -687.43 | 0 | 0
1949 | 23.5.0.0.1. | COMPOSIÇÃO | COMP 200_SEE | PAREDE DE CONTENÇÃO COM CANALETA DE CONCRETO 14X19X19 CM, ARMADA COM DUAS BARRAS DE AÇO 50-A 8,0 MM (5/16"), IMPERMEABILIZADA, REBOCADA E PINTADA (1 FACE) - ALTURA MÁXIMA DE 1 M (GOINFRA) | M2 | 16.08 | 16.08 | 257.13 | 214.98 | 0 | 0 | 3456.87 | 3456.87 | 257.13 | 0 | 4134.65 | 4134.65 | -677.78 | 3456.87 | 0
1950 | 23.5.0.0.2. | GOINFRA | 60010 | VERGA/CONTRAVERGA EM CONCRETO ARMADO FCK = 20 MPA | M3 | 0.02 | 0.02 | 2196.19 | 1836.23 | 748.6 | 625.9 | 49.24 | 49.24 | 2196.19 | 748.6 | 58.89 | 58.89 | -9.65 | 36.72 | 12.51
1951 | 23.6. |  |  | ALVENARIAS E DIVISÓRIAS | [7 empty] | 1030.63 | 1030.63 |  |  | 1232.74 | 1232.74 | -202.11 | 0 | 0
1952 | 23.6.0.0.1. | COMPOSIÇÃO | COMP 272_SEE | MURO DE ALVENARIA TIJOLO FURADO 1/2 VEZ ( H=2,50M) COM FUNDAÇÃO - SEM REVESTIMENTOS (PADRÃO GOINFRA) - (GOINFRA) | M2 | 9.25 | 9.25 | 86.88 | 72.64 | 46.39 | 38.78 | 1030.63 | 1030.63 | 86.88 | 46.39 | 1232.74 | 1232.74 | -202.11 | 671.92 | 358.71
1953 | 23.7. |  |  | COBERTURAS | [7 empty] | 6078.63 | 6078.63 |  |  | 7272.19 | 7272.19 | -1193.56 | 0 | 0
1954 | 23.7.0.0.1. | GOINFRA | 160967 | COBERTURA COM TELHA CHAPA GALVANIZADA TRAPEZOIDAL 0,5 MM COM ACESSÓRIOS | M2 | 78.83 | 78.83 | 75.97 | 63.51 | 5.98 | 4.99 | 5399.85 | 5399.85 | 75.97 | 5.98 | 6460.11 | 6460.11 | -1060.26 | 5006.49 | 393.36
1955 | 23.7.0.0.2. | GOINFRA | 160601 | CALHA DE CHAPA GALVANIZADA | M | 7.85 | 7.85 | 29.45 | 24.62 | 34.2 | 28.59 | 417.69 | 417.69 | 29.45 | 34.2 | 499.65 | 499.65 | -81.96 | 193.26 | 224.43
1956 | 23.7.0.0.3. | GOINFRA | 160602 | RUFO DE CHAPA GALVANIZADA | M | 7.85 | 7.85 | 21.98 | 18.37 | 17.82 | 14.89 | 261.09 | 261.09 | 21.98 | 17.82 | 312.43 | 312.43 | -51.34 | 144.2 | 116.88
1957 | 23.8. |  |  | ESTRUTURAS METÁLICAS | [7 empty] | 11380.16 | 11380.16 |  |  | 13627.36 | 13627.36 | -2247.2 | 0 | 0
1958 | 23.8.0.0.1. | SINAPI | 100775 | ESTRUTURA TRELIÇADA DE COBERTURA, TIPO FINK, COM LIGAÇÕES SOLDADAS, INCLUSOS PERFIS METÁLICOS, CHAPAS METÁLICAS, MÃO DE OBRA E TRANSPORTE COM GUINDASTE - FORNECIMENTO E INSTALAÇÃO. AF_01/2020_PSA | KG | 848 | 848 | 15.21 | 12.71 | 0.86 | 0.71 | 11380.16 | 11380.16 | 15.21 | 0.86 | 13627.36 | 13627.36 | -2247.2 | 10778.08 | 602.08
1959 | 23.9. |  |  | ESQUADRIAS METÁLICAS | [7 empty] | 2110.57 | 2110.57 |  |  | 2524.33 | 2524.33 | -413.76 | 0 | 0
1960 | 23.9.0.0.1. | GOINFRA | 180280 | PORTÃO DE ABRIR 02 FOLHAS DE TELA/TUBO FoGo 1.1/2" PT1/PT2 C/FERRAGENS | M2 | 5.5 | 5.5 | 412.73 | 345.08 | 46.24 | 38.66 | 2110.57 | 2110.57 | 412.73 | 46.24 | 2524.33 | 2524.33 | -413.76 | 1897.94 | 212.63
1961 | 23.10. |  |  | REVESTIMENTO DE PAREDE | [7 empty] | 354.64 | 354.64 |  |  | 424.39 | 424.39 | -69.75 | 0 | 0
1962 | 23.10.0.0.1. | GOINFRA | 200150 | CHAPISCO ROLADO - (1COLA:10CI:30 ARML) | M2 | 18.5 | 18.5 | 3.66 | 3.06 | 1.24 | 1.03 | 75.66 | 75.66 | 3.66 | 1.24 | 90.65 | 90.65 | -14.99 | 56.61 | 19.05
1963 | 23.10.0.0.2. | GOINFRA | 200403 | REBOCO (1 CALH:4 ARFC+100kgCI/M3) | M2 | 18.5 | 18.5 | 2.91 | 2.43 | 15.13 | 12.65 | 278.98 | 278.98 | 2.91 | 15.13 | 333.74 | 333.74 | -54.76 | 44.95 | 234.02
1964 | 23.11. |  |  | REVESTIMENTO DE PISO | [7 empty] | 7010.85 | 7010.85 |  |  | 8386.75 | 8386.75 | -1375.9 | 0 | 0
1965 | 23.11.0.0.1. | GOINFRA | 220101 | LASTRO DE CONCRETO REGULARIZADO IMPERMEABILIZADO 1:3:6 ESP=5CM (BASE) | M2 | 55.29 | 55.29 | 26.78 | 22.39 | 11.05 | 9.23 | 1748.26 | 1748.26 | 26.78 | 11.05 | 2091.62 | 2091.62 | -343.36 | 1237.94 | 510.32
1966 | 23.11.0.0.2. | COMPOSIÇÃO | COMP 754_SEE | GRANITINA 8MM FUNDIDA COM CONTRAPISO (1CI:3ARML) E=2CM, JUNTA PLASTICA 27MM E RESINA ACRÍLICA (GOINFRA + SINAPI) | M2 | 55.29 | 55.29 | 68.96 | 57.65 | 21.88 | 18.29 | 4198.72 | 4198.72 | 68.96 | 21.88 | 5022.54 | 5022.54 | -823.82 | 3187.46 | 1011.25
1967 | 23.11.0.0.3. | COMPOSIÇÃO | COMP 757_SEE | RODAPÉ FUNDIDO DE GRANITINA 7CM E RESINA ACRÍLICA (GOINFRA + SINAPI) | M | 6.25 | 6.25 | 19.36 | 16.18 | 0.35 | 0.29 | 102.93 | 102.93 | 19.36 | 0.35 | 123.18 | 123.18 | -20.25 | 101.12 | 1.81
1968 | 23.11.0.0.4. | GOINFRA | 221120 | PISO DE BORRACHA COLORIDO MODELO TÁTIL ( ALERTA OU DIRECIONAL) INCLUSO CONTRAPISO (1CI:3ARML) C/ E=2CM E NATA DE CIMENTO | M2 | 4.87 | 4.87 | 211.35 | 176.7 | 24.67 | 20.62 | 960.94 | 960.94 | 211.35 | 24.67 | 1149.41 | 1149.41 | -188.47 | 860.52 | 100.41
1969 | 23.12. |  |  | FERRAGENS | [7 empty] | 13238.88 | 13238.88 |  |  | 15834.36 | 15834.36 | -2595.48 | 0 | 0
1970 | 23.12.0.0.1. | COMPOSIÇÃO | COMP 085_SEE | GUARDA-CORPO - INCLUSO PINTURA - PADRÃO SEDUC (GOINFRA) | M | 5.12 | 5.12 | 332 | 277.58 | 41.1 | 34.36 | 1597.13 | 1597.13 | 332 | 41.1 | 1910.27 | 1910.27 | -313.14 | 1421.2 | 175.92
1971 | 23.12.0.0.2. | COMPOSIÇÃO | COMP 084_SEE | GUARDA-CORPO COM CORRIMÃO - INCLUSO PINTURA - PADRÃO SEDUC (GOINFRA) | M | 34.44 | 34.44 | 363.2 | 303.67 | 41.1 | 34.36 | 11641.75 | 11641.75 | 363.2 | 41.1 | 13924.09 | 13924.09 | -2282.34 | 10458.39 | 1183.35
1972 | 23.13. |  |  | PINTURA | [7 empty] | 1466.77 | 1466.77 |  |  | 1755.67 | 1755.67 | -288.9 | 0 | 0
1973 | 23.13.1. |  |  | ESTRUTURA METALICA | [7 empty] | 895.5 | 895.5 |  |  | 1072.08 | 1072.08 | -176.58 | 0 | 0
1974 | 23.13.1.0.1. | GOINFRA | 261609 | PINTURA ESMALTE ALQUIDICO ESTRUTURA METALICA 2 DEMAOS | M2 | 78.83 | 78.83 | 9.65 | 8.06 | 3.95 | 3.3 | 895.5 | 895.5 | 9.65 | 3.95 | 1072.08 | 1072.08 | -176.58 | 635.36 | 260.13
1975 | 23.13.2. |  |  | ESQUADRIAS | [7 empty] | 363.33 | 363.33 |  |  | 434.77 | 434.77 | -71.44 | 0 | 0
1976 | 23.13.2.0.1. | GOINFRA | 261602 | PINTURA TINTA ESMALTE PARA ESQUADRIAS DE FERRO C FUNDO ANTICORROSIVO | M2 | 16.5 | 16.5 | 11.48 | 9.59 | 14.87 | 12.43 | 363.33 | 363.33 | 11.48 | 14.87 | 434.77 | 434.77 | -71.44 | 158.23 | 205.09
1977 | 23.13.3. |  |  | EXTERNA | [7 empty] | 207.94 | 207.94 |  |  | 248.82 | 248.82 | -40.88 | 0 | 0
1978 | 23.13.3.0.1. | GOINFRA | 261000 | PINTURA LATEX ACRILICA 2 DEMAOS C/SELADOR | M2 | 18.5 | 18.5 | 5.47 | 4.57 | 7.98 | 6.67 | 207.94 | 207.94 | 5.47 | 7.98 | 248.82 | 248.82 | -40.88 | 84.54 | 123.39
1979 | 24 |  |  | ETAPA 04 - QUADRA DESCOBERTA | UN | 1 | [5 empty] | 120840.69 | 120840.69 |  |  | 144573.15 | 144573.15 | -23732.46 | 0 | 0
1980 | 24.1. |  |  | SERVIÇOS PRELIMINARES | [7 empty] | 5999.93 | 5999.93 |  |  | 7176.72 | 7176.72 | -1176.79 | 0 | 0
1981 | 24.1.0.0.1. | GOINFRA | 20121 | DEMOLIÇÃO MANUAL EM CONCRETO SIMPLES COM TRANSPORTE ATÉ CAÇAMBA E CARGA | M3 | 40.3 | 40.3 | 0 | 0 | 161.93 | 135.38 | 5455.81 | 5455.81 | 0 | 161.93 | 6525.77 | 6525.77 | -1069.96 | 0 | 5455.81
1982 | 24.1.0.0.2. | GOINFRA | 20118 | DEMOLIÇÃO MANUAL ALVENARIA TIJOLO SEM REAPROVEITAMENTO COM TRANSPORTE ATE CAÇAMBA E CARGA | M3 | 13.99 | 13.99 | 0 | 0 | 38.93 | 32.54 | 455.23 | 455.23 | 0 | 38.93 | 544.63 | 544.63 | -89.4 | 0 | 455.23
1983 | 24.1.0.0.3. | COMPOSIÇÃO | COMP 012_SEE | DEMOLIÇÃO/RETIRADA DAS TRAVES DE FUTEBOL DE SALÃO (GOINFRA) | CJ | 1 | 1 | 0 | 0 | 28.37 | 23.72 | 23.72 | 23.72 | 0 | 28.37 | 28.37 | 28.37 | -4.65 | 0 | 23.72
1984 | 24.1.0.0.4. | COMPOSIÇÃO | COMP 001_SEE | RETIRADA DA ESTRUTURA/TABELA DE BASQUETE C/ TRANSP ATÉ CB. E CARGA (GOINFRA) | UN | 1 | 1 | 0 | 0 | 77.95 | 65.17 | 65.17 | 65.17 | 0 | 77.95 | 77.95 | 77.95 | -12.78 | 0 | 65.17
1985 | 24.2. |  |  | TRANSPORTES | [7 empty] | 2103.68 | 2103.68 |  |  | 2516.74 | 2516.74 | -413.06 | 0 | 0
1986 | 24.2.0.0.1. | GOINFRA | 30101 | TRANSPORTE DE ENTULHO EM CAMINHÃO INCLUSO A CARGA MANUAL | M3 | 57.29 | 57.29 | 34.33 | 28.7 | 9.6 | 8.02 | 2103.68 | 2103.68 | 34.33 | 9.6 | 2516.74 | 2516.74 | -413.06 | 1644.22 | 459.46
1987 | 24.3. |  |  | SERVIÇO EM TERRA | [7 empty] | 3958.39 | 3958.39 |  |  | 4748.45 | 4748.45 | -790.06 | 0 | 0
1988 | 24.3.0.0.1. | GOINFRA | 41140 | REGULARIZAÇÃO DO TERRENO SEM APILOAMENTO COM TRANSPORTE MANUAL DA TERRA ESCAVADA | M2 | 806.19 | 806.19 | 0 | 0 | 2.72 | 2.27 | 1830.05 | 1830.05 | 0 | 2.72 | 2192.83 | 2192.83 | -362.78 | 0 | 1830.05
1989 | 24.3.0.0.2. | SINAPI | 97083 | COMPACTAÇÃO MECÂNICA DE SOLO PARA EXECUÇÃO DE RADIER, PISO DE CONCRETO OU LAJE SOBRE SOLO, COM COMPACTADOR DE SOLOS A PERCUSSÃO. AF_09/2021 | M2 | 806.19 | 806.19 | 0.91 | 0.76 | 2.26 | 1.88 | 2128.34 | 2128.34 | 0.91 | 2.26 | 2555.62 | 2555.62 | -427.28 | 612.7 | 1515.63
1990 | 24.4. |  |  | ALVENARIAS E DIVISÓRIAS | [7 empty] | 4876.98 | 4876.98 |  |  | 5833.25 | 5833.25 | -956.27 | 0 | 0
1991 | 24.4.0.0.1. | COMPOSIÇÃO | COMP 063_SEE | MURETA P/ QUAD. POLIESP. ALV. DE TIJ. FURADO - 1/2 VEZ - C/ CHP. E PEDRISCO (GOINFRA) | M2 | 81.04 | 81.04 | 48.43 | 40.49 | 23.55 | 19.69 | 4876.98 | 4876.98 | 48.43 | 23.55 | 5833.25 | 5833.25 | -956.27 | 3281.3 | 1595.67
1992 | 24.5. |  |  | REVESTIMENTO DE PISO | [7 empty] | 49100.41 | 49100.41 |  |  | 58747.89 | 58747.89 | -9647.48 | 0 | 0
1993 | 24.5.0.0.1. | GOINFRA | 220107 | LASTRO DE BRITA PARA PISO - (OBRAS CIVIS) | M3 | 24.18 | 24.18 | 181.54 | 151.78 | 25.21 | 21.07 | 4179.51 | 4179.51 | 181.54 | 25.21 | 4999.21 | 4999.21 | -819.7 | 3670.04 | 509.47
1994 | 24.5.0.0.2. | COMPOSIÇÃO | COMP 002_SEE | ARMAÇÃO EM TELA DE AÇO SOLDADA NERVURADA Q-92, AÇO-60, 4,2 mm, MALHA 15x15 CM (GOINFRA + SINAPI) | M2 | 806.19 | 806.19 | 12.28 | 10.26 | 1.11 | 0.92 | 9013.2 | 9013.2 | 12.28 | 1.11 | 10794.88 | 10794.88 | -1781.68 | 8271.5 | 741.69
1995 | 24.5.0.0.3. | GOINFRA | 220061 | PISO LAMINADO COM CONCRETO USINADO 20MPA E=7 CM | M2 | 806.19 | 806.19 | 41.75 | 34.9 | 11.53 | 9.64 | 35907.7 | 35907.7 | 41.75 | 11.53 | 42953.8 | 42953.8 | -7046.1 | 28136.03 | 7771.67
1996 | 24.6. |  |  | PINTURA | [7 empty] | 42439.53 | 42439.53 |  |  | 50765.01 | 50765.01 | -8325.48 | 0 | 0
1997 | 24.6.1. |  |  | QUADRA | [7 empty] | 40693.93 | 40693.93 |  |  | 48675.8 | 48675.8 | -7981.87 | 0 | 0
1998 | 24.6.1.0.1. | SINAPI | 102494 | PINTURA DE PISO COM TINTA EPÓXI, APLICAÇÃO MANUAL, 2 DEMÃOS, INCLUSO PRIMER EPÓXI. AF_05/2021 | M2 | 806.19 | 806.19 | 48.44 | 40.5 | 7.73 | 6.46 | 37858.68 | 37858.68 | 48.44 | 7.73 | 45283.69 | 45283.69 | -7425.01 | 32650.69 | 5207.98
1999 | 24.6.1.0.2. | SINAPI | 102506 | PINTURA DE DEMARCAÇÃO DE QUADRA POLIESPORTIVA COM TINTA EPÓXI, E = 5 CM, APLICAÇÃO MANUAL. AF_05/2021 | M | 318.21 | 318.21 | 3.9 | 3.26 | 6.76 | 5.65 | 2835.25 | 2835.25 | 3.9 | 6.76 | 3392.11 | 3392.11 | -556.86 | 1037.36 | 1797.88
2000 | 24.6.2. |  |  | MURETA | [7 empty] | 1745.6 | 1745.6 |  |  | 2089.21 | 2089.21 | -343.61 | 0 | 0
2001 | 24.6.2.0.1. | GOINFRA | 261703 | PINTURA TINTA POLIESPORTIVA - 2 DEMÃOS (PISOS E CIMENTADOS) | M2 | 162.08 | 162.08 | 3.93 | 3.28 | 8.96 | 7.49 | 1745.6 | 1745.6 | 3.93 | 8.96 | 2089.21 | 2089.21 | -343.61 | 531.62 | 1213.97
2002 | 24.7. |  |  | DIVERSOS | [7 empty] | 12361.77 | 12361.77 |  |  | 14785.09 | 14785.09 | -2423.32 | 0 | 0
2003 | 24.7.0.0.1. | GOINFRA | 271101 | TRAVES FERRO GALVANIZADO PARA FUTEBOL DE SALÃO PINTADAS - 3,00 x 2,00M - 2 UNID. | CJ | 1 | 1 | 5463 | 4567.61 | 139.49 | 116.62 | 4684.23 | 4684.23 | 5463 | 139.49 | 5602.49 | 5602.49 | -918.26 | 4567.61 | 116.62
2004 | 24.7.0.0.2. | GOINFRA | 271103 | CONJUNTO PARA VOLEIBOL EM FERRO GALVANIZADO COM PINTURA (2 SUPORTES) | CJ | 1 | 1 | 1727.14 | 1444.06 | 62.18 | 51.98 | 1496.04 | 1496.04 | 1727.14 | 62.18 | 1789.32 | 1789.32 | -293.28 | 1444.06 | 51.98
2005 | 24.7.0.0.3. | GOINFRA | 270891 | SUPORTE EM TUBO INDUSTRIAL REMOVÍVEL PARA TABELA DE BASQUETE - 2 UNID.(ASSENT./PINTADOS) | CJ | 1 | 1 | 4745.25 | 3967.5 | 634.72 | 530.68 | 4498.18 | 4498.18 | 4745.25 | 634.72 | 5379.97 | 5379.97 | -881.79 | 3967.5 | 530.68
2006 | 24.7.0.0.4. | GOINFRA | 271102 | TABELA PARA BASQUETE ESTRUTURA METÁLICA MADEIRA DE LEI (ASSENT./PINTADAS) ARO METÁLICO - 2 UNID. | CJ | 1 | 1 | 1817.46 | 1519.57 | 195.85 | 163.75 | 1683.32 | 1683.32 | 1817.46 | 195.85 | 2013.31 | 2013.31 | -329.99 | 1519.57 | 163.75
2007 | 25 |  |  | ETAPA 04 - PASSARELA 02 | UN | 1 | [5 empty] | 14166.25 | 14166.25 |  |  | 16955.55 | 16955.55 | -2789.3 | 0 | 0
2008 | 25.1. |  |  | SERVIÇOS PRELIMINARES | [7 empty] | 1664.12 | 1664.12 |  |  | 1993.19 | 1993.19 | -329.07 | 0 | 0
2009 | 25.1.0.0.1. | GOINFRA | 260105 | REMOCAO DE PINTURA ANTIGA A OLEO OU ESMALTE | M2 | 93.48 | 93.48 | 2.09 | 1.74 | 6.67 | 5.57 | 683.33 | 683.33 | 2.09 | 6.67 | 818.88 | 818.88 | -135.55 | 162.65 | 520.68
2010 | 25.1.0.0.2. | GOINFRA | 260104 | REMOCAO DE PINTURA ANTIGA A LATEX | M2 | 219.91 | 219.91 | 0 | 0 | 5.34 | 4.46 | 980.79 | 980.79 | 0 | 5.34 | 1174.31 | 1174.31 | -193.52 | 0 | 980.79
2011 | 25.2. |  |  | TRANSPORTES | [7 empty] | 36.72 | 36.72 |  |  | 43.93 | 43.93 | -7.21 | 0 | 0
2012 | 25.2.0.0.1. | GOINFRA | 30101 | TRANSPORTE DE ENTULHO EM CAMINHÃO INCLUSO A CARGA MANUAL | M3 | 1 | 1 | 34.33 | 28.7 | 9.6 | 8.02 | 36.72 | 36.72 | 34.33 | 9.6 | 43.93 | 43.93 | -7.21 | 28.7 | 8.02
2013 | 25.3. |  |  | COBERTURAS | [7 empty] | 5672.48 | 5672.48 |  |  | 6786.27 | 6786.27 | -1113.79 | 0 | 0
2014 | 25.3.0.0.1. | GOINFRA | 160967 | COBERTURA COM TELHA CHAPA GALVANIZADA TRAPEZOIDAL 0,5 MM COM ACESSÓRIOS | M2 | 82.81 | 82.81 | 75.97 | 63.51 | 5.98 | 4.99 | 5672.48 | 5672.48 | 75.97 | 5.98 | 6786.27 | 6786.27 | -1113.79 | 5259.26 | 413.22
2015 | 25.4. |  |  | REVESTIMENTO DE PISO | [7 empty] | 1053.49 | 1053.49 |  |  | 1260.16 | 1260.16 | -206.67 | 0 | 0
2016 | 25.4.0.0.1. | GOINFRA | 221126 | PISO DE LADRILHO HIDRÁULICO COLORIDO MODELO TÁTIL ( ALERTA OU DIRECIONAL) SEM LASTRO | M2 | 8.68 | 8.68 | 120.21 | 100.5 | 24.97 | 20.87 | 1053.49 | 1053.49 | 120.21 | 24.97 | 1260.16 | 1260.16 | -206.67 | 872.34 | 181.15
2017 | 25.5. |  |  | PINTURA | [7 empty] | 5739.44 | 5739.44 |  |  | 6872 | 6872 | -1132.56 | 0 | 0
2018 | 25.5.1. |  |  | ESTRUTURA METALICA | [7 empty] | 1061.93 | 1061.93 |  |  | 1271.32 | 1271.32 | -209.39 | 0 | 0
2019 | 25.5.1.0.1. | GOINFRA | 261609 | PINTURA ESMALTE ALQUIDICO ESTRUTURA METALICA 2 DEMAOS | M2 | 93.48 | 93.48 | 9.65 | 8.06 | 3.95 | 3.3 | 1061.93 | 1061.93 | 9.65 | 3.95 | 1271.32 | 1271.32 | -209.39 | 753.44 | 308.48
2020 | 25.5.2. |  |  | PISO | [7 empty] | 2205.73 | 2205.73 |  |  | 2642.9 | 2642.9 | -437.17 | 0 | 0
2021 | 25.5.2.0.1. | SINAPI | 99814 | LIMPEZA DE SUPERFÍCIE COM JATO DE ALTA PRESSÃO. AF_04/2019 | M2 | 180.65 | 180.65 | 0.5 | 0.41 | 1.24 | 1.03 | 260.13 | 260.13 | 0.5 | 1.24 | 314.33 | 314.33 | -54.2 | 74.06 | 186.06
2022 | 25.5.2.0.2. | GOINFRA | 261703 | PINTURA TINTA POLIESPORTIVA - 2 DEMÃOS (PISOS E CIMENTADOS) | M2 | 180.65 | 180.65 | 3.93 | 3.28 | 8.96 | 7.49 | 1945.6 | 1945.6 | 3.93 | 8.96 | 2328.57 | 2328.57 | -382.97 | 592.53 | 1353.06
2023 | 25.5.3. |  |  | EXTERNA | [7 empty] | 2471.78 | 2471.78 |  |  | 2957.78 | 2957.78 | -486 | 0 | 0
2024 | 25.5.3.0.1. | GOINFRA | 261000 | PINTURA LATEX ACRILICA 2 DEMAOS C/SELADOR | M2 | 219.91 | 219.91 | 5.47 | 4.57 | 7.98 | 6.67 | 2471.78 | 2471.78 | 5.47 | 7.98 | 2957.78 | 2957.78 | -486 | 1004.98 | 1466.79
2025 | 26 |  |  | ETAPA 04 - MURO / CALÇADA | UN | 1 | [5 empty] | 139450.86 | 139450.86 |  |  | 166860.79 | 166860.79 | -27409.93 | 0 | 0
2026 | 26.1. |  |  | SERVIÇOS PRELIMINARES | [7 empty] | 6213.16 | 6213.16 |  |  | 7437.42 | 7437.42 | -1224.26 | 0 | 0
2027 | 26.1.0.0.1. | GOINFRA | 260104 | REMOCAO DE PINTURA ANTIGA A LATEX | M2 | 998.05 | 998.05 | 0 | 0 | 5.34 | 4.46 | 4451.3 | 4451.3 | 0 | 5.34 | 5329.58 | 5329.58 | -878.28 | 0 | 4451.3
2028 | 26.1.0.0.2. | GOINFRA | 20106 | REMOÇÃO MANUAL DE JANELA OU PORTAL COM TRANSPORTE ATÉ CAÇAMBA E CARGA | M2 | 44.37 | 44.37 | 0 | 0 | 6.23 | 5.2 | 230.72 | 230.72 | 0 | 6.23 | 276.42 | 276.42 | -45.7 | 0 | 230.72
2029 | 26.1.0.0.3. | GOINFRA | 20121 | DEMOLIÇÃO MANUAL EM CONCRETO SIMPLES COM TRANSPORTE ATÉ CAÇAMBA E CARGA | M3 | 11.31 | 11.31 | 0 | 0 | 161.93 | 135.38 | 1531.14 | 1531.14 | 0 | 161.93 | 1831.42 | 1831.42 | -300.28 | 0 | 1531.14
2030 | 26.2. |  |  | TRANSPORTES | [7 empty] | 496.45 | 496.45 |  |  | 593.93 | 593.93 | -97.48 | 0 | 0
2031 | 26.2.0.0.1. | GOINFRA | 30101 | TRANSPORTE DE ENTULHO EM CAMINHÃO INCLUSO A CARGA MANUAL | M3 | 13.52 | 13.52 | 34.33 | 28.7 | 9.6 | 8.02 | 496.45 | 496.45 | 34.33 | 9.6 | 593.93 | 593.93 | -97.48 | 388.02 | 108.43
2032 | 26.3. |  |  | SERVIÇO EM TERRA | [7 empty] | 1111.17 | 1111.17 |  |  | 1332.96 | 1332.96 | -221.79 | 0 | 0
2033 | 26.3.0.0.1. | GOINFRA | 41140 | REGULARIZAÇÃO DO TERRENO SEM APILOAMENTO COM TRANSPORTE MANUAL DA TERRA ESCAVADA | M2 | 226.31 | 226.31 | 0 | 0 | 2.72 | 2.27 | 513.72 | 513.72 | 0 | 2.72 | 615.56 | 615.56 | -101.84 | 0 | 513.72
2034 | 26.3.0.0.2. | SINAPI | 97083 | COMPACTAÇÃO MECÂNICA DE SOLO PARA EXECUÇÃO DE RADIER, PISO DE CONCRETO OU LAJE SOBRE SOLO, COM COMPACTADOR DE SOLOS A PERCUSSÃO. AF_09/2021 | M2 | 226.31 | 226.31 | 0.91 | 0.76 | 2.26 | 1.88 | 597.45 | 597.45 | 0.91 | 2.26 | 717.4 | 717.4 | -119.95 | 171.99 | 425.46
2035 | 26.4. |  |  | ESQUADRIAS METÁLICAS | [7 empty] | 17075.97 | 17075.97 |  |  | 20423.96 | 20423.96 | -3347.99 | 0 | 0
2036 | 26.4.0.0.1. | GOINFRA | 180280 | PORTÃO DE ABRIR 02 FOLHAS DE TELA/TUBO FoGo 1.1/2" PT1/PT2 C/FERRAGENS | M2 | 5.75 | 5.75 | 412.73 | 345.08 | 46.24 | 38.66 | 2206.5 | 2206.5 | 412.73 | 46.24 | 2639.07 | 2639.07 | -432.57 | 1984.21 | 222.29
2037 | 26.4.0.0.2. | GOINFRA | 180309 | PORTÃO DE CORRER E ABRIR CONJUGADO PT-8 C/FERRAGENS | M2 | 38.62 | 38.62 | 416.68 | 348.38 | 43.83 | 36.64 | 14869.47 | 14869.47 | 416.68 | 43.83 | 17784.89 | 17784.89 | -2915.42 | 13454.43 | 1415.03
2038 | 26.5. |  |  | REVESTIMENTO DE PAREDE | [7 empty] | 38874.05 | 38874.05 |  |  | 46506.6 | 46506.6 | -7632.55 | 0 | 0
2039 | 26.5.1. |  |  | MURO EXISTENTE | [7 empty] | 38874.05 | 38874.05 |  |  | 46506.6 | 46506.6 | -7632.55 | 0 | 0
2040 | 26.5.1.0.1. | GOINFRA | 200403 | REBOCO (1 CALH:4 ARFC+100kgCI/M3) | M2 | 1074.55 | 1074.55 | 2.91 | 2.43 | 15.13 | 12.65 | 16204.21 | 16204.21 | 2.91 | 15.13 | 19384.88 | 19384.88 | -3180.67 | 2611.15 | 13593.05
2041 | 26.5.1.0.2. | GOINFRA | 201410 | MOLDURA TIPO "U" INVERTIDO EM ARGAMASSA COM 2CM DE ESPESSURA TIPO PINGADEIRA EM MURO/PLATIBANDA ( A PARTE VERTICAL DESCE 2,5CM) | M2 | 394.67 | 394.67 | 21.97 | 18.36 | 46.75 | 39.08 | 22669.84 | 22669.84 | 21.97 | 46.75 | 27121.72 | 27121.72 | -4451.88 | 7246.14 | 15423.7
2042 | 26.6. |  |  | REVESTIMENTO DE PISO | [7 empty] | 36306.54 | 36306.54 |  |  | 43429.78 | 43429.78 | -7123.24 | 0 | 0
2043 | 26.6.0.0.1. | GOINFRA | 220107 | LASTRO DE BRITA PARA PISO - (OBRAS CIVIS) | M3 | 6.78 | 6.78 | 181.54 | 151.78 | 25.21 | 21.07 | 1171.92 | 1171.92 | 181.54 | 25.21 | 1401.76 | 1401.76 | -229.84 | 1029.06 | 142.85
2044 | 26.6.0.0.2. | GOINFRA | 220059 | PISO LAMINADO COM CONCRETO USINADO 20MPA E=5CM | M2 | 226.31 | 226.31 | 30.53 | 25.52 | 10 | 8.36 | 7667.38 | 7667.38 | 30.53 | 10 | 9172.34 | 9172.34 | -1504.96 | 5775.43 | 1891.95
2045 | 26.6.0.0.3. | GOINFRA | 221126 | PISO DE LADRILHO HIDRÁULICO COLORIDO MODELO TÁTIL ( ALERTA OU DIRECIONAL) SEM LASTRO | M2 | 226.31 | 226.31 | 120.21 | 100.5 | 24.97 | 20.87 | 27467.24 | 27467.24 | 120.21 | 24.97 | 32855.68 | 32855.68 | -5388.44 | 22744.15 | 4723.08
2046 | 26.7. |  |  | PINTURA | [7 empty] | 39373.52 | 39373.52 |  |  | 47136.14 | 47136.14 | -7762.62 | 0 | 0
2047 | 26.7.1. |  |  | MURO | [7 empty] | 23296.02 | 23296.02 |  |  | 27876.47 | 27876.47 | -4580.45 | 0 | 0
2048 | 26.7.1.0.1. | GOINFRA | 261000 | PINTURA LATEX ACRILICA 2 DEMAOS C/SELADOR | M2 | 2072.6 | 2072.6 | 5.47 | 4.57 | 7.98 | 6.67 | 23296.02 | 23296.02 | 5.47 | 7.98 | 27876.47 | 27876.47 | -4580.45 | 9471.78 | 13824.24
2049 | 26.7.2. |  |  | CALÇADA | [7 empty] | 13146.42 | 13146.42 |  |  | 15752.23 | 15752.23 | -2605.81 | 0 | 0
2050 | 26.7.2.0.1. | SINAPI | 99814 | LIMPEZA DE SUPERFÍCIE COM JATO DE ALTA PRESSÃO. AF_04/2019 | M2 | 1044.28 | 1044.28 | 0.5 | 0.41 | 1.24 | 1.03 | 1503.76 | 1503.76 | 0.5 | 1.24 | 1817.04 | 1817.04 | -313.28 | 428.15 | 1075.6
2051 | 26.7.2.0.2. | GOINFRA | 261703 | PINTURA TINTA POLIESPORTIVA - 2 DEMÃOS (PISOS E CIMENTADOS) | M2 | 1044.28 | 1044.28 | 3.93 | 3.28 | 8.96 | 7.49 | 11246.89 | 11246.89 | 3.93 | 8.96 | 13460.76 | 13460.76 | -2213.87 | 3425.23 | 7821.65
2052 | 26.7.2.0.3. | GOINFRA | 260204 | CAIAÇAO 2 DEMAOS EM POSTE/ VIGAS E MEIO FIO(OC) | M2 | 124.85 | 124.85 | 0.53 | 0.44 | 3.27 | 2.73 | 395.77 | 395.77 | 0.53 | 3.27 | 474.43 | 474.43 | -78.66 | 54.93 | 340.84
2053 | 26.7.3. |  |  | ESQUADRIAS | [7 empty] | 2931.08 | 2931.08 |  |  | 3507.44 | 3507.44 | -576.36 | 0 | 0
2054 | 26.7.3.0.1. | GOINFRA | 261602 | PINTURA TINTA ESMALTE PARA ESQUADRIAS DE FERRO C FUNDO ANTICORROSIVO | M2 | 133.11 | 133.11 | 11.48 | 9.59 | 14.87 | 12.43 | 2931.08 | 2931.08 | 11.48 | 14.87 | 3507.44 | 3507.44 | -576.36 | 1276.52 | 1654.55
2055 | 27 |  |  | ETAPA 04 - DIVERSOS | UN | 1 | [5 empty] | 97399.08 | 97399.08 |  |  | 116565.89 | 116565.89 | -19166.81 | 0 | 0
2056 | 27.1. |  |  | SERVIÇOS PRELIMINARES | [7 empty] | 3636.79 | 3636.79 |  |  | 4351.74 | 4351.74 | -714.95 | 0 | 0
2057 | 27.1.0.0.1. | GOINFRA | 260105 | REMOCAO DE PINTURA ANTIGA A OLEO OU ESMALTE | M2 | 105.63 | 105.63 | 2.09 | 1.74 | 6.67 | 5.57 | 772.15 | 772.15 | 2.09 | 6.67 | 925.31 | 925.31 | -153.16 | 183.79 | 588.35
2058 | 27.1.0.0.2. | GOINFRA | 20121 | DEMOLIÇÃO MANUAL EM CONCRETO SIMPLES COM TRANSPORTE ATÉ CAÇAMBA E CARGA | M3 | 21.16 | 21.16 | 0 | 0 | 161.93 | 135.38 | 2864.64 | 2864.64 | 0 | 161.93 | 3426.43 | 3426.43 | -561.79 | 0 | 2864.64
2059 | 27.2. |  |  | TRANSPORTES | [7 empty] | 776.99 | 776.99 |  |  | 929.55 | 929.55 | -152.56 | 0 | 0
2060 | 27.2.0.0.1. | GOINFRA | 30101 | TRANSPORTE DE ENTULHO EM CAMINHÃO INCLUSO A CARGA MANUAL | M3 | 21.16 | 21.16 | 34.33 | 28.7 | 9.6 | 8.02 | 776.99 | 776.99 | 34.33 | 9.6 | 929.55 | 929.55 | -152.56 | 607.29 | 169.7
2061 | 27.3. |  |  | SERVIÇO EM TERRA | [7 empty] | 2727.3 | 2727.3 |  |  | 3271.65 | 3271.65 | -544.35 | 0 | 0
2062 | 27.3.0.0.1. | GOINFRA | 41140 | REGULARIZAÇÃO DO TERRENO SEM APILOAMENTO COM TRANSPORTE MANUAL DA TERRA ESCAVADA | M2 | 555.46 | 555.46 | 0 | 0 | 2.72 | 2.27 | 1260.89 | 1260.89 | 0 | 2.72 | 1510.85 | 1510.85 | -249.96 | 0 | 1260.89
2063 | 27.3.0.0.2. | SINAPI | 97083 | COMPACTAÇÃO MECÂNICA DE SOLO PARA EXECUÇÃO DE RADIER, PISO DE CONCRETO OU LAJE SOBRE SOLO, COM COMPACTADOR DE SOLOS A PERCUSSÃO. AF_09/2021 | M2 | 555.46 | 555.46 | 0.91 | 0.76 | 2.26 | 1.88 | 1466.41 | 1466.41 | 0.91 | 2.26 | 1760.8 | 1760.8 | -294.39 | 422.14 | 1044.26
2064 | 27.4. |  |  | ESQUADRIAS METÁLICAS | [7 empty] | 6060.59 | 6060.59 |  |  | 7249.36 | 7249.36 | -1188.77 | 0 | 0
2065 | 27.4.0.0.1. | COMPOSIÇÃO | COMP 083_SEE | CORRIMÃO DE PISO - INCLUSO PINTURA - PADRÃO SEDUC (GOINFRA) | M | 36.6 | 36.6 | 160.71 | 134.36 | 37.36 | 31.23 | 6060.59 | 6060.59 | 160.71 | 37.36 | 7249.36 | 7249.36 | -1188.77 | 4917.57 | 1143.01
2066 | 27.5. |  |  | REVESTIMENTO DE PISO | [7 empty] | 21698.66 | 21698.66 |  |  | 25957.24 | 25957.24 | -4258.58 | 0 | 0
2067 | 27.5.0.0.1. | GOINFRA | 220107 | LASTRO DE BRITA PARA PISO - (OBRAS CIVIS) | M3 | 16.66 | 16.66 | 181.54 | 151.78 | 25.21 | 21.07 | 2879.68 | 2879.68 | 181.54 | 25.21 | 3444.45 | 3444.45 | -564.77 | 2528.65 | 351.02
2068 | 27.5.0.0.2. | GOINFRA | 220059 | PISO LAMINADO COM CONCRETO USINADO 20MPA E=5CM | M2 | 555.46 | 555.46 | 30.53 | 25.52 | 10 | 8.36 | 18818.98 | 18818.98 | 30.53 | 10 | 22512.79 | 22512.79 | -3693.81 | 14175.33 | 4643.64
2069 | 27.6. |  |  | PINTURA | [7 empty] | 20976.59 | 20976.59 |  |  | 25105.22 | 25105.22 | -4128.63 | 0 | 0
2070 | 27.6.1. |  |  | CAIXA D'AGUA | [7 empty] | 2325.97 | 2325.97 |  |  | 2783.35 | 2783.35 | -457.38 | 0 | 0
2071 | 27.6.1.0.1. | GOINFRA | 261602 | PINTURA TINTA ESMALTE PARA ESQUADRIAS DE FERRO C FUNDO ANTICORROSIVO | M2 | 105.63 | 105.63 | 11.48 | 9.59 | 14.87 | 12.43 | 2325.97 | 2325.97 | 11.48 | 14.87 | 2783.35 | 2783.35 | -457.38 | 1012.99 | 1312.98
2072 | 27.6.2. |  |  | PISO | [7 empty] | 18650.62 | 18650.62 |  |  | 22321.87 | 22321.87 | -3671.25 | 0 | 0
2073 | 27.6.2.0.1. | GOINFRA | 261703 | PINTURA TINTA POLIESPORTIVA - 2 DEMÃOS (PISOS E CIMENTADOS) | M2 | 1731.72 | 1731.72 | 3.93 | 3.28 | 8.96 | 7.49 | 18650.62 | 18650.62 | 3.93 | 8.96 | 22321.87 | 22321.87 | -3671.25 | 5680.04 | 12970.58
2074 | 27.7. |  |  | DIVERSOS | [7 empty] | 41522.16 | 41522.16 |  |  | 49701.13 | 49701.13 | -8178.97 | 0 | 0
2075 | 27.7.0.0.1. | GOINFRA | 270210 | PLANTIO GRAMA ESMERALDA PLACA C/ M.O. IRRIG., ADUBO,TERRA VEGETAL (O.C.) A<11.000,00M2 | M2 | 2315.61 | 2315.61 | 14.7 | 12.29 | 5.7 | 4.76 | 39481.15 | 39481.15 | 14.7 | 5.7 | 47238.44 | 47238.44 | -7757.29 | 28458.84 | 11022.3
2076 | 27.7.0.0.2. | SINAPI | 99814 | LIMPEZA DE SUPERFÍCIE COM JATO DE ALTA PRESSÃO. AF_04/2019 | M2 | 1176.26 | 1176.26 | 0.5 | 0.41 | 1.24 | 1.03 | 1693.81 | 1693.81 | 0.5 | 1.24 | 2046.69 | 2046.69 | -352.88 | 482.26 | 1211.54
2077 | 27.7.0.0.3. | GOINFRA | 60105 | ANDAIME METALICO FACHADEIRO (ALUGUEL/MES) | M2 | 40 | 40 | 6.49 | 5.42 | 3.91 | 3.26 | 347.2 | 347.2 | 6.49 | 3.91 | 416 | 416 | -68.8 | 216.8 | 130.4
| OBS:OSQUANTITATIVOSDEMATERIAISDASINSTALAÇÕESHIDROSSANITÁRIAS.ELÉTRICASEESPECIAISSÃOFORNECIDOSPELOSPROFISSIONAISRESPONSÁVEISPELOSRESPECTIVOSPROJETOS. | [7 empty] | VALOR TOTAL |  |  | 4227944.42 |  | VALOR TOTAL |  | 5058685.71 |  | -830741.29
[9 empty] | VALOR BDI (20,34%) |  |  | 859963.89 |  | VALOR BDI (20,34%) |  | 1028936.67 |  | -168972.78
| (1)ConformeprevistopeloDECRETONº7.983.DE8DEABRILDE2013.ospreçosadotadossãoaquelesconstantesdossistemasdereferênciaindicados.Justifica-seousodospreçosdestascomposiçõesdecustosunitáriosdevidoaoseuvalorsermenoràmedianadeseuscorrespondentesnatabelaSINAPI; (2)Optou-sepelousodascomposiçõesdecustosdaGOINFRAparaitensnãopresentesnaSINAPI; (3)ParaitensdaGOINFRA.osvidrosnãoestãoinclusosnasesquadriasejáforamconsideradososcustosdecontramarcoparaasesquadriasdealumínio; (4)NoscasosemquehouverexecuçãodegranitinaeomissãodoitemGOINFRA221102.considerou-sequeoquantitativoparaorodapé.dealturaiguala7cm.foiincorporadonaáreadepiso; (5)Ocustounitárioaproximadopormetroquadradoécalculadodividindo-seovalortotaldoorçamentopelaáreatotaldeconstrução. | [7 empty] | TOTAL ORÇAMENTO |  |  | 5087908.31 |  | TOTAL ORÇAMENTO |  | 6087622.38 |  | -999714.07
[9 empty] | CUSTO POR M2 ³ |  |  | 1462.9254 |  | CUSTO POR M2 ³ |  | 1750.37
[9 empty] | MATERIAL S/ BDI |  |  | 3042827.32 |  | MATERIAL S/ BDI |  | 3640267.6
[9 empty] | MÃO DE OBRA S/ BDI |  |  | 1185114.47 |  | MÃO DE OBRA S/ BDI |  | 1418418.11

## Somatório
UNIDADE ESCOLAR |  |  |  | CÓDIGO INEP
COLÉGIO ESTADUAL DO SOL |  |  |  | 52054330
OBRA |  |  |  | CIDADE
REFORMA E AMPLIAÇÃO |  |  |  | RIO VERDE
ENDEREÇO |  |  |  | CRE
RUA AUGUSTA BASTOS , CENTRO , CEP:75900-030 |  |  |  | CRE-RIO VERDE
REFERÊNCIA |  |  | DATA | ÁREA TOTAL CONSTRUÍDA (M²)
GOINFRA E SINAPI - ONERADA |  |  | 2024-01-15 | 3477.9
SOMATÓRIO DE SERVIÇOS
ITEM | DESCRIÇÃO DOS SERVIÇOS |  | PREÇO SEM BDI (R$) | PREÇO COM BDI (R$) | PARTIC. ( % ) | PREÇO SEM BDI (R$) | PREÇO COM BDI (R$) | PARTIC. ( % )
a. | SERVIÇOS PRELIMINARES | 324847.58 | 271500.86 | 326724.13 | 6.422% | 324847.58 | 390921.58 | 6.42
b. | TRANSPORTES | 21800.5 | 18220.4 | 21926.42 | 0.431% | 21800.5 | 26234.72 | 0.43
c. | SERVIÇO EM TERRA | 50632.61 | 42317.68 | 50925.09 | 1.001% | 50632.61 | 60931.28 | 1
d. | FUNDAÇÕES E SONDAGENS | 145978.88 | 122006.11 | 146822.15 | 2.886% | 145978.88 | 175670.98 | 2.89
e. | ESTRUTURA | 385317.36 | 322040.25 | 387543.23 | 7.617% | 385317.36 | 463690.91 | 7.62
f. | INSTALAÇÕES ELÉTRICAS | 785163.28 | 656223.17 | 789698.96 | 15.52% | 785163.28 | 944865.49 | 15.52
g. | INSTALAÇÕES HIDROSSANITÁRIAS | 296587.63 | 247881.78 | 298300.93 | 5.863% | 296587.63 | 356913.55 | 5.86
h | INSTALAÇÕES ESPECIAIS | 94343.45 | 78850.29 | 94888.43 | 1.865% | 94343.45 | 113532.91 | 1.86
i. | ALVENARIAS E DIVISÓRIAS | 136118.08 | 113764.66 | 136904.39 | 2.691% | 136118.08 | 163804.5 | 2.69
k. | IMPERMEABILIZAÇÃO | 26711.18 | 22324.65 | 26865.48 | 0.528% | 26711.18 | 32144.23 | 0.53
n. | ESTRUTURAS METÁLICAS | 364128.05 | 304330.66 | 366231.51 | 7.198% | 364128.05 | 438191.7 | 7.2
o. | COBERTURAS | 188690.39 | 157703.51 | 189780.4 | 3.73% | 188690.39 | 227070.02 | 3.73
p. | ESQUADRIAS DE MADEIRA | 1646.58 | 1376.17 | 1656.08 | 0.03255% | 1646.58 | 1981.49 | 0.03
q. | ESQUADRIAS METÁLICAS | 239106.32 | 199840.1 | 240487.57 | 4.727% | 239106.32 | 287740.55 | 4.73
r. | VIDROS | 61823.34 | 51670.66 | 62180.47 | 1.222% | 61823.34 | 74398.21 | 1.22
s. | REVESTIMENTO DE PAREDE | 181392.45 | 151604.04 | 182440.3 | 3.586% | 181392.45 | 218287.67 | 3.59
t. | FORROS | 25309.57 | 21153.21 | 25455.77 | 0.5003% | 25309.57 | 30457.54 | 0.5
u. | REVESTIMENTO DE PISO | 500248.19 | 418097.05 | 503137.98 | 9.889% | 500248.19 | 601998.67 | 9.89
v. | FERRAGENS | 35777.46 | 29902.05 | 35984.12 | 0.7072% | 35777.46 | 43054.6 | 0.71
w. | MARCENARIA | 10144.55 | 8478.6 | 10203.14 | 0.2005% | 10144.55 | 12207.95 | 0.2
x. | ADMINISTRAÇÃO | 300771.9 | 251378.91 | 302509.38 | 5.946% | 300771.9 | 361948.9 | 5.95
y. | PINTURA | 370430.51 | 309598.13 | 372570.38 | 7.323% | 370430.51 | 445776.08 | 7.32
z. | DIVERSOS | 511715.85 | 427681.48 | 514671.89 | 10.12% | 511715.85 | 615798.85 | 10.11
TOTAL GERAL DO ORÇAMENTO |  | 5058685.71 | 4227944.42 | 5087908.31 | 100% | 5058685.71 | 6087622.38 | 100

## Cronograma
UNIDADE ESCOLAR |  |  | NÚMERO DE PARCELAS
COLÉGIO ESTADUAL DO SOL |  |  | 19
OBRA |  |  | PRAZO
REFORMA E AMPLIAÇÃO |  |  | 570 | dias corridos
LOCAL |  |  | DATA
RIO VERDE |  |  | 2024-01-15
CRONOGRAMA FÍSICO-FINANCEIRO
DESCRIÇÃO DOS SERVIÇOS | VALOR | Parcelas: | 1 | 2 | 3 | 4 | 5 | 6 | 7 | 8 | 9 | 10 | 11 | 12 | 13 | 14 | 15 | 16 | 17 | 18 | 19
DESCRIÇÃO DOS SERVIÇOS | 5087908.31 | Dias: | 30 | 60 | 90 | 120 | 150 | 180 | 210 | 240 | 270 | 300 | 330 | 360 | 390 | 420 | 450 | 480 | 510 | 540 | 570
SERVIÇOS PRELIMINARES | 326724.13 | % Período | 1: 35%; 2: 25%; 3: 10%; 10: 11%; 13: 13%; 17: 6%
SERVIÇOS PRELIMINARES |  | % Período | 114353.44 | 81681.03 | 32672.41 | 0 | 0 | 0 | 0 | 0 | 0 | 35939.65 | 0 | 0 | 42474.13 | 0 | 0 | 0 | 19603.44 | 0 | 0
TRANSPORTES | 21926.42 | % Período | 3% | 3% | 3% | 3% | 3% | 3% | 3% | 3% | 4% | 8% | 7% | 7% | 8% | 8% | 8% | 7% | 7% | 6% | 6%
TRANSPORTES |  | % Período | 657.79 | 657.79 | 657.79 | 657.79 | 657.79 | 657.79 | 657.79 | 657.79 | 877.05 | 1754.11 | 1534.84 | 1534.84 | 1754.11 | 1754.11 | 1754.11 | 1534.84 | 1534.84 | 1315.58 | 1315.58
SERVIÇO EM TERRA | 50925.09 | % Período | 1: 15%; 2: 31%; 3: 31%; 10: 1%; 13: 4%; 17: 18%
SERVIÇO EM TERRA |  | % Período | 7638.76 | 15786.77 | 15786.77 | 0 | 0 | 0 | 0 | 0 | 0 | 509.25 | 0 | 0 | 2037 | 0 | 0 | 0 | 9166.51 | 0 | 0
FUNDAÇÕES E SONDAGENS | 146822.15 | % Período | 1: 31%; 2: 19%; 3: 13%; 4: 5%; 10: 11%; 13: 21%
FUNDAÇÕES E SONDAGENS |  | % Período | 45514.86 | 27896.2 | 19086.87 | 7341.1 | 0 | 0 | 0 | 0 | 0 | 16150.43 | 0 | 0 | 30832.65 | 0 | 0 | 0 | 0 | 0 | 0
ESTRUTURA | 387543.23 | % Período | 2: 14%; 3: 17%; 4: 11%; 6: 15%; 10: 15%; 11: 13%; 13: 6%; 14: 9%
ESTRUTURA |  | % Período | 0 | 54256.05 | 65882.34 | 42629.75 | 0 | 58131.48 | 0 | 0 | 0 | 58131.48 | 50380.61 | 0 | 23252.59 | 34878.89 | 0 | 0 | 0 | 0 | 0
INST.ELET/TELEFÔNICA/CABEAMENTO E | 789698.96 | % Período | 2: 15%; 3: 10%; 5: 15%; 6: 15%; 7: 25%; 8: 20%
INST.ELET/TELEFÔNICA/CABEAMENTO E |  | % Período | 0 | 118454.84 | 78969.89 | 0 | 118454.84 | 118454.84 | 197424.74 | 157939.79 | 0 | 0 | 0 | 0 | 0 | 0 | 0 | 0 | 0 | 0 | 0
INSTALAÇÕES HIDROSSANITÁRIAS | 298300.93 | % Período | 2: 20%; 3: 20%; 4: 20%; 5: 20%; 6: 20%
INSTALAÇÕES HIDROSSANITÁRIAS |  | % Período | 0 | 59660.18 | 59660.18 | 59660.18 | 59660.18 | 59660.18 | 0 | 0 | 0 | 0 | 0 | 0 | 0 | 0 | 0 | 0 | 0 | 0 | 0
INSTALAÇÕES ESPECIAIS | 94888.43 | % Período | 6: 100%
INSTALAÇÕES ESPECIAIS |  | % Período | 0 | 0 | 0 | 0 | 0 | 94888.43 | 0 | 0 | 0 | 0 | 0 | 0 | 0 | 0 | 0 | 0 | 0 | 0 | 0
ALVENARIA E DIVISÓRIAS | 136904.39 | % Período | 3: 10%; 4: 19%; 5: 10%; 6: 10%; 10: 6%; 11: 14%; 14: 17%; 15: 10%; 17: 1%; 18: 3%
ALVENARIA E DIVISÓRIAS |  | % Período | 0 | 0 | 13690.43 | 26011.83 | 13690.43 | 13690.43 | 0 | 0 | 0 | 8214.26 | 19166.61 | 0 | 0 | 23273.74 | 13690.43 | 0 | 1369.04 | 4107.13 | 0
IMPERMEABILIZAÇÃO | 26865.48 | % Período | 2: 31%; 5: 18%; 6: 22%; 7: 18%; 10: 3%; 11: 2%; 13: 2%; 14: 2%; 15: 2%
IMPERMEABILIZAÇÃO |  | % Período | 0 | 8328.29 | 0 | 0 | 4835.78 | 5910.4 | 4835.78 | 0 | 0 | 805.96 | 537.3 | 0 | 537.3 | 537.3 | 537.3 | 0 | 0 | 0 | 0
ESTRUTURA METÁLICA | 366231.51 | % Período | 3: 14%; 4: 22%; 5: 22%; 6: 13%; 11: 4%; 12: 3%; 14: 8%; 15: 14%
ESTRUTURA METÁLICA |  | % Período | 0 | 0 | 51272.41 | 80570.93 | 80570.93 | 47610.09 | 0 | 0 | 0 | 0 | 14649.26 | 10986.94 | 0 | 29298.52 | 51272.41 | 0 | 0 | 0 | 0
COBERTURAS | 189780.4 | % Período | 4: 14%; 5: 14%; 6: 18%; 12: 23%; 15: 15%; 16: 12%; 19: 4%
COBERTURAS |  | % Período | 0 | 0 | 0 | 26569.25 | 26569.25 | 34160.47 | 0 | 0 | 0 | 0 | 0 | 43649.49 | 0 | 0 | 28467.06 | 22773.64 | 0 | 0 | 7591.21
ESQUADRIAS DE MADEIRA | 1656.08 | % Período | 11: 40%; 12: 60%
ESQUADRIAS DE MADEIRA |  | % Período | 0 | 0 | 0 | 0 | 0 | 0 | 0 | 0 | 0 | 0 | 662.43 | 993.64 | 0 | 0 | 0 | 0 | 0 | 0 | 0
ESQUADRIAS METÁLICAS | 240487.57 | % Período | 8: 10%; 9: 15%; 11: 10%; 12: 12%; 15: 23%; 16: 19%; 18: 5%; 19: 6%
ESQUADRIAS METÁLICAS |  | % Período | 0 | 0 | 0 | 0 | 0 | 0 | 0 | 24048.75 | 36073.13 | 0 | 24048.75 | 28858.5 | 0 | 0 | 55312.14 | 45692.63 | 0 | 12024.37 | 14429.25
VIDROS | 62180.47 | % Período | 7: 2%; 8: 2%; 12: 17%; 16: 79%
VIDROS |  | % Período | 0 | 0 | 0 | 0 | 0 | 0 | 1243.6 | 1243.6 | 0 | 0 | 0 | 10570.67 | 0 | 0 | 0 | 49122.57 | 0 | 0 | 0
REVESTIMENTO DE PAREDE | 182440.3 | % Período | 5: 10%; 6: 10%; 7: 10%; 8: 10%; 11: 4%; 12: 6%; 15: 25%; 18: 10%; 19: 15%
REVESTIMENTO DE PAREDE |  | % Período | 0 | 0 | 0 | 0 | 18244.03 | 18244.03 | 18244.03 | 18244.03 | 0 | 0 | 7297.61 | 10946.41 | 0 | 0 | 45610.07 | 0 | 0 | 18244.03 | 27366.04
FORROS | 25455.77 | % Período | 6: 49%; 11: 18%; 12: 26%; 15: 3%; 16: 4%
FORROS |  | % Período | 0 | 0 | 0 | 0 | 0 | 12473.32 | 0 | 0 | 0 | 0 | 4582.03 | 6618.5 | 0 | 0 | 763.67 | 1018.23 | 0 | 0 | 0
REVESTIMENTO DE PISO | 503137.98 | % Período | 4: 4%; 5: 4%; 7: 7%; 8: 7%; 9: 5%; 11: 7%; 12: 11%; 15: 12%; 16: 17%; 18: 10%; 19: 16%
REVESTIMENTO DE PISO |  | % Período | 0 | 0 | 0 | 20125.51 | 20125.51 | 0 | 35219.65 | 35219.65 | 25156.89 | 0 | 35219.65 | 55345.17 | 0 | 0 | 60376.55 | 85533.45 | 0 | 50313.79 | 80502.07
FERRAGENS | 35984.12 | % Período | 8: 9%; 12: 36%; 16: 55%
FERRAGENS |  | % Período | 0 | 0 | 0 | 0 | 0 | 0 | 0 | 3238.57 | 0 | 0 | 0 | 12954.28 | 0 | 0 | 0 | 19791.26 | 0 | 0 | 0
MARCENARIA | 10203.14 | % Período | 12: 100%
MARCENARIA |  | % Período | 0 | 0 | 0 | 0 | 0 | 0 | 0 | 0 | 0 | 0 | 0 | 10203.14 | 0 | 0 | 0 | 0 | 0 | 0 | 0
ADMINISTRAÇÃO - MENSALISTAS | 302509.38 | % Período | 5.27% | 5.27% | 5.27% | 5.27% | 5.27% | 5.27% | 5.26% | 5.26% | 5.26% | 5.26% | 5.26% | 5.26% | 5.26% | 5.26% | 5.26% | 5.26% | 5.26% | 5.26% | 5.26%
ADMINISTRAÇÃO - MENSALISTAS |  | % Período | 15942.24 | 15942.24 | 15942.24 | 15942.24 | 15942.24 | 15942.24 | 15911.99 | 15911.99 | 15911.99 | 15911.99 | 15911.99 | 15911.99 | 15911.99 | 15911.99 | 15911.99 | 15911.99 | 15911.99 | 15911.99 | 15911.99
PINTURA | 372570.38 | % Período | 5: 5%; 6: 5%; 7: 5%; 8: 5%; 9: 5%; 12: 22%; 15: 7%; 16: 11%; 19: 35%
PINTURA |  | % Período | 0 | 0 | 0 | 0 | 18628.51 | 18628.51 | 18628.51 | 18628.51 | 18628.51 | 0 | 0 | 81965.48 | 0 | 0 | 26079.92 | 40982.74 | 0 | 0 | 130399.63
DIVERSOS | 514671.89 | % Período | 4% | 4% | 4% | 4% | 4% | 4% | 4% | 4% | 5% |  |  | 21% | 7% | 7% | 7% | 7% |  |  | 14%
DIVERSOS |  | % Período | 20586.87 | 20586.87 | 20586.87 | 20586.87 | 20586.87 | 20586.87 | 20586.87 | 20586.87 | 25733.59 | 0 | 0 | 108081.09 | 36027.03 | 36027.03 | 36027.03 | 36027.03 | 0 | 0 | 72054.06
|  | % PERÍODO | 4.023% | 7.926% | 7.355% | 5.898% | 7.822% | 10.2% | 6.147% | 5.812% | 2.405% | 2.701% | 3.42% | 7.835% | 3.004% | 2.785% | 6.6% | 6.258% | 0.9353% | 2.003% | 6.871%
|  | VALOR PERÍODO | 204694.01 | 403250.31 | 374208.25 | 300095.5 | 397966.41 | 519039.13 | 312753.01 | 295719.6 | 122381.21 | 137417.18 | 173991.13 | 398620.19 | 152826.85 | 141681.63 | 335802.74 | 318388.44 | 47585.88 | 101916.95 | 349569.89
|  | % ACUMULADO | 4.023% | 11.95% | 19.3% | 25.2% | 33.02% | 43.23% | 49.37% | 55.18% | 57.59% | 60.29% | 63.71% | 71.54% | 74.55% | 77.33% | 83.93% | 90.19% | 91.13% | 93.13% | 100%
|  | VALOR ACUMULADO | 204694.01 | 607944.32 | 982152.57 | 1282248.07 | 1680214.48 | 2199253.61 | 2512006.62 | 2807726.22 | 2930107.43 | 3067524.61 | 3241515.74 | 3640135.93 | 3792962.78 | 3934644.41 | 4270447.15 | 4588835.59 | 4636421.47 | 4738338.42 | 5087908.31
|  | % PERÍODO | 4.02% | 7.93% | 7.35% | 5.9% | 7.82% | 10.2% | 6.15% | 5.81% | 2.41% | 2.7% | 3.42% | 7.83% | 3% | 2.78% | 6.6% | 6.26% | 0.94% | 2% | 6.88%
|  | VALOR PERÍODO | 244913.95 | 482484.25 | 447735.79 | 359060.74 | 476162.14 | 621024.25 | 374205.28 | 353825.02 | 146427.66 | 164418.02 | 208178.37 | 476944.43 | 182855.51 | 169520.38 | 401784.02 | 380948.03 | 56935.91 | 121942.39 | 418256.24
|  | % ACUMULADO | 4.02% | 11.95% | 19.3% | 25.2% | 33.02% | 43.22% | 49.37% | 55.18% | 57.59% | 60.29% | 63.71% | 71.54% | 74.54% | 77.32% | 83.92% | 90.18% | 91.12% | 93.12% | 100%
|  | VALOR ACUMULADO | 244913.95 | 727398.2 | 1175133.99 | 1534194.73 | 2010356.87 | 2631381.12 | 3005586.4 | 3359411.42 | 3505839.08 | 3670257.1 | 3878435.47 | 4355379.9 | 4538235.41 | 4707755.79 | 5109539.81 | 5490487.84 | 5547423.75 | 5669366.14 | 6087622.38

## Relatório
UNIDADE ESCOLAR |  | CIDADE
COLÉGIO ESTADUAL DO SOL |  | RIO VERDE
OBRA |  | CRE
REFORMA E AMPLIAÇÃO |  | CRE-RIO VERDE
ENDEREÇO |  | DATA
RUA AUGUSTA BASTOS , CENTRO , CEP:75900-030 |  | 2024-01-15
RELATÓRIO CENTRAL
CÓDIGO | ETAPA | PREÇO (R$) C/ BDI | PARTIC ( % ) | PREÇO (R$) C/ BDI | PARTIC ( % )
a. | SERVIÇOS PRELIMINARES | 326724.13 | 6.422% | 390921.58 | 6.42
b. | TRANSPORTES | 21926.42 | 0.431% | 26234.72 | 0.43
c. | SERVIÇO EM TERRA | 50925.09 | 1.001% | 60931.28 | 1
d. | FUNDAÇÕES E SONDAGENS | 146822.15 | 2.886% | 175670.98 | 2.89
e. | ESTRUTURA | 387543.23 | 7.617% | 463690.91 | 7.62
f. | INSTALAÇÕES ELÉTRICAS | 789698.96 | 15.52% | 944865.49 | 15.52
g. | INSTALAÇÕES HIDROSSANITÁRIAS | 298300.93 | 5.863% | 356913.55 | 5.86
h | INSTALAÇÕES ESPECIAIS | 94888.43 | 1.865% | 113532.91 | 1.86
i. | ALVENARIAS E DIVISÓRIAS | 136904.39 | 2.691% | 163804.5 | 2.69
k. | IMPERMEABILIZAÇÃO | 26865.48 | 0.528% | 32144.23 | 0.53
n. | ESTRUTURAS METÁLICAS | 366231.51 | 7.198% | 438191.7 | 7.2
o. | COBERTURAS | 189780.4 | 3.73% | 227070.02 | 3.73
p. | ESQUADRIAS DE MADEIRA | 1656.08 | 0.03255% | 1981.49 | 0.03
q. | ESQUADRIAS METÁLICAS | 240487.57 | 4.727% | 287740.55 | 4.73
r. | VIDROS | 62180.47 | 1.222% | 74398.21 | 1.22
s. | REVESTIMENTO DE PAREDE | 182440.3 | 3.586% | 218287.67 | 3.59
t. | FORROS | 25455.77 | 0.5003% | 30457.54 | 0.5
u. | REVESTIMENTO DE PISO | 503137.98 | 9.889% | 601998.67 | 9.89
v. | FERRAGENS | 35984.12 | 0.7072% | 43054.6 | 0.71
w. | MARCENARIA | 10203.14 | 0.2005% | 12207.95 | 0.2
x. | ADMINISTRAÇÃO | 302509.38 | 5.946% | 361948.9 | 5.95
y. | PINTURA | 372570.38 | 7.323% | 445776.08 | 7.32
z. | DIVERSOS | 514671.89 | 10.12% | 615798.85 | 10.11
TOTAL GERAL DO ORÇAMENTO (R$) C/BDI |  | 5087908.31 | 100% | 6087622.38 | 100

## Parcela Maior Relevância
UNIDADEESCOLAR |  |  | CÓDIGO INEP
COLÉGIO ESTADUAL DO SOL |  |  | 52054330
OBRA |  |  | CIDADE
REFORMA E AMPLIAÇÃO |  |  | RIO VERDE
CRE |  |  | ÁREA TOTAL CONSTRUÍDA (M²)
CRE-RIO VERDE |  |  | 3477.9
PARCELA DE MAIOR RELEVÂNCIA
CÓDIGO | SERVIÇO | DESCRIÇÃO | UNID | QUANT | PARC. MAIOR RELEV (100%)
f. | INSTALAÇÕES ELÉTRICAS | SUBESTAÇÃO | KVA | 225 | 225
CÓDIGO | SERVIÇO | DESCRIÇÃO | UNID | QUANT | PARC. MAIOR RELEV (50%)
e. | ESTRUTURA | CONCRETO | M3 | 142.93 | 71.47
o. | COBERTURAS | COBERTURA COM TELHA METÁLICA | M2 | 1077.83 | 538.92
u. | REVESTIMENTO DE PISO | PISO DE GRANITINA | M2 | 1737.45 | 868.73
y. | PINTURA | PINTURA EPOXI | M2 | 1371.32 | 685.66

## BDI
UNIDADE ESCOLAR
COLÉGIO ESTADUAL DO SOL
OBRA
REFORMA E AMPLIAÇÃO
ENDEREÇO
RUA AUGUSTA BASTOS , CENTRO , CEP:75900-030
CIDADE
RIO VERDE
CRE
CRE-RIO VERDE
DETALHAMENTO DA COMPOSIÇÃO DE BDI
COMPOSIÇÃO BDI PARA OBRAS CIVIS
DESCRIÇÃO | COEF. | TAXA % (a.m) | % no preço de venda
1) COFINS | 100% | 3% | 3%
2) PIS | 100% | 0.65% | 0.65%
3) ISSQN | 100% | 2.5% | 2.5%
4) CPRB | 100% | 0% | 0%
5) Administração Central | 100% | 3.09% | 3.09%
6) Despesas Financeiras | 100% | 1.13% | 1.13%
7) Seguros + Garantias | 100% | 0.12% | 0.12%
8) Risco | 100% | 0.97% | 0.97%
9) Lucro | 100% | 7.2% | 7.2%
BDI - FINAL |  |  | 20.34%
Notas: (1) e (2) Alíquota definida por lei. (3) Alíquota e base de cálculo definidas pela legislação municipal. (4) Alíquota definida pelas leis 12.546/11, 12844/13 e 13.161/15 (CPRB – contribuição previdenciária sobre a receita bruta). (5) Valores definidos a partir dos limites no Acórdão nº 2.622/2013 - TCU – Plenário. Valores entre o 1º e 3º quartis. (6) Valor calculado pela expressão matemática do acórdão 2.369/2011 – TCU – Plenário e disponibilizado pela AGETOP em dezembro de 2018. (Foi utilizado para o cálculo a média da Taxa SELIC no período de 11/2017 a 10/2018)
(7) Valores definidos pela AGETOP a partir dos limites no Acórdão nº 2.622/2013 - TCU – Plenário. Valores médios.
Observação da AGETOP: (Seguros contra erros de execução, incêndio e explosão, danos da natureza (vendaval, destelhamento, alagamento, inundação, desmoronamento, geadas etc.), emprego de material defeituoso ou inadequado, roubo e/ou furto qualificado, quebra de equipamentos, desmoronamento de estrutura, nas modalidades de Obras Civis em Construção (OCC); Instalação e Montagem (IM); e Obras Civis em Construção e Instalação e Montagem (OCC/IM). Bem como coberturas adicionais para ampliação dessas coberturas básicas, como: cobertura de responsabilidade civil geral, cobertura de responsabilidade civil cruzada, cobertura de despesas extraordinárias, cobertura de tumultos, cobertura de desentulho do local, cobertura de riscos do fabricante, dentre outras, incluindo o seguro de vida em grupo regido pela convenção coletiva dos trabalhadores na indústria da construção civil). A partir de 24/02/2015 por intermédio da Portaria 449/2015 a Presidência da AGETOP, na pessoa do Senhor Jayme Eduardo Rincon, determinou a exclusão dos valores referentes aos Seguros de Risco de Engenharia e Responsabilidade Civil do Profissional na composição do cálculo do B.D.I..
(8) Valores definidos a partir dos limites no Acórdão nº 2.622/2013 - TCU – Plenário. Valores entre 1º e 3° quartis. (9) Valores definidos a partir dos limites definidos no Acórdão nº 2.622/2013 - TCU – Plenário. Valores adotados e praticados no mercado ( “ ex ante ” ) ou aqueles entre os 1º e 3º quartis.
(*) A fórmula para estipulação da taxa de BDI estimado adotado é a mesma que foi aplicada para a obtenção das tabelas contidas no Acórdão n. 2.622/2013 – TCUPlenário

## CPU's
| UNIDADEESCOLAR |  |  |  | CÓDIGO INEP
| COLÉGIO ESTADUAL DO SOL |  |  |  | 52054330
| OBRA |  |  |  | CIDADE
| REFORMA E AMPLIAÇÃO |  |  |  | RIO VERDE
| CRE |  | ENDEREÇO |  | REFERÊNCIA GOINFRA
| CRE-RIO VERDE |  | RUA AUGUSTA BASTOS , CENTRO , CEP:75900-030 |  | 2023-06-01 | ONERADA
| DATA |  | ÁREA TOTAL CONSTRUÍDA (M²) |  | REFERÊNCIA SINAPI
| 2024-01-15 |  | 3477.9 |  | 2023-06-01 | ONERADA
COMPOSIÇÕES DE PREÇOS UNITÁRIOS
0001 | 1 | FONTE | CÓDIGO | DESCRIÇÃO | UNIDADE | COEFIC. | CUSTO UNITÁRIO |  | CUSTO TOTAL (A) + (B) + (C) + (D) + (E)
0002 | [6 empty] | DESONERADO | NÃO DESONER. | DESONERADO | NÃO DESONER.
0003 |  | COMPOSIÇÃO | COMP 001_SEE | RETIRADA DA ESTRUTURA/TABELA DE BASQUETE C/ TRANSP ATÉ CB. E CARGA (GOINFRA) | UN |  |  |  | 56.32 | 65.17 |  |  | 67.37 | 77.95
0004 |  | GOINFRA_I | 5 | SERVENTE | h | 2,5000 | 9.64 | 11.15 | 24.1 | 27.88 | 11.53 | 13.34 | 28.83 | 33.35
0005 |  | GOINFRA_I | 4 | PEDREIRO | h | 2,0000 | 16.11 | 18.64 | 32.22 | 37.29 | 19.27 | 22.3 | 38.54 | 44.6
0006 |  | MÃO DE OBRA (B) - TOTAL | [6 empty] | 56.32 | 65.17 |  |  | 67.37 | 77.95
0007 |  | MATERIAL (C) - TOTAL | [6 empty] | 0 | 0 |  |  | 0 | 0
0008
0009 | 2 | FONTE | CÓDIGO | DESCRIÇÃO | UNIDADE | COEFIC. | CUSTO UNITÁRIO |  | CUSTO TOTAL (A) + (B) + (C) + (D) + (E)
0010 | [6 empty] | DESONERADO | NÃO DESONER. | DESONERADO | NÃO DESONER.
0011 |  | COMPOSIÇÃO | COMP 002_SEE | ARMAÇÃO EM TELA DE AÇO SOLDADA NERVURADA Q-92, AÇO-60, 4,2 mm, MALHA 15x15 CM (GOINFRA + SINAPI) | M2 |  |  |  | 11.05 | 11.18 |  |  | 13.23 | 13.39
0012 |  | GOINFRA_I | 5 | SERVENTE | h | 0,0410 | 9.64 | 11.15 | 0.39 | 0.45 | 11.53 | 13.34 | 0.47 | 0.55
0013 |  | GOINFRA_I | 6 | ARMADOR | h | 0,0250 | 16.11 | 18.64 | 0.4 | 0.46 | 19.27 | 22.3 | 0.48 | 0.56
0014 |  | MÃO DE OBRA (B) - TOTAL | [6 empty] | 0.79 | 0.92 |  |  | 0.95 | 1.11
0015 |  | SINAPI_I | 21141 | TELA DE ACO SOLDADA NERVURADA, CA-60, Q-92, (1,48 KG/M2), DIAMETRO DO FIO = 4,2 MM, LARGURA = 2,45 X 60 M DE COMPRIMENTO, ESPACAMENTO DA MALHA = 15 X 15 CM | M2 | 1,0300 | 9.66 | 9.66 | 9.95 | 9.95 | 11.56 | 11.56 | 11.91 | 11.91
0016 |  | GOINFRA_I | 102 | ARAME RECOZIDO 18 BWG | Kg | 0,0150 | 20.49 | 20.49 | 0.3 | 0.3 | 24.51 | 24.51 | 0.37 | 0.37
0017 |  | MATERIAL (C) - TOTAL | [6 empty] | 10.26 | 10.26 |  |  | 12.28 | 12.28
0018
0019 | 7 | FONTE | CÓDIGO | DESCRIÇÃO | UNIDADE | COEFIC. | CUSTO UNITÁRIO |  | CUSTO TOTAL (A) + (B) + (C) + (D) + (E)
0020 | [6 empty] | DESONERADO | NÃO DESONER. | DESONERADO | NÃO DESONER.
0021 |  | COMPOSIÇÃO | COMP 007_SEE | GUICHÊ CANTONEIRA/GRADE PARA VIDRO (GOINFRA + SINAPI) | M² |  |  |  | 354 | 361.84 |  |  | 423.41 | 432.79
0022 |  | GOINFRA_I | 4 | PEDREIRO | h | 2,5000 | 16.11 | 18.64 | 40.28 | 46.61 | 19.27 | 22.3 | 48.18 | 55.75
0023 |  | GOINFRA_I | 5 | SERVENTE | h | 1,0000 | 9.64 | 11.15 | 9.64 | 11.15 | 11.53 | 13.34 | 11.53 | 13.34
0024 |  | MÃO DE OBRA (B) - TOTAL | [6 empty] | 49.92 | 57.76 |  |  | 59.71 | 69.09
0025 |  | GOINFRA_I | 104 | AREIA MÉDIA | m3 | 0,0097 | 150.52 | 150.52 | 1.46 | 1.46 | 180.03 | 180.03 | 1.75 | 1.75
0026 |  | GOINFRA_I | 1221 | CAL HIDRATADA | Kg | 0,7300 | 0.87 | 0.87 | 0.64 | 0.64 | 1.05 | 1.05 | 0.77 | 0.77
0027 |  | GOINFRA_I | 1215 | CIMENTO PORTLAND CPII-32 | Kg | 2,6700 | 0.51 | 0.51 | 1.38 | 1.38 | 0.62 | 0.62 | 1.66 | 1.66
0028 |  | GOINFRA_I | 2470 | FERRO CANTONEIRA 1/8" X 7/8" | Kg | 3,5478 | 8.33 | 8.33 | 29.57 | 29.57 | 9.97 | 9.97 | 35.37 | 35.37
0029 |  | GOINFRA_I | 2423 | FERRO CANTONEIRA 1/8" X 3/4" | Kg | 7,9390 | 8.46 | 8.46 | 67.23 | 67.23 | 10.13 | 10.13 | 80.42 | 80.42
0030 |  | GOINFRA_I | 2372 | CHAPA PERFILADA Nº 18 | Kg | 13,3206 | 9.04 | 9.04 | 120.5 | 120.5 | 10.82 | 10.82 | 144.13 | 144.13
0031 |  | SINAPI_I | 11552 | PERFIL U DE ABAS IGUAIS, EM ALUMINIO, 1/2" (1,27 X 1,27 CM), PARA PORTA OU | M | 1,3060 | 6.37 | 6.37 | 8.32 | 8.32 | 7.63 | 7.63 | 9.96 | 9.96
0032 |  | GOINFRA_I | 2898 | FABRICAÇÃO / MONTAGEM | un | 1,0000 | 67.77 | 67.77 | 67.77 | 67.77 | 81.06 | 81.06 | 81.06 | 81.06
0033 |  | GOINFRA_I | 2529 | FECHO FIO REDONDO 4" ZINCADO C/PARAFUSO REF.: SOPRANO OU EQUIVALENTE | un | 2,0000 | 3.58 | 3.58 | 7.17 | 7.17 | 4.29 | 4.29 | 8.58 | 8.58
0034 |  | MATERIAL (C) - TOTAL | [6 empty] | 304.08 | 304.08 |  |  | 363.7 | 363.7
0035
0036 | 12 | FONTE | CÓDIGO | DESCRIÇÃO | UNIDADE | COEFIC. | CUSTO UNITÁRIO |  | CUSTO TOTAL (A) + (B) + (C) + (D) + (E)
0037 | [6 empty] | DESONERADO | NÃO DESONER. | DESONERADO | NÃO DESONER.
0038 |  | COMPOSIÇÃO | COMP 012_SEE | DEMOLIÇÃO/RETIRADA DAS TRAVES DE FUTEBOL DE SALÃO (GOINFRA) | CJ |  |  |  | 20.5 | 23.72 |  |  | 24.53 | 28.37
0039 |  | GOINFRA_I | 8 | AJUDANTE | h | 1,8841 | 10.88 | 12.59 | 20.5 | 23.72 | 13.02 | 15.06 | 24.53 | 28.37
0040 |  | MÃO DE OBRA (B) - TOTAL | [6 empty] | 20.5 | 23.72 |  |  | 24.53 | 28.37
0041 |  | MATERIAL (C) - TOTAL | [6 empty] | 0 | 0 |  |  | 0 | 0
0042
0043 | 17 | FONTE | CÓDIGO | DESCRIÇÃO | UNIDADE | COEFIC. | CUSTO UNITÁRIO |  | CUSTO TOTAL (A) + (B) + (C) + (D) + (E)
0044 | [6 empty] | DESONERADO | NÃO DESONER. | DESONERADO | NÃO DESONER.
0045 |  | COMPOSIÇÃO | COMP 017_SEE | REDUCAO GIRATÓRIA TIPO STORZ LATAO P/ INST. PREDIAL COMBATE A INCENDIO ENGATE RAPIDO 2.1/2" X 1.1/2" (GOINFRA + SINAPI) | UN |  |  |  | 183.46 | 184.14 |  |  | 219.44 | 220.26
0046 |  | GOINFRA_I | 8 | AJUDANTE | h | 0,1600 | 10.88 | 12.59 | 1.73 | 2.01 | 13.02 | 15.06 | 2.08 | 2.41
0047 |  | GOINFRA_I | 11 | ENCANADOR | h | 0,1600 | 16.11 | 18.64 | 2.58 | 2.98 | 19.27 | 22.3 | 3.08 | 3.57
0048 |  | MÃO DE OBRA (B) - TOTAL | [6 empty] | 4.31 | 4.99 |  |  | 5.16 | 5.98
0049 |  | SINAPI_I | 20972 | REDUCAO FIXA TIPO STORZ, ENGATE RAPIDO 2.1/2" X 1.1/2", EM LATAO, PARA INSTALACAO PREDIAL COMBATE A INCENDIO PREDIAL | UN | 1,0000 | 179.15 | 179.15 | 179.15 | 179.15 | 214.28 | 214.28 | 214.28 | 214.28
0050 |  | MATERIAL (C) - TOTAL | [6 empty] | 179.15 | 179.15 |  |  | 214.28 | 214.28
0051
0052 | 18 | FONTE | CÓDIGO | DESCRIÇÃO | UNIDADE | COEFIC. | CUSTO UNITÁRIO |  | CUSTO TOTAL (A) + (B) + (C) + (D) + (E)
0053 | [6 empty] | DESONERADO | NÃO DESONER. | DESONERADO | NÃO DESONER.
0054 |  | COMPOSIÇÃO | COMP 018_SEE | CHAVE DUPLA P/ CONEXÕES TIPO STORZ EM LATÃO ENGATE RÁPIDO 1 1/2" X 2 1/2" (GOINFRA + SINAPI) | UN |  |  |  | 26.3 | 26.68 |  |  | 31.46 | 31.92
0055 |  | GOINFRA_I | 11 | ENCANADOR | h | 0,1500 | 16.11 | 18.64 | 2.41 | 2.8 | 19.27 | 22.3 | 2.89 | 3.35
0056 |  | MÃO DE OBRA (B) - TOTAL | [6 empty] | 2.41 | 2.8 |  |  | 2.89 | 3.35
0057 |  | SINAPI_I | 20971 | CHAVE DUPLA PARA CONEXOES TIPO STORZ, ENGATE RAPIDO 1 1/2" X 2 1/2", EM LATAO, PARA INSTALACAO PREDIAL COMBATE A INCENDIO | UN | 1,0000 | 23.88 | 23.88 | 23.88 | 23.88 | 28.57 | 28.57 | 28.57 | 28.57
0058 |  | MATERIAL (C) - TOTAL | [6 empty] | 23.88 | 23.88 |  |  | 28.57 | 28.57
0059
0060 | 24 | FONTE | CÓDIGO | DESCRIÇÃO | UNIDADE | COEFIC. | CUSTO UNITÁRIO |  | CUSTO TOTAL (A) + (B) + (C) + (D) + (E)
0061 | [6 empty] | DESONERADO | NÃO DESONER. | DESONERADO | NÃO DESONER.
0062 |  | COMPOSIÇÃO | COMP 024_SEE | SINALIZADOR FOTOLUMINESCENTE PARA EXTINTOR (GOINFRA + SINAPI) | UN |  |  |  | 26.41 | 26.54 |  |  | 31.59 | 31.75
0063 |  | GOINFRA_I | 5 | SERVENTE | h | 0,0900 | 9.64 | 11.15 | 0.86 | 1 | 11.53 | 13.34 | 1.04 | 1.2
0064 |  | MÃO DE OBRA (B) - TOTAL | [6 empty] | 0.86 | 1 |  |  | 1.04 | 1.2
0065 |  | GOINFRA_I | 3070 | BUCHA DE NYLON S-6 | un | 2,0000 | 0.15 | 0.15 | 0.3 | 0.3 | 0.18 | 0.18 | 0.36 | 0.36
0066 |  | GOINFRA_I | 3393 | PARAFUSO P/BUCHA S-6 | un | 2,0000 | 0.1 | 0.1 | 0.2 | 0.2 | 0.12 | 0.12 | 0.24 | 0.24
0067 |  | SINAPI_I | 37556 | PLACA DE SINALIZACAO DE SEGURANCA CONTRA INCENDIO, FOTOLUMINESCENTE, QUADRADA, *20 X 20* CM, EM PVC *2* MM ANTI-CHAMAS (SIMBOLOS, CORES E PICTOGRAMAS CONFORME NBR 16820) | UN | 1,0000 | 25.04 | 25.04 | 25.04 | 25.04 | 29.95 | 29.95 | 29.95 | 29.95
0068 |  | MATERIAL (C) - TOTAL | [6 empty] | 25.54 | 25.54 |  |  | 30.55 | 30.55
0069 | 25 | FONTE | CÓDIGO | DESCRIÇÃO | UNIDADE | COEFIC. | CUSTO UNITÁRIO |  | CUSTO TOTAL (A) + (B) + (C) + (D) + (E)
0070 | [6 empty] | DESONERADO | NÃO DESONER. | DESONERADO | NÃO DESONER.
0071 |  | COMPOSIÇÃO | COMP 025_SEE | SINALIZADOR FOTOLUMINESCENTE DE EMERGÊNCIA (GOINFRA + SINAPI) | UN |  |  |  | 26.41 | 26.54 |  |  | 31.59 | 31.75
0072 |  | GOINFRA_I | 5 | SERVENTE | h | 0,0900 | 9.64 | 11.15 | 0.86 | 1 | 11.53 | 13.34 | 1.04 | 1.2
0073 |  | MÃO DE OBRA (B) - TOTAL | [6 empty] | 0.86 | 1 |  |  | 1.04 | 1.2
0074 |  | GOINFRA_I | 3070 | BUCHA DE NYLON S-6 | un | 2,0000 | 0.15 | 0.15 | 0.3 | 0.3 | 0.18 | 0.18 | 0.36 | 0.36
0075 |  | GOINFRA_I | 3393 | PARAFUSO P/BUCHA S-6 | un | 2,0000 | 0.1 | 0.1 | 0.2 | 0.2 | 0.12 | 0.12 | 0.24 | 0.24
0076 |  | SINAPI_I | 37556 | PLACA DE SINALIZACAO DE SEGURANCA CONTRA INCENDIO, FOTOLUMINESCENTE, QUADRADA, *20 X 20* CM, EM PVC *2* MM ANTI-CHAMAS (SIMBOLOS, CORES E PICTOGRAMAS CONFORME NBR 16820) | UN | 1,0000 | 25.04 | 25.04 | 25.04 | 25.04 | 29.95 | 29.95 | 29.95 | 29.95
0077 |  | MATERIAL (C) - TOTAL | [6 empty] | 25.54 | 25.54 |  |  | 30.55 | 30.55
0078
0079 | 31 | FONTE | CÓDIGO | DESCRIÇÃO | UNIDADE | COEFIC. | CUSTO UNITÁRIO |  | CUSTO TOTAL (A) + (B) + (C) + (D) + (E)
0080 | [6 empty] | DESONERADO | NÃO DESONER. | DESONERADO | NÃO DESONER.
0081 |  | COMPOSIÇÃO | COMP 031_SEE | MURETA P/ QUAD. POLIESP. ALV. DE TIJ. FURADO - 1/2 VEZ - C/ CHP. E PEDRISCO - H=0,80 M (GOINFRA) | M |  |  |  | 46 | 48.13 |  |  | 55.02 | 57.57
0082 |  | GOINFRA_I | 5 | SERVENTE | h | 0,5085 | 9.64 | 11.15 | 4.89 | 5.66 | 11.53 | 13.34 | 5.86 | 6.78
0083 |  | GOINFRA_I | 4 | PEDREIRO | h | 0,2278 | 16.11 | 18.64 | 3.68 | 4.25 | 19.27 | 22.3 | 4.39 | 5.08
0084 |  | GOINFRA_I | 32 | OPERADOR DE BETONEIRA | h | 0,0365 | 11.56 | 13.37 | 0.42 | 0.49 | 13.83 | 16 | 0.5 | 0.58
0085 |  | GOINFRA_I | 8 | AJUDANTE | h | 0,1727 | 10.88 | 12.59 | 1.88 | 2.18 | 13.02 | 15.06 | 2.25 | 2.6
0086 |  | GOINFRA_I | 6 | ARMADOR | h | 0,1145 | 16.11 | 18.64 | 1.85 | 2.13 | 19.27 | 22.3 | 2.21 | 2.55
0087 |  | GOINFRA_I | 10 | CARPINTEIRO | h | 0,0555 | 16.11 | 18.64 | 0.89 | 1.03 | 19.27 | 22.3 | 1.07 | 1.24
0088 |  | MÃO DE OBRA (B) - TOTAL | [6 empty] | 13.61 | 15.74 |  |  | 16.28 | 18.83
0089 |  | GOINFRA_I | 104 | AREIA MÉDIA | m3 | 0,0224 | 150.52 | 150.52 | 3.38 | 3.38 | 180.03 | 180.03 | 4.04 | 4.04
0090 |  | GOINFRA_I | 102 | ARAME RECOZIDO 18 BWG | Kg | 0,0298 | 20.49 | 20.49 | 0.62 | 0.62 | 24.51 | 24.51 | 0.73 | 0.73
0091 |  | GOINFRA_I | 2426 | ARAME GALVANIZADO Nº 12 BWG | Kg | 0,0026 | 17.8 | 17.8 | 0.05 | 0.05 | 21.29 | 21.29 | 0.05 | 0.05
0092 |  | GOINFRA_I | 2448 | AÇO CA-60 B - 5,0 MM | Kg | 0,5047 | 9.27 | 9.27 | 4.69 | 4.69 | 11.09 | 11.09 | 5.6 | 5.6
0093 |  | GOINFRA_I | 2437 | AÇO CA-50 - 6,3 MM (1/4") | Kg | 0,3300 | 7 | 7 | 2.32 | 2.32 | 8.38 | 8.38 | 2.77 | 2.77
0094 |  | GOINFRA_I | 2438 | AÇO CA-50 - 8,0 MM (5/16") | Kg | 0,8046 | 6.76 | 6.76 | 5.45 | 5.45 | 8.09 | 8.09 | 6.51 | 6.51
0095 |  | GOINFRA_I | 2386 | BRITA Nº 1 | m3 | 0,0167 | 123.22 | 123.22 | 2.06 | 2.06 | 147.38 | 147.38 | 2.46 | 2.46
0096 |  | GOINFRA_I | 2497 | BRITA Nº 2 | m3 | 0,0167 | 119.07 | 119.07 | 1.98 | 1.98 | 142.42 | 142.42 | 2.38 | 2.38
0097 |  | GOINFRA_I | 1221 | CAL HIDRATADA | Kg | 0,6758 | 0.87 | 0.87 | 0.59 | 0.59 | 1.05 | 1.05 | 0.71 | 0.71
0098 |  | GOINFRA_I | 1215 | CIMENTO PORTLAND CPII-32 | Kg | 6,6746 | 0.51 | 0.51 | 3.46 | 3.46 | 0.62 | 0.62 | 4.14 | 4.14
0099 |  | GOINFRA_I | 2034 | TIJOLO FURADO 9x19x19 CM | un | 8,3699 | 0.54 | 0.54 | 4.54 | 4.54 | 0.65 | 0.65 | 5.44 | 5.44
0100 |  | GOINFRA_I | 2023 | TABUA PARA FORMA (30CM) | m | 0,1774 | 12.24 | 12.24 | 2.17 | 2.17 | 14.64 | 14.64 | 2.6 | 2.6
0101 |  | GOINFRA_I | 1861 | PREGO 18x24 | Kg | 0,0128 | 21.27 | 21.27 | 0.27 | 0.27 | 25.44 | 25.44 | 0.33 | 0.33
0102 |  | GOINFRA_I | 1858 | PONTALETE 3x3" | m | 0,1138 | 7.18 | 7.18 | 0.81 | 0.81 | 8.59 | 8.59 | 0.98 | 0.98
0103 |  | MATERIAL (C) - TOTAL | [6 empty] | 32.39 | 32.39 |  |  | 38.74 | 38.74
0104
0105 | 36 | FONTE | CÓDIGO | DESCRIÇÃO | UNIDADE | COEFIC. | CUSTO UNITÁRIO |  | CUSTO TOTAL (A) + (B) + (C) + (D) + (E)
0106 | [6 empty] | DESONERADO | NÃO DESONER. | DESONERADO | NÃO DESONER.
0107 |  | COMPOSIÇÃO | COMP 036_SEE | PRESILHA DE LATÃO, L=20MM, PARA FIXAÇÃO DE CABOS DE COBRE, FURO D=5MM, PARA CABOS 16MM² A 25MM², REF:TEL-743 OU SIMILAR (SPDA) - FORNECIMENTO E INSTALAÇÃO (GOINFRA + ORSE) | UN |  |  |  | 3.7 | 4.06 |  |  | 4.44 | 4.86
0108 |  | GOINFRA_I | 8 | AJUDANTE | h | 0,0833 | 10.88 | 12.59 | 0.9 | 1.05 | 13.02 | 15.06 | 1.08 | 1.25
0109 |  | GOINFRA_I | 12 | ELETRICISTA | h | 0,0833 | 16.11 | 18.64 | 1.34 | 1.55 | 19.27 | 22.3 | 1.61 | 1.86
0110 |  | MÃO DE OBRA (B) - TOTAL | [6 empty] | 2.24 | 2.6 |  |  | 2.69 | 3.11
0111 |  | COTAÇÃO | COT 004_SEE | (11896/ORSE) Presilha de latão, L=20mm, para fixação de cabos de cobre, furo d=5mm, para cabos 16mm² a 25mm², ref:TEL-743 ou similar (SPDA) | UN | 1,0000 | 1.46 | 1.46 | 1.46 | 1.46 | 1.75 | 1.75 | 1.75 | 1.75
0112 |  | MATERIAL (C) - TOTAL | [6 empty] | 1.46 | 1.46 |  |  | 1.75 | 1.75
0113
0114 | 40 | FONTE | CÓDIGO | DESCRIÇÃO | UNIDADE | COEFIC. | CUSTO UNITÁRIO |  | CUSTO TOTAL (A) + (B) + (C) + (D) + (E)
0115 | [6 empty] | DESONERADO | NÃO DESONER. | DESONERADO | NÃO DESONER.
0116 |  | COMPOSIÇÃO | COMP 040_SEE | CONJUNTO MOTOR-BOMBA ELÉTRICA TRIFÁSICO 380/220 V PARA VZ= 24,33 M³/H, HM= 46,24 M POTÊNCIA= 7,5 CV (GOINFRA + COT) | UN |  |  |  | 3387.03 | 3420.94 |  |  | 4050.99 | 4091.55
0117 |  | GOINFRA_I | 8 | AJUDANTE | h | 8,0000 | 10.88 | 12.59 | 87.08 | 100.73 | 13.02 | 15.06 | 104.16 | 120.48
0118 |  | GOINFRA_I | 11 | ENCANADOR | h | 8,0000 | 16.11 | 18.64 | 128.89 | 149.16 | 19.27 | 22.3 | 154.16 | 178.4
0119 |  | MÃO DE OBRA (B) - TOTAL | [6 empty] | 215.98 | 249.89 |  |  | 258.32 | 298.88
0120 |  | COTAÇÃO | COT 008_SEE | CONJUNTO MOTOR-BOMBA ELÉTRICA TRIFÁSICO 380/220 V PARA VZ= 24,33 M³/H, HM= 46,24 M POTÊNCIA= 7,5 CV | UN | 1,0000 | 3171.05 | 3171.05 | 3171.05 | 3171.05 | 3792.67 | 3792.67 | 3792.67 | 3792.67
0121 |  | MATERIAL (C) - TOTAL | [6 empty] | 3171.05 | 3171.05 |  |  | 3792.67 | 3792.67
0122
0123 | 41 | FONTE | CÓDIGO | DESCRIÇÃO | UNIDADE | COEFIC. | CUSTO UNITÁRIO |  | CUSTO TOTAL (A) + (B) + (C) + (D) + (E)
0124 | [6 empty] | DESONERADO | NÃO DESONER. | DESONERADO | NÃO DESONER.
0125 |  | COMPOSIÇÃO | COMP 041_SEE | CASA DE BOMBAS - EXCLUSO INSTALAÇÕES ELÉTRICAS, HIDROSANITÁRIAS E ESPECIAIS (GOINFRA + SINAPI) | UN |  |  |  | 5960.43 | 6277.73 |  |  | 7128.86 | 7508.36
0126 |  | GOINFRA | 20701 | LOCAÇÃO DA OBRA, EXECUÇÃO DE GABARITO SEM REAPROVEITAMENTO, INCLUSO PINTURA (FACE INTERNA DO RIPÃO 15CM) E PIQUETE COM TESTEMUNHA | m2 | 3,0000 | 4.28 | 4.46 | 12.85 | 13.4 | 5.12 | 5.34 | 15.36 | 16.02
0127 |  | GOINFRA | 30101 | TRANSPORTE DE ENTULHO EM CAMINHÃO INCLUSO A CARGA MANUAL | m3 | 0,2100 | 34.76 | 36.72 | 7.3 | 7.71 | 41.58 | 43.93 | 8.73 | 9.23
0128 |  | GOINFRA | 40101 | ESCAVACAO MANUAL DE VALAS < 1 MTS. (OBRAS CIVIS) | m3 | 0,8200 | 24.74 | 28.61 | 20.29 | 23.47 | 29.59 | 34.23 | 24.26 | 28.07
0129 |  | GOINFRA | 40902 | REATERRO COM APILOAMENTO | m3 | 0,4800 | 16.38 | 18.96 | 7.87 | 9.11 | 19.6 | 22.68 | 9.41 | 10.89
0130 |  | GOINFRA | 41002 | APILOAMENTO | m2 | 4,9000 | 3.85 | 4.46 | 18.89 | 21.89 | 4.61 | 5.34 | 22.59 | 26.17
0131 |  | GOINFRA | 41003 | ATERRO INTERNO SEM APILOAMENTO COM TRANSPORTE EM CARRINHO MÃO | m3 | 1,4700 | 19.28 | 22.3 | 28.35 | 32.8 | 23.06 | 26.68 | 33.9 | 39.22
0132 |  | GOINFRA | 50901 | ESCAVACAO MANUAL DE VALAS (SAPATAS/BLOCOS) | m3 | 1,0000 | 31.32 | 36.23 | 31.33 | 36.24 | 37.46 | 43.34 | 37.46 | 43.34
0133 |  | GOINFRA | 40902 | REATERRO COM APILOAMENTO | m3 | 0,3600 | 16.38 | 18.96 | 5.91 | 6.83 | 19.6 | 22.68 | 7.06 | 8.16
0134 |  | GOINFRA | 51030 | PREPARO COM BETONEIRA E TRANSPORTE MANUAL DE CONCRETO FCK=25 MPA | m3 | 0,6400 | 421.39 | 430.37 | 269.7 | 275.44 | 504 | 514.74 | 322.56 | 329.43
0135 |  | GOINFRA | 51055 | LANÇAMENTO/APLICAÇÃO/ADENSAMENTO MANUAL DE CONCRETO - (O.C.) | m3 | 0,6400 | 34.84 | 40.31 | 22.31 | 25.81 | 41.68 | 48.22 | 26.68 | 30.86
0136 |  | GOINFRA | 52003 | ACO CA-50A - 6,3 MM (1/4") - (OBRAS CIVIS) | Kg | 11,2000 | 10.27 | 10.61 | 115.09 | 118.84 | 12.29 | 12.69 | 137.65 | 142.13
0137 |  | GOINFRA | 52005 | ACO CA-50A - 10,0 MM (3/8") - (OBRAS CIVIS) | Kg | 20,0000 | 9.67 | 10 | 193.48 | 200.17 | 11.57 | 11.97 | 231.4 | 239.4
0138 |  | GOINFRA | 52014 | ACO CA-60 - 5,0 MM - (OBRAS CIVIS) | Kg | 6,6000 | 12.49 | 12.79 | 82.5 | 84.43 | 14.95 | 15.3 | 98.67 | 100.98
0139 |  | GOINFRA | 60191 | FORMA DE TABUA CINTA BALDRAME U=8 VEZES | m2 | 5,9800 | 28.96 | 30.24 | 173.2 | 180.85 | 34.64 | 36.17 | 207.15 | 216.3
0141 |  | GOINFRA | 60205 | FORMA CHAPA DE COMPENSADO PLASTIFICADO 17MM U=7 V - (OBRAS CIVIS) | m2 | 12,3200 | 45.55 | 48.22 | 561.3 | 594.15 | 54.49 | 57.68 | 671.32 | 710.62
0142 |  | GOINFRA | 60517 | PREPARO COM BETONEIRA E TRANSPORTE MANUAL DE CONCRETO FCK=25 MPA | m3 | 0,9800 | 421.39 | 430.37 | 412.97 | 421.78 | 504 | 514.74 | 493.92 | 504.45
0143 |  | GOINFRA | 60801 | LANÇAMENTO/APLICAÇÃO/ADENSAMENTO MANUAL DE CONCRETO - (OBRAS CIVIS) | m3 | 0,9800 | 34.84 | 40.31 | 34.15 | 39.52 | 41.68 | 48.22 | 40.85 | 47.26
0144 |  | GOINFRA | 60304 | ACO CA-50 A - 8,0 MM (5/16") - (OBRAS CIVIS) | Kg | 23,9000 | 10 | 10.34 | 239.19 | 247.18 | 11.97 | 12.37 | 286.08 | 295.64
0145 |  | GOINFRA | 60305 | ACO CA-50A - 10,0 MM (3/8") - (OBRAS CIVIS) | Kg | 43,4000 | 9.67 | 10 | 419.83 | 434.35 | 11.57 | 11.97 | 502.14 | 519.5
0146 |  | GOINFRA | 60314 | ACO CA - 60 - 5,0 MM - (OBRAS CIVIS) | Kg | 22,6000 | 12.49 | 12.79 | 282.49 | 289.1 | 14.95 | 15.3 | 337.87 | 345.78
0147 |  | GOINFRA | 61101 | FORRO EM LAJE PRE-MOLDADA INCLUSO CAPEAMENTO/ARMADURA DE DISTRIBUIÇÃO/ESCORAMENTO E FORMA/DESFORMA | m2 | 4,0200 | 104.41 | 106.68 | 419.73 | 428.87 | 124.88 | 127.6 | 502.02 | 512.95
0148 |  | GOINFRA | 100160 | ALVENARIA DE TIJOLO FURADO 1/2 VEZ 14X29X9 - 6 FUROS - ARG. (1CALH:4ARML+100KG DE CI/M3) | m2 | 14,7600 | 39.94 | 43.12 | 589.64 | 636.53 | 47.78 | 51.58 | 705.23 | 761.32
0149 |  | GOINFRA | 120902 | IMPERMEABILIZACAO VIGAS BALDRAMES E=2,0 CM | m2 | 5,9000 | 26.6 | 29.07 | 156.96 | 171.56 | 31.82 | 34.78 | 187.74 | 205.2
0150 |  | SINAPI | 98555 | IMPERMEABILIZAÇÃO DE SUPERFÍCIE COM ARGAMASSA POLIMÉRICA / MEMBRANA ACRÍLICA, 3 DEMÃOS. AF_06/2018 | M2 | 4,0200 | 22.26 | 23.84 | 89.5 | 95.85 | 26.63 | 28.52 | 107.05 | 114.65
0151 |  | GOINFRA | 180504 | PORTA DE ABRIR DE 01 FOLHA EM VENEZIANA PF-4 C/FERRAGENS | m2 | 1,0200 | 549.49 | 554.69 | 560.47 | 565.78 | 657.21 | 663.43 | 670.35 | 676.7
0152 |  | GOINFRA | 210102 | CHAPISCO ROLADO (1CIM:3 ARML)+(1 COLA:10 CIM) | m2 | 29,5200 | 3.95 | 4.09 | 116.74 | 120.94 | 4.73 | 4.9 | 139.63 | 144.65
0153 |  | GOINFRA | 200403 | REBOCO (1 CALH:4 ARFC+100kgCI/M3) | m2 | 29,5200 | 13.36 | 15.08 | 394.41 | 445.25 | 15.98 | 18.04 | 471.73 | 532.54
0154 |  | GOINFRA | 220100 | PASSEIO PROTECAO EM CONC.DESEMPEN.5 CM 1:2,5:3,5 (INCLUSO ESPELHO DE 30CM/ESCAVAÇÃO/REATERRO/APILOAMENTO/ATERRO INTERNO) | m2 | 3,1000 | 68.45 | 72.93 | 212.22 | 226.08 | 81.88 | 87.23 | 253.83 | 270.41
0155 |  | GOINFRA | 261602 | PINTURA TINTA ESMALTE PARA ESQUADRIAS DE FERRO C FUNDO ANTICORROSIVO | m2 | 3,0500 | 20.34 | 22.03 | 62.04 | 67.19 | 24.33 | 26.35 | 74.21 | 80.37
0156 |  | GOINFRA | 261000 | PINTURA LATEX ACRILICA 2 DEMAOS C/SELADOR | m2 | 38,8800 | 10.33 | 11.24 | 401.79 | 437.23 | 12.36 | 13.45 | 480.56 | 522.94
0157 |  | GOINFRA | 270501 | LIMPEZA FINAL DE OBRA - (OBRAS CIVIS) | m2 | 6,4400 | 2.78 | 3 | 17.93 | 19.38 | 3.33 | 3.6 | 21.45 | 23.18
0158 |  | MÃO DE OBRA (B) - TOTAL | [6 empty] | 5960.43 | 6277.73 |  |  | 7128.86 | 7508.36
0159 |  | MATERIAL (C) - TOTAL | [6 empty] | 0 | 0 |  |  | 0 | 0
0160
0161 | 45 | FONTE | CÓDIGO | DESCRIÇÃO | UNIDADE | COEFIC. | CUSTO UNITÁRIO |  | CUSTO TOTAL (A) + (B) + (C) + (D) + (E)
0162 | [6 empty] | DESONERADO | NÃO DESONER. | DESONERADO | NÃO DESONER.
0163 |  | COMPOSIÇÃO | COMP 045_SEE | LAUDO DE ESTANQUEIDADE (GOINFRA) | UN |  |  |  | 1045.05 | 1210.27 |  |  | 1249.92 | 1447.52
0164 |  | GOINFRA | 250101 | ENGENHEIRO - (OBRAS CIVIS) | H | 16,0000 | 65.31 | 75.64 | 1045.05 | 1210.27 | 78.12 | 90.47 | 1249.92 | 1447.52
0165 |  | MÃO DE OBRA (B) - TOTAL | [6 empty] | 1045.05 | 1210.27 |  |  | 1249.92 | 1447.52
0166 |  | MATERIAL (C) - TOTAL | [6 empty] | 0 | 0 |  |  | 0 | 0
0167
0168 | 46 | FONTE | CÓDIGO | DESCRIÇÃO | UNIDADE | COEFIC. | CUSTO UNITÁRIO |  | CUSTO TOTAL (A) + (B) + (C) + (D) + (E)
0169 | [6 empty] | DESONERADO | NÃO DESONER. | DESONERADO | NÃO DESONER.
0170 |  | COMPOSIÇÃO | COMP 046_SEE | CAPUZ PARA PROTEÇÃO DOS PARA RAIOS (GOINFRA + COT) | UN |  |  |  | 15.1 | 15.24 |  |  | 18.07 | 18.24
0171 |  | GOINFRA_I | 8 | AJUDANTE | h | 0,0333 | 10.88 | 12.59 | 0.36 | 0.42 | 13.02 | 15.06 | 0.43 | 0.5
0172 |  | GOINFRA_I | 12 | ELETRICISTA | h | 0,0333 | 16.11 | 18.64 | 0.53 | 0.61 | 19.27 | 22.3 | 0.64 | 0.74
0173 |  | MÃO DE OBRA (B) - TOTAL | [6 empty] | 0.89 | 1.03 |  |  | 1.07 | 1.24
0174 |  | COTAÇÃO | COT 010_SEE | CAPUZ PARA PROTEÇÃO DOS PARA RAIOS | UN | 1,0000 | 14.21 | 14.21 | 14.21 | 14.21 | 17 | 17 | 17 | 17
0175 |  | MATERIAL (C) - TOTAL | [6 empty] | 14.21 | 14.21 |  |  | 17 | 17
0176
0177 | 47 | FONTE | CÓDIGO | DESCRIÇÃO | UNIDADE | COEFIC. | CUSTO UNITÁRIO |  | CUSTO TOTAL (A) + (B) + (C) + (D) + (E)
0178 | [6 empty] | DESONERADO | NÃO DESONER. | DESONERADO | NÃO DESONER.
0179 |  | COMPOSIÇÃO | COMP 047_SEE | CAPUZ DE PROTEÇÃO PARA BUCHA DE TRANSFORMADOR (GOINFRA + COT) | UN |  |  |  | 16.06 | 16.2 |  |  | 19.22 | 19.39
0180 |  | GOINFRA_I | 8 | AJUDANTE | h | 0,0333 | 10.88 | 12.59 | 0.36 | 0.42 | 13.02 | 15.06 | 0.43 | 0.5
0181 |  | GOINFRA_I | 12 | ELETRICISTA | h | 0,0333 | 16.11 | 18.64 | 0.53 | 0.61 | 19.27 | 22.3 | 0.64 | 0.74
0182 |  | MÃO DE OBRA (B) - TOTAL | [6 empty] | 0.89 | 1.03 |  |  | 1.07 | 1.24
0183 |  | COTAÇÃO | COT 011_SEE | CAPUZ DE PROTEÇÃO PARA BUCHA DE TRANSFORMADOR | UN | 1,0000 | 15.17 | 15.17 | 15.17 | 15.17 | 18.15 | 18.15 | 18.15 | 18.15
0184 |  | MATERIAL (C) - TOTAL | [6 empty] | 15.17 | 15.17 |  |  | 18.15 | 18.15
0185
0186 | 48 | FONTE | CÓDIGO | DESCRIÇÃO | UNIDADE | COEFIC. | CUSTO UNITÁRIO |  | CUSTO TOTAL (A) + (B) + (C) + (D) + (E)
0187 | [6 empty] | DESONERADO | NÃO DESONER. | DESONERADO | NÃO DESONER.
0188 |  | COMPOSIÇÃO | COMP 048_SEE | HASTE ROSQUEADA(TIRANTE) 3/8" - FORNECIMENTO E INSTALAÇÃO (GOINFRA + ORSE) | M |  |  |  | 18.6 | 20.29 |  |  | 22.25 | 24.27
0189 |  | GOINFRA_I | 8 | AJUDANTE | h | 0,4000 | 10.88 | 12.59 | 4.36 | 5.04 | 13.02 | 15.06 | 5.21 | 6.02
0190 |  | GOINFRA_I | 12 | ELETRICISTA | h | 0,4000 | 16.11 | 18.64 | 6.44 | 7.45 | 19.27 | 22.3 | 7.71 | 8.92
0191 |  | MÃO DE OBRA (B) - TOTAL | [6 empty] | 10.8 | 12.49 |  |  | 12.92 | 14.94
0192 |  | COTAÇÃO | COT 012_SEE | (02422/ORSE) Vergalhão (Tirante) com rosca total ø 3/8"x1000mm (marvitec ref. 1431 ou similar) | M | 1,0000 | 7.8 | 7.8 | 7.8 | 7.8 | 9.33 | 9.33 | 9.33 | 9.33
0193 |  | MATERIAL (C) - TOTAL | [6 empty] | 7.8 | 7.8 |  |  | 9.33 | 9.33
0194
0195 | 49 | FONTE | CÓDIGO | DESCRIÇÃO | UNIDADE | COEFIC. | CUSTO UNITÁRIO |  | CUSTO TOTAL (A) + (B) + (C) + (D) + (E)
0196 | [6 empty] | DESONERADO | NÃO DESONER. | DESONERADO | NÃO DESONER.
0197 |  | COMPOSIÇÃO | COMP 049_SEE | PORCA SEXTAVADA 3/8" (GOINFRA + SINAPI) | UN |  |  |  | 0.3 | 0.31 |  |  | 0.37 | 0.39
0198 |  | GOINFRA_I | 8 | AJUDANTE | h | 0,0090 | 10.88 | 12.59 | 0.1 | 0.11 | 13.02 | 15.06 | 0.12 | 0.14
0199 |  | MÃO DE OBRA (B) - TOTAL | [6 empty] | 0.1 | 0.11 |  |  | 0.12 | 0.14
0200 |  | SINAPI_I | 4342 | PORCA ZINCADA, SEXTAVADA, DIAMETRO 3/8" | UN | 1,0000 | 0.2 | 0.2 | 0.2 | 0.2 | 0.25 | 0.25 | 0.25 | 0.25
0201 |  | MATERIAL (C) - TOTAL | [6 empty] | 0.2 | 0.2 |  |  | 0.25 | 0.25
0202
0203 | 57 | FONTE | CÓDIGO | DESCRIÇÃO | UNIDADE | COEFIC. | CUSTO UNITÁRIO |  | CUSTO TOTAL (A) + (B) + (C) + (D) + (E)
0204 | [6 empty] | DESONERADO | NÃO DESONER. | DESONERADO | NÃO DESONER.
0205 |  | COMPOSIÇÃO | COMP 057_SEE | BUCHA DE REDUCAO SOLDAVEL LONGA 85 X 60 mm (GOINFRA + SINAPI) | UN |  |  |  | 32.55 | 33.34 |  |  | 38.94 | 39.89
0206 |  | GOINFRA_I | 8 | AJUDANTE | h | 0,1850 | 10.88 | 12.59 | 2.01 | 2.33 | 13.02 | 15.06 | 2.41 | 2.79
0207 |  | GOINFRA_I | 11 | ENCANADOR | h | 0,1850 | 16.11 | 18.64 | 2.97 | 3.45 | 19.27 | 22.3 | 3.56 | 4.13
0208 |  | MÃO DE OBRA (B) - TOTAL | [6 empty] | 4.99 | 5.78 |  |  | 5.97 | 6.92
0209 |  | GOINFRA_I | H125 | BUCHA DE REDUÇÃO SOLDAVEL CURTA DIAM. 75 X 60 MM | un | 1,0000 | 13.82 | 13.82 | 13.83 | 13.83 | 16.54 | 16.54 | 16.54 | 16.54
0210 |  | GOINFRA_I | H126 | BUCHA DE REDUÇÃO SOLDAVEL CURTA DIAM. 85 X 75 MM | un | 1,0000 | 13.73 | 13.73 | 13.73 | 13.73 | 16.43 | 16.43 | 16.43 | 16.43
0211 |  | MATERIAL (C) - TOTAL | [6 empty] | 27.56 | 27.56 |  |  | 32.97 | 32.97
0212
0213 | 63 | FONTE | CÓDIGO | DESCRIÇÃO | UNIDADE | COEFIC. | CUSTO UNITÁRIO |  | CUSTO TOTAL (A) + (B) + (C) + (D) + (E)
0214 | [6 empty] | DESONERADO | NÃO DESONER. | DESONERADO | NÃO DESONER.
0215 |  | COMPOSIÇÃO | COMP 063_SEE | MURETA P/ QUAD. POLIESP. ALV. DE TIJ. FURADO - 1/2 VEZ - C/ CHP. E PEDRISCO (GOINFRA) | M2 |  |  |  | 57.51 | 60.18 |  |  | 68.79 | 71.98
0216 |  | GOINFRA_I | 5 | SERVENTE | h | 0,6356 | 9.64 | 11.15 | 6.13 | 7.1 | 11.53 | 13.34 | 7.33 | 8.48
0217 |  | GOINFRA_I | 4 | PEDREIRO | h | 0,2848 | 16.11 | 18.64 | 4.6 | 5.31 | 19.27 | 22.3 | 5.49 | 6.35
0218 |  | GOINFRA_I | 32 | OPERADOR DE BETONEIRA | h | 0,0456 | 11.56 | 13.37 | 0.53 | 0.62 | 13.83 | 16 | 0.63 | 0.73
0219 |  | GOINFRA_I | 8 | AJUDANTE | h | 0,2159 | 10.88 | 12.59 | 2.34 | 2.71 | 13.02 | 15.06 | 2.81 | 3.25
0220 |  | GOINFRA_I | 6 | ARMADOR | h | 0,1431 | 16.11 | 18.64 | 2.3 | 2.66 | 19.27 | 22.3 | 2.76 | 3.19
0221 |  | GOINFRA_I | 10 | CARPINTEIRO | h | 0,0694 | 16.11 | 18.64 | 1.12 | 1.29 | 19.27 | 22.3 | 1.34 | 1.55
0222 |  | MÃO DE OBRA (B) - TOTAL | [6 empty] | 17.02 | 19.69 |  |  | 20.36 | 23.55
0223 |  | GOINFRA_I | 104 | AREIA MÉDIA | m3 | 0,0281 | 150.52 | 150.52 | 4.23 | 4.23 | 180.03 | 180.03 | 5.05 | 5.05
0224 |  | GOINFRA_I | 102 | ARAME RECOZIDO 18 BWG | Kg | 0,0373 | 20.49 | 20.49 | 0.77 | 0.77 | 24.51 | 24.51 | 0.91 | 0.91
0225 |  | GOINFRA_I | 2426 | ARAME GALVANIZADO Nº 12 BWG | Kg | 0,0032 | 17.8 | 17.8 | 0.06 | 0.06 | 21.29 | 21.29 | 0.07 | 0.07
0226 |  | GOINFRA_I | 2448 | AÇO CA-60 B - 5,0 MM | Kg | 0,6309 | 9.27 | 9.27 | 5.86 | 5.86 | 11.09 | 11.09 | 7 | 7
0227 |  | GOINFRA_I | 2437 | AÇO CA-50 - 6,3 MM (1/4") | Kg | 0,4125 | 7 | 7 | 2.9 | 2.9 | 8.38 | 8.38 | 3.46 | 3.46
0228 |  | GOINFRA_I | 2438 | AÇO CA-50 - 8,0 MM (5/16") | Kg | 1,0057 | 6.76 | 6.76 | 6.8 | 6.8 | 8.09 | 8.09 | 8.14 | 8.14
0229 |  | GOINFRA_I | 2386 | BRITA Nº 1 | m3 | 0,0209 | 123.22 | 123.22 | 2.57 | 2.57 | 147.38 | 147.38 | 3.08 | 3.08
0230 |  | GOINFRA_I | 2497 | BRITA Nº 2 | m3 | 0,0209 | 119.07 | 119.07 | 2.49 | 2.49 | 142.42 | 142.42 | 2.98 | 2.98
0231 |  | GOINFRA_I | 1221 | CAL HIDRATADA | Kg | 0,8448 | 0.87 | 0.87 | 0.74 | 0.74 | 1.05 | 1.05 | 0.89 | 0.89
0232 |  | GOINFRA_I | 1215 | CIMENTO PORTLAND CPII-32 | Kg | 8,3432 | 0.51 | 0.51 | 4.32 | 4.32 | 0.62 | 0.62 | 5.17 | 5.17
0233 |  | GOINFRA_I | 2034 | TIJOLO FURADO 9x19x19 CM | un | 10,4624 | 0.54 | 0.54 | 5.68 | 5.68 | 0.65 | 0.65 | 6.8 | 6.8
0234 |  | GOINFRA_I | 2023 | TABUA PARA FORMA (30CM) | m | 0,2218 | 12.24 | 12.24 | 2.71 | 2.71 | 14.64 | 14.64 | 3.25 | 3.25
0235 |  | GOINFRA_I | 1861 | PREGO 18x24 | Kg | 0,0161 | 21.27 | 21.27 | 0.34 | 0.34 | 25.44 | 25.44 | 0.41 | 0.41
0236 |  | GOINFRA_I | 1858 | PONTALETE 3x3" | m | 0,1423 | 7.18 | 7.18 | 1.02 | 1.02 | 8.59 | 8.59 | 1.22 | 1.22
0237 |  | MATERIAL (C) - TOTAL | [6 empty] | 40.49 | 40.49 |  |  | 48.43 | 48.43
0238
0239 | 66 | FONTE | CÓDIGO | DESCRIÇÃO | UNIDADE | COEFIC. | CUSTO UNITÁRIO |  | CUSTO TOTAL (A) + (B) + (C) + (D) + (E)
0240 | [6 empty] | DESONERADO | NÃO DESONER. | DESONERADO | NÃO DESONER.
0241 |  | COMPOSIÇÃO | COMP 066_SEE | COTOVELO FERRO GALVANIZADO 90º X 1.1/4" (GOINFRA + SINAPI) | UN |  |  |  | 47.84 | 51.74 |  |  | 57.23 | 61.9
0242 |  | GOINFRA_I | 8 | AJUDANTE | h | 0,9200 | 10.88 | 12.59 | 10.02 | 11.59 | 13.02 | 15.06 | 11.98 | 13.86
0243 |  | GOINFRA_I | 11 | ENCANADOR | h | 0,9200 | 16.11 | 18.64 | 14.82 | 17.15 | 19.27 | 22.3 | 17.73 | 20.52
0244 |  | MÃO DE OBRA (B) - TOTAL | [6 empty] | 24.84 | 28.74 |  |  | 29.71 | 34.38
0245 |  | SINAPI_I | 3457 | COTOVELO 90 GRAUS DE FERRO GALVANIZADO, COM ROSCA BSP, DE 1 1/4" | UN | 1,0000 | 22.25 | 22.25 | 22.25 | 22.25 | 26.62 | 26.62 | 26.62 | 26.62
0246 |  | GOINFRA_I | H689 | FITA VEDAROSCA 18 MM | m | 2,0000 | 0.37 | 0.37 | 0.75 | 0.75 | 0.45 | 0.45 | 0.9 | 0.9
0247 |  | MATERIAL (C) - TOTAL | [6 empty] | 23 | 23 |  |  | 27.52 | 27.52
0248
0249 | 71 | FONTE | CÓDIGO | DESCRIÇÃO | UNIDADE | COEFIC. | CUSTO UNITÁRIO |  | CUSTO TOTAL (A) + (B) + (C) + (D) + (E)
0250 | [6 empty] | DESONERADO | NÃO DESONER. | DESONERADO | NÃO DESONER.
0251 |  | COMPOSIÇÃO | COMP 071_SEE | UNIÃO COM ASSENTO MACHO FEMEA 1" (GOINFRA + SINAPI) | UN |  |  |  | 41.87 | 43.56 |  |  | 50.09 | 52.11
0252 |  | GOINFRA_I | 8 | AJUDANTE | h | 0,4000 | 10.88 | 12.59 | 4.36 | 5.04 | 13.02 | 15.06 | 5.21 | 6.02
0253 |  | GOINFRA_I | 11 | ENCANADOR | h | 0,4000 | 16.11 | 18.64 | 6.44 | 7.45 | 19.27 | 22.3 | 7.71 | 8.92
0254 |  | MÃO DE OBRA (B) - TOTAL | [6 empty] | 10.8 | 12.49 |  |  | 12.92 | 14.94
0255 |  | GOINFRA_I | H689 | FITA VEDAROSCA 18 MM | m | 2,0000 | 0.37 | 0.37 | 0.75 | 0.75 | 0.45 | 0.45 | 0.9 | 0.9
0256 |  | SINAPI_I | 9886 | UNIAO DE FERRO GALVANIZADO, COM ROSCA BSP, COM ASSENTO PLANO, DE 1" | UN | 1,0000 | 30.32 | 30.32 | 30.32 | 30.32 | 36.27 | 36.27 | 36.27 | 36.27
0257 |  | MATERIAL (C) - TOTAL | [6 empty] | 31.07 | 31.07 |  |  | 37.17 | 37.17
0258
0259 | 73 | FONTE | CÓDIGO | DESCRIÇÃO | UNIDADE | COEFIC. | CUSTO UNITÁRIO |  | CUSTO TOTAL (A) + (B) + (C) + (D) + (E)
0260 | [6 empty] | DESONERADO | NÃO DESONER. | DESONERADO | NÃO DESONER.
0261 |  | COMPOSIÇÃO | COMP 073_SEE | DEMOLIÇÃO DAS INSTALAÇÕES HIDROSANITÁRIAS E AFINS C/ TRANSP. ATÉ CB. E CARGA (GOINFRA) | H |  |  |  | 11.25 | 13.01 |  |  | 13.46 | 15.57
0262 |  | GOINFRA_I | 25 | OFICIAL "B" | h | 0,1000 | 16.11 | 18.64 | 1.61 | 1.86 | 19.27 | 22.3 | 1.93 | 2.23
0263 |  | GOINFRA_I | 5 | SERVENTE | h | 1,0000 | 9.64 | 11.15 | 9.64 | 11.15 | 11.53 | 13.34 | 11.53 | 13.34
0264 |  | MÃO DE OBRA (B) - TOTAL | [6 empty] | 11.25 | 13.01 |  |  | 13.46 | 15.57
0265 |  | MATERIAL (C) - TOTAL | [6 empty] | 0 | 0 |  |  | 0 | 0
0266
0267 | 77 | FONTE | CÓDIGO | DESCRIÇÃO | UNIDADE | COEFIC. | CUSTO UNITÁRIO |  | CUSTO TOTAL (A) + (B) + (C) + (D) + (E)
0268 | [6 empty] | DESONERADO | NÃO DESONER. | DESONERADO | NÃO DESONER.
0269 |  | COMPOSIÇÃO | COMP 077_SEE | UNIAO FERRO GALV C/ASSENTO CONICO BRONZE 2 1/2" (GOINFRA + SINAPI) | UN |  |  |  | 247.8 | 249.49 |  |  | 296.38 | 298.4
0270 |  | GOINFRA_I | 8 | AJUDANTE | h | 0,4000 | 10.88 | 12.59 | 4.36 | 5.04 | 13.02 | 15.06 | 5.21 | 6.02
0271 |  | GOINFRA_I | 11 | ENCANADOR | h | 0,4000 | 16.11 | 18.64 | 6.44 | 7.45 | 19.27 | 22.3 | 7.71 | 8.92
0272 |  | MÃO DE OBRA (B) - TOTAL | [6 empty] | 10.8 | 12.49 |  |  | 12.92 | 14.94
0273 |  | GOINFRA_I | H689 | FITA VEDAROSCA 18 MM | m | 2,4000 | 0.37 | 0.37 | 0.91 | 0.91 | 0.45 | 0.45 | 1.08 | 1.08
0274 |  | SINAPI_I | 12427 | UNIAO COM ASSENTO CONICO DE BRONZE, DIAMETRO 2 1/2" | UN | 1,0000 | 236.09 | 236.09 | 236.09 | 236.09 | 282.38 | 282.38 | 282.38 | 282.38
0275 |  | MATERIAL (C) - TOTAL | [6 empty] | 237 | 237 |  |  | 283.46 | 283.46
0276
0277 | 81 | FONTE | CÓDIGO | DESCRIÇÃO | UNIDADE | COEFIC. | CUSTO UNITÁRIO |  | CUSTO TOTAL (A) + (B) + (C) + (D) + (E)
0278 | [6 empty] | DESONERADO | NÃO DESONER. | DESONERADO | NÃO DESONER.
0279 |  | COMPOSIÇÃO | COMP 081_SEE | FITA EM AÇO INOX PARA CINTAR POSTE 19MM COM FECHO (GOINFRA + SINAPI + ORSE) | M |  |  |  | 8.99 | 9.84 |  |  | 10.76 | 11.78
0280 |  | GOINFRA_I | 8 | AJUDANTE | h | 0,2000 | 10.88 | 12.59 | 2.18 | 2.52 | 13.02 | 15.06 | 2.6 | 3.01
0281 |  | GOINFRA_I | 12 | ELETRICISTA | h | 0,2000 | 16.11 | 18.64 | 3.21 | 3.72 | 19.27 | 22.3 | 3.85 | 4.46
0282 |  | MÃO DE OBRA (B) - TOTAL | [6 empty] | 5.39 | 6.24 |  |  | 6.45 | 7.47
0283 |  | SINAPI_I | 406 | FITA ACO INOX PARA CINTAR POSTE, L = 19 MM, E = 0,5 MM (ROLO DE 30M) | UN | 0,0557 | 64.73 | 64.73 | 2.56 | 2.56 | 77.42 | 77.42 | 4.31 | 4.31
0284 |  | COTAÇÃO | COT 337_SEE | (03443/ORSE) FECHO PARA FITA DE AÇO INOX | UN | 1,0000 | 1.04 | 1.04 | 1.04 | 1.04 | 1.25 | 1.25 | 1.25 | 1.25
0285 |  | MATERIAL (C) - TOTAL | [6 empty] | 3.6 | 3.6 |  |  | 4.31 | 4.31
0286 | 82 | FONTE | CÓDIGO | DESCRIÇÃO | UNIDADE | COEFIC. | CUSTO UNITÁRIO |  | CUSTO TOTAL (A) + (B) + (C) + (D) + (E)
0287 | [6 empty] | DESONERADO | NÃO DESONER. | DESONERADO | NÃO DESONER.
0288 |  | COMPOSIÇÃO | COMP 082_SEE | CORRIMÃO DE PAREDE - INCLUSO PINTURA - PADRÃO SEDUC (GOINFRA) | M |  |  |  | 124.25 | 129 |  |  | 148.62 | 154.3
0289 |  | GOINFRA_I | 25 | OFICIAL "B" | h | 1,0000 | 16.11 | 18.64 | 16.11 | 18.64 | 19.27 | 22.3 | 19.27 | 22.3
0290 |  | GOINFRA_I | 8 | AJUDANTE | h | 1,0000 | 10.88 | 12.59 | 10.88 | 12.59 | 13.02 | 15.06 | 13.02 | 15.06
0291 |  | MÃO DE OBRA (B) - TOTAL | [6 empty] | 26.99 | 31.23 |  |  | 32.29 | 37.36
0292 |  | GOINFRA_I | 2376 | TUBO INDUSTRIAL 2" CHAPA 13 (2,25 MM) | Kg | 5,5248 | 9.13 | 9.13 | 50.5 | 50.5 | 10.93 | 10.93 | 60.39 | 60.39
0293 |  | GOINFRA_I | 2504 | TUBO INDUSTRIAL REDONDO 1" CHAPA 13 (2,25 MM) | Kg | 1,1000 | 8.73 | 8.73 | 9.62 | 9.62 | 10.45 | 10.45 | 11.5 | 11.5
0294 |  | GOINFRA_I | 2417 | MASSA PLASTICA | Kg | 0,2041 | 27.22 | 27.22 | 5.57 | 5.57 | 32.56 | 32.56 | 6.65 | 6.65
0295 |  | GOINFRA_I | 2246 | ELETRODO 2.5 OK | Kg | 0,1146 | 22.9 | 22.9 | 2.63 | 2.63 | 27.39 | 27.39 | 3.14 | 3.14
0296 |  | GOINFRA_I | 1672 | LIXA PARA FERRO Nº 100 | un | 0,1250 | 2.19 | 2.19 | 0.28 | 0.28 | 2.63 | 2.63 | 0.33 | 0.33
0297 |  | GOINFRA_I | 1264 | DISCO DE DESBASTE 7/8" PARA CONCRETO/FERRO (1/4" X 7") | un | 0,0250 | 13.03 | 13.03 | 0.32 | 0.32 | 15.59 | 15.59 | 0.39 | 0.39
0298 |  | GOINFRA_I | 1334 | DISCO DE CORTE DIAM. 5/8"- 10" | un | 0,1865 | 9.89 | 9.89 | 1.84 | 1.84 | 11.84 | 11.84 | 2.21 | 2.21
0299 |  | GOINFRA_I | 2904 | FABRICAÇÃO / MONTAGEM | un | 1,0000 | 12.54 | 12.54 | 12.54 | 12.54 | 15.01 | 15.01 | 15.01 | 15.01
0300 |  | GOINFRA_I | 2719 | CHAPA PERFILADA 3/16" | Kg | 0,7200 | 8.25 | 8.25 | 5.94 | 5.94 | 9.87 | 9.87 | 7.11 | 7.11
0301 |  | GOINFRA_I | 2436 | AÇO CA-25 - 6,3 MM (1/4") - BARRA LISA A-36 | Kg | 0,2500 | 7.69 | 7.69 | 1.92 | 1.92 | 9.2 | 9.2 | 2.3 | 2.3
0302 |  | GOINFRA | 261602 | PINTURA TINTA ESMALTE PARA ESQUADRIAS DE FERRO C FUNDO ANTICORROSIVO | m2 | 0,3000 | 20.34 | 22.03 | 6.1 | 6.61 | 24.33 | 26.35 | 7.3 | 7.91
0303 |  | MATERIAL (C) - TOTAL | [6 empty] | 97.26 | 97.77 |  |  | 116.33 | 116.94
0304
0305 | 83 | FONTE | CÓDIGO | DESCRIÇÃO | UNIDADE | COEFIC. | CUSTO UNITÁRIO |  | CUSTO TOTAL (A) + (B) + (C) + (D) + (E)
0306 | [6 empty] | DESONERADO | NÃO DESONER. | DESONERADO | NÃO DESONER.
0307 |  | COMPOSIÇÃO | COMP 083_SEE | CORRIMÃO DE PISO - INCLUSO PINTURA - PADRÃO SEDUC (GOINFRA) | M |  |  |  | 160.62 | 165.59 |  |  | 192.12 | 198.07
0308 |  | GOINFRA_I | 25 | OFICIAL "B" | h | 1,0000 | 16.11 | 18.64 | 16.11 | 18.64 | 19.27 | 22.3 | 19.27 | 22.3
0309 |  | GOINFRA_I | 8 | AJUDANTE | h | 1,0000 | 10.88 | 12.59 | 10.88 | 12.59 | 13.02 | 15.06 | 13.02 | 15.06
0310 |  | MÃO DE OBRA (B) - TOTAL | [6 empty] | 26.99 | 31.23 |  |  | 32.29 | 37.36
0311 |  | GOINFRA_I | 2376 | TUBO INDUSTRIAL 2" CHAPA 13 (2,25 MM) | Kg | 8,2198 | 9.13 | 9.13 | 75.12 | 75.12 | 10.93 | 10.93 | 89.84 | 89.84
0312 |  | GOINFRA_I | 2504 | TUBO INDUSTRIAL REDONDO 1" CHAPA 13 (2,25 MM) | Kg | 1,1000 | 8.73 | 8.73 | 9.62 | 9.62 | 10.45 | 10.45 | 11.5 | 11.5
0313 |  | GOINFRA_I | 2417 | MASSA PLASTICA | Kg | 0,2041 | 27.22 | 27.22 | 5.57 | 5.57 | 32.56 | 32.56 | 6.65 | 6.65
0314 |  | GOINFRA_I | 2246 | ELETRODO 2.5 OK | Kg | 0,1146 | 22.9 | 22.9 | 2.63 | 2.63 | 27.39 | 27.39 | 3.14 | 3.14
0315 |  | GOINFRA_I | 1672 | LIXA PARA FERRO Nº 100 | un | 0,1250 | 2.19 | 2.19 | 0.28 | 0.28 | 2.63 | 2.63 | 0.33 | 0.33
0316 |  | GOINFRA_I | 1264 | DISCO DE DESBASTE 7/8" PARA CONCRETO/FERRO (1/4" X 7") | un | 0,0250 | 13.03 | 13.03 | 0.32 | 0.32 | 15.59 | 15.59 | 0.39 | 0.39
0317 |  | GOINFRA_I | 1334 | DISCO DE CORTE DIAM. 5/8"- 10" | un | 0,1865 | 9.89 | 9.89 | 1.84 | 1.84 | 11.84 | 11.84 | 2.21 | 2.21
0318 |  | GOINFRA_I | 2904 | FABRICAÇÃO / MONTAGEM | un | 1,0000 | 12.54 | 12.54 | 12.54 | 12.54 | 15.01 | 15.01 | 15.01 | 15.01
0319 |  | GOINFRA_I | 2150 | CHAPA DE AÇO DOBRADA Nº 13 (2,25 MM) | Kg | 0,4352 | 7.92 | 7.92 | 3.45 | 3.45 | 9.48 | 9.48 | 4.13 | 4.13
0320 |  | GOINFRA_I | 2719 | CHAPA PERFILADA 3/16" | Kg | 1,1644 | 8.25 | 8.25 | 9.6 | 9.6 | 9.87 | 9.87 | 11.49 | 11.49
0321 |  | GOINFRA_I | 2436 | AÇO CA-25 - 6,3 MM (1/4") - BARRA LISA A-36 | Kg | 0,4815 | 7.69 | 7.69 | 3.7 | 3.7 | 9.2 | 9.2 | 4.43 | 4.43
0322 |  | GOINFRA | 261602 | PINTURA TINTA ESMALTE PARA ESQUADRIAS DE FERRO C FUNDO ANTICORROSIVO | m2 | 0,4400 | 20.34 | 22.03 | 8.96 | 9.69 | 24.33 | 26.35 | 10.71 | 11.59
0323 |  | MATERIAL (C) - TOTAL | [6 empty] | 133.63 | 134.36 |  |  | 159.83 | 160.71
0324
0325 | 84 | FONTE | CÓDIGO | DESCRIÇÃO | UNIDADE | COEFIC. | CUSTO UNITÁRIO |  | CUSTO TOTAL (A) + (B) + (C) + (D) + (E)
0326 | [6 empty] | DESONERADO | NÃO DESONER. | DESONERADO | NÃO DESONER.
0327 |  | COMPOSIÇÃO | COMP 084_SEE | GUARDA-CORPO COM CORRIMÃO - INCLUSO PINTURA - PADRÃO SEDUC (GOINFRA) | M |  |  |  | 332.04 | 338.03 |  |  | 397.15 | 404.3
0328 |  | GOINFRA_I | 25 | OFICIAL "B" | h | 1,1000 | 16.11 | 18.64 | 17.72 | 20.51 | 19.27 | 22.3 | 21.2 | 24.53
0329 |  | GOINFRA_I | 8 | AJUDANTE | h | 1,1000 | 10.88 | 12.59 | 11.97 | 13.85 | 13.02 | 15.06 | 14.32 | 16.57
0330 |  | MÃO DE OBRA (B) - TOTAL | [6 empty] | 29.69 | 34.36 |  |  | 35.52 | 41.1
0331 |  | GOINFRA_I | 2376 | TUBO INDUSTRIAL 2" CHAPA 13 (2,25 MM) | Kg | 7,7778 | 9.13 | 9.13 | 71.08 | 71.08 | 10.93 | 10.93 | 85.01 | 85.01
0332 |  | GOINFRA_I | 2504 | TUBO INDUSTRIAL REDONDO 1" CHAPA 13 (2,25 MM) | Kg | 4,6320 | 8.73 | 8.73 | 40.47 | 40.47 | 10.45 | 10.45 | 48.4 | 48.4
0333 |  | GOINFRA_I | 2377 | TUBO INDUSTRIAL 40X40 CHAPA 13 (2,25 MM) | Kg | 6,3420 | 11.18 | 11.18 | 70.96 | 70.96 | 13.38 | 13.38 | 84.86 | 84.86
0334 |  | GOINFRA_I | 2421 | TUBO INDUSTRIAL 1.1/2" CHAPA 13 (2,25 MM) | Kg | 1,4862 | 8.81 | 8.81 | 13.1 | 13.1 | 10.54 | 10.54 | 15.66 | 15.66
0335 |  | GOINFRA_I | 2417 | MASSA PLASTICA | Kg | 0,2041 | 27.22 | 27.22 | 5.57 | 5.57 | 32.56 | 32.56 | 6.65 | 6.65
0336 |  | GOINFRA_I | 2246 | ELETRODO 2.5 OK | Kg | 0,1146 | 22.9 | 22.9 | 2.63 | 2.63 | 27.39 | 27.39 | 3.14 | 3.14
0337 |  | GOINFRA_I | 1672 | LIXA PARA FERRO Nº 100 | un | 0,2551 | 2.19 | 2.19 | 0.56 | 0.56 | 2.63 | 2.63 | 0.67 | 0.67
0338 |  | GOINFRA_I | 1264 | DISCO DE DESBASTE 7/8" PARA CONCRETO/FERRO (1/4" X 7") | un | 0,0510 | 13.03 | 13.03 | 0.66 | 0.66 | 15.59 | 15.59 | 0.8 | 0.8
0339 |  | GOINFRA_I | 1334 | DISCO DE CORTE DIAM. 5/8"- 10" | un | 0,3730 | 9.89 | 9.89 | 3.69 | 3.69 | 11.84 | 11.84 | 4.42 | 4.42
0340 |  | GOINFRA_I | 2908 | FABRICAÇÃO / MONTAGEM | un | 1,0000 | 62.33 | 62.33 | 62.33 | 62.33 | 74.56 | 74.56 | 74.56 | 74.56
0341 |  | GOINFRA_I | 2150 | CHAPA DE AÇO DOBRADA Nº 13 (2,25 MM) | Kg | 0,4352 | 7.92 | 7.92 | 3.45 | 3.45 | 9.48 | 9.48 | 4.13 | 4.13
0342 |  | GOINFRA_I | 2719 | CHAPA PERFILADA 3/16" | Kg | 1,0980 | 8.25 | 8.25 | 9.06 | 9.06 | 9.87 | 9.87 | 10.84 | 10.84
0343 |  | GOINFRA_I | 2436 | AÇO CA-25 - 6,3 MM (1/4") - BARRA LISA A-36 | Kg | 0,3813 | 7.69 | 7.69 | 2.93 | 2.93 | 9.2 | 9.2 | 3.51 | 3.51
0344 |  | GOINFRA | 261602 | PINTURA TINTA ESMALTE PARA ESQUADRIAS DE FERRO C FUNDO ANTICORROSIVO | m2 | 0,7800 | 20.34 | 22.03 | 15.86 | 17.18 | 24.33 | 26.35 | 18.98 | 20.55
0345 |  | MATERIAL (C) - TOTAL | [6 empty] | 302.35 | 303.67 |  |  | 361.63 | 363.2
0346
0347 | 85 | FONTE | CÓDIGO | DESCRIÇÃO | UNIDADE | COEFIC. | CUSTO UNITÁRIO |  | CUSTO TOTAL (A) + (B) + (C) + (D) + (E)
0348 | [6 empty] | DESONERADO | NÃO DESONER. | DESONERADO | NÃO DESONER.
0349 |  | COMPOSIÇÃO | COMP 085_SEE | GUARDA-CORPO - INCLUSO PINTURA - PADRÃO SEDUC (GOINFRA) | M |  |  |  | 306.19 | 311.94 |  |  | 366.23 | 373.1
0350 |  | GOINFRA_I | 25 | OFICIAL "B" | h | 1,1000 | 16.11 | 18.64 | 17.72 | 20.51 | 19.27 | 22.3 | 21.2 | 24.53
0351 |  | GOINFRA_I | 8 | AJUDANTE | h | 1,1000 | 10.88 | 12.59 | 11.97 | 13.85 | 13.02 | 15.06 | 14.32 | 16.57
0352 |  | MÃO DE OBRA (B) - TOTAL | [6 empty] | 29.69 | 34.36 |  |  | 35.52 | 41.1
0353 |  | GOINFRA_I | 2376 | TUBO INDUSTRIAL 2" CHAPA 13 (2,25 MM) | Kg | 7,7778 | 9.13 | 9.13 | 71.08 | 71.08 | 10.93 | 10.93 | 85.01 | 85.01
0354 |  | GOINFRA_I | 2504 | TUBO INDUSTRIAL REDONDO 1" CHAPA 13 (2,25 MM) | Kg | 4,6320 | 8.73 | 8.73 | 40.47 | 40.47 | 10.45 | 10.45 | 48.4 | 48.4
0355 |  | GOINFRA_I | 2377 | TUBO INDUSTRIAL 40X40 CHAPA 13 (2,25 MM) | Kg | 6,3420 | 11.18 | 11.18 | 70.96 | 70.96 | 13.38 | 13.38 | 84.86 | 84.86
0356 |  | GOINFRA_I | 2417 | MASSA PLASTICA | Kg | 0,2041 | 27.22 | 27.22 | 5.57 | 5.57 | 32.56 | 32.56 | 6.65 | 6.65
0357 |  | GOINFRA_I | 2246 | ELETRODO 2.5 OK | Kg | 0,1146 | 22.9 | 22.9 | 2.63 | 2.63 | 27.39 | 27.39 | 3.14 | 3.14
0358 |  | GOINFRA_I | 1672 | LIXA PARA FERRO Nº 100 | un | 0,2551 | 2.19 | 2.19 | 0.57 | 0.57 | 2.63 | 2.63 | 0.67 | 0.67
0359 |  | GOINFRA_I | 1264 | DISCO DE DESBASTE 7/8" PARA CONCRETO/FERRO (1/4" X 7") | un | 0,0510 | 13.03 | 13.03 | 0.67 | 0.67 | 15.59 | 15.59 | 0.8 | 0.8
0360 |  | GOINFRA_I | 1334 | DISCO DE CORTE DIAM. 5/8"- 10" | un | 0,2334 | 9.89 | 9.89 | 2.3 | 2.3 | 11.84 | 11.84 | 2.76 | 2.76
0361 |  | GOINFRA_I | 2908 | FABRICAÇÃO / MONTAGEM | un | 1,0000 | 62.33 | 62.33 | 62.33 | 62.33 | 74.56 | 74.56 | 74.56 | 74.56
0362 |  | GOINFRA_I | 2150 | CHAPA DE AÇO DOBRADA Nº 13 (2,25 MM) | Kg | 0,3391 | 7.92 | 7.92 | 2.68 | 2.68 | 9.48 | 9.48 | 3.21 | 3.21
0363 |  | GOINFRA_I | 2719 | CHAPA PERFILADA 3/16" | Kg | 0,3463 | 8.25 | 8.25 | 2.85 | 2.85 | 9.87 | 9.87 | 3.42 | 3.42
0364 |  | GOINFRA_I | 2436 | AÇO CA-25 - 6,3 MM (1/4") - BARRA LISA A-36 | Kg | 0,1803 | 7.69 | 7.69 | 1.38 | 1.38 | 9.2 | 9.2 | 1.66 | 1.66
0365 |  | GOINFRA | 261602 | PINTURA TINTA ESMALTE PARA ESQUADRIAS DE FERRO C FUNDO ANTICORROSIVO | m2 | 0,6400 | 20.34 | 22.03 | 13.01 | 14.09 | 24.33 | 26.35 | 15.57 | 16.86
0366 |  | MATERIAL (C) - TOTAL | [6 empty] | 276.5 | 277.58 |  |  | 330.71 | 332
0367
0368 | 86 | FONTE | CÓDIGO | DESCRIÇÃO | UNIDADE | COEFIC. | CUSTO UNITÁRIO |  | CUSTO TOTAL (A) + (B) + (C) + (D) + (E)
0369 | [6 empty] | DESONERADO | NÃO DESONER. | DESONERADO | NÃO DESONER.
0370 |  | COMPOSIÇÃO | COMP 086_SEE | ELEVADOR (PLATAFORMA VERTICAL) MODELO HERA OU EQUIVALENTE 02 PARADAS - CAPACIDADE 280KG (INSTALADO) (COT) | UN |  |  |  | 48435.27 | 48435.27 |  |  | 57930 | 57930
0371 |  | MÃO DE OBRA (B) - TOTAL | [6 empty] | 0 | 0 |  |  | 0 | 0
0372 |  | COTAÇÃO | COT 016_SEE | ELEVADOR (PLATAFORMA VERTICAL) MODELO HERA OU EQUIVALENTE 02 PARADAS - CAPACIDADE 280KG (INSTALADO) | UN | 1,0000 | 48435.27 | 48435.27 | 48435.27 | 48435.27 | 57930 | 57930 | 57930 | 57930
0373 |  | MATERIAL (C) - TOTAL | [6 empty] | 48435.27 | 48435.27 |  |  | 57930 | 57930
0374
0375 | 87 | FONTE | CÓDIGO | DESCRIÇÃO | UNIDADE | COEFIC. | CUSTO UNITÁRIO |  | CUSTO TOTAL (A) + (B) + (C) + (D) + (E)
0376 | [6 empty] | DESONERADO | NÃO DESONER. | DESONERADO | NÃO DESONER.
0377 |  | COMPOSIÇÃO | COMP 087_SEE | REGISTRO DE GAVETA COM HASTE ASCENDENTE DE BRONZE 2 1/2" (GOINFRA + COT) | UN |  |  |  | 225.8 | 230.68 |  |  | 270.07 | 275.91
0378 |  | GOINFRA_I | 8 | AJUDANTE | h | 1,1500 | 10.88 | 12.59 | 12.52 | 14.48 | 13.02 | 15.06 | 14.97 | 17.32
0379 |  | GOINFRA_I | 11 | ENCANADOR | h | 1,1500 | 16.11 | 18.64 | 18.52 | 21.44 | 19.27 | 22.3 | 22.16 | 25.65
0380 |  | MÃO DE OBRA (B) - TOTAL | [6 empty] | 31.04 | 35.92 |  |  | 37.13 | 42.97
0381 |  | GOINFRA_I | H689 | FITA VEDAROSCA 18 MM | m | 2,8200 | 0.37 | 0.37 | 1.07 | 1.07 | 0.45 | 0.45 | 1.27 | 1.27
0382 |  | COTAÇÃO | COT 017_SEE | REGISTRO DE GAVETA COM HASTE ASCENDENTE DE BRONZE 2 1/2" | UN | 1,0000 | 193.69 | 193.69 | 193.69 | 193.69 | 231.67 | 231.67 | 231.67 | 231.67
0383 |  | MATERIAL (C) - TOTAL | [6 empty] | 194.76 | 194.76 |  |  | 232.94 | 232.94
0384
0385 | 90 | FONTE | CÓDIGO | DESCRIÇÃO | UNIDADE | COEFIC. | CUSTO UNITÁRIO |  | CUSTO TOTAL (A) + (B) + (C) + (D) + (E)
0386 | [6 empty] | DESONERADO | NÃO DESONER. | DESONERADO | NÃO DESONER.
0387 |  | COMPOSIÇÃO | COMP 090_SEE | CONJUNTO MOTO BOMBA VAZÃO 5 M³/H, HM=20 M, REC. 1", SUCÇÃO 1.1/4" (GOINFRA + SINAPI) | UN |  |  |  | 2509.72 | 2543.63 |  |  | 3001.7 | 3042.26
0388 |  | GOINFRA_I | 8 | AJUDANTE | h | 8,0000 | 10.88 | 12.59 | 87.09 | 100.73 | 13.02 | 15.06 | 104.16 | 120.48
0389 |  | GOINFRA_I | 11 | ENCANADOR | h | 8,0000 | 16.11 | 18.64 | 128.89 | 149.16 | 19.27 | 22.3 | 154.16 | 178.4
0390 |  | MÃO DE OBRA (B) - TOTAL | [6 empty] | 215.98 | 249.89 |  |  | 258.32 | 298.88
0391 |  | SINAPI_I | 735 | BOMBA CENTRIFUGA MOTOR ELETRICO TRIFASICO 1,48HP DIAMETRO DE SUCCAO X ELEVACAO 1" X 1", 4 ESTAGIOS, DIAMETRO DOS ROTORES 3 X 107 MM + 1 X 100 MM, HM/Q: 10 M / 5,3 M3/H A 70 M / 1,8 M3/H | UN | 1,0000 | 2293.74 | 2293.74 | 2293.74 | 2293.74 | 2743.38 | 2743.38 | 2743.38 | 2743.38
0392 |  | MATERIAL (C) - TOTAL | [6 empty] | 2293.74 | 2293.74 |  |  | 2743.38 | 2743.38
0393
0394 | 91 | FONTE | CÓDIGO | DESCRIÇÃO | UNIDADE | COEFIC. | CUSTO UNITÁRIO |  | CUSTO TOTAL (A) + (B) + (C) + (D) + (E)
0395 | [6 empty] | DESONERADO | NÃO DESONER. | DESONERADO | NÃO DESONER.
0396 |  | COMPOSIÇÃO | COMP 091_SEE | RALO SEMI-ESFERICO FOFO TP ABACAXI D = 100MM (GOINFRA + SINAPI) | UN |  |  |  | 44.65 | 48.46 |  |  | 53.42 | 57.98
0397 |  | GOINFRA_I | 8 | AJUDANTE | h | 0,9000 | 10.88 | 12.59 | 9.8 | 11.32 | 13.02 | 15.06 | 11.72 | 13.55
0398 |  | GOINFRA_I | 11 | ENCANADOR | h | 0,9000 | 16.11 | 18.64 | 14.49 | 16.78 | 19.27 | 22.3 | 17.34 | 20.07
0399 |  | MÃO DE OBRA (B) - TOTAL | [6 empty] | 24.29 | 28.1 |  |  | 29.06 | 33.62
0400 |  | SINAPI_I | 11708 | RALO FOFO SEMIESFERICO, 100 MM, PARA LAJES/ CALHAS | UN | 1,0000 | 20.36 | 20.36 | 20.36 | 20.36 | 24.36 | 24.36 | 24.36 | 24.36
0401 |  | MATERIAL (C) - TOTAL | [6 empty] | 20.36 | 20.36 |  |  | 24.36 | 24.36
0402
0403 | 92 | FONTE | CÓDIGO | DESCRIÇÃO | UNIDADE | COEFIC. | CUSTO UNITÁRIO |  | CUSTO TOTAL (A) + (B) + (C) + (D) + (E)
0404 | [6 empty] | DESONERADO | NÃO DESONER. | DESONERADO | NÃO DESONER.
0405 |  | COMPOSIÇÃO | COMP 092_SEE | CONJUNTO MOTO BOMBA ELÉTRICA PARA VAZÃO 2,8 M³/H, HM=11,70 MCA (GOINFRA + SINAPI) | UN |  |  |  | 1522.92 | 1556.83 |  |  | 1821.47 | 1862.03
0406 |  | GOINFRA_I | 8 | AJUDANTE | h | 8,0000 | 10.88 | 12.59 | 87.09 | 100.73 | 13.02 | 15.06 | 104.16 | 120.48
0407 |  | GOINFRA_I | 12 | ELETRICISTA | h | 8,0000 | 16.11 | 18.64 | 128.89 | 149.16 | 19.27 | 22.3 | 154.16 | 178.4
0408 |  | MÃO DE OBRA (B) - TOTAL | [6 empty] | 215.98 | 249.89 |  |  | 258.32 | 298.88
0409 |  | SINAPI_I | 733 | BOMBA CENTRIFUGA MOTOR ELETRICO MONOFASICO 0,74HP DIAMETRO DE SUCCAO X ELEVACAO 1 1/4" X 1", DIAMETRO DO ROTOR 120 MM, HM/Q: 8 M / 7,70 M3/H A 24 M / 2,80 M3/H | UN | 1,0000 | 1306.94 | 1306.94 | 1306.94 | 1306.94 | 1563.15 | 1563.15 | 1563.15 | 1563.15
0410 |  | MATERIAL (C) - TOTAL | [6 empty] | 1306.94 | 1306.94 |  |  | 1563.15 | 1563.15
0411
0412 | 94 | FONTE | CÓDIGO | DESCRIÇÃO | UNIDADE | COEFIC. | CUSTO UNITÁRIO |  | CUSTO TOTAL (A) + (B) + (C) + (D) + (E)
0413 | [6 empty] | DESONERADO | NÃO DESONER. | DESONERADO | NÃO DESONER.
0414 |  | COMPOSIÇÃO | COMP 094_SEE | MANGUEIRA DE BORRACHA PARA ALTA PRESSÃO 1" - FORNECIMENTO E INSTALAÇÃO (GOINFRA + ORSE) | M |  |  |  | 24.75 | 26.44 |  |  | 29.61 | 31.63
0415 |  | GOINFRA_I | 8 | AJUDANTE | h | 0,4000 | 10.88 | 12.59 | 4.36 | 5.04 | 13.02 | 15.06 | 5.21 | 6.02
0416 |  | GOINFRA_I | 11 | ENCANADOR | h | 0,4000 | 16.11 | 18.64 | 6.44 | 7.45 | 19.27 | 22.3 | 7.71 | 8.92
0417 |  | MÃO DE OBRA (B) - TOTAL | [6 empty] | 10.8 | 12.49 |  |  | 12.92 | 14.94
0418 |  | COTAÇÃO | COT 022_SEE | (01581/ORSE) MANGUEIRA DE BORRACHA PARA ALTA PRESSÃO 1" - 300 PSI | M | 1,0000 | 13.95 | 13.95 | 13.95 | 13.95 | 16.69 | 16.69 | 16.69 | 16.69
0419 |  | MATERIAL (C) - TOTAL | [6 empty] | 13.95 | 13.95 |  |  | 16.69 | 16.69
0420
0421 | 95 | FONTE | CÓDIGO | DESCRIÇÃO | UNIDADE | COEFIC. | CUSTO UNITÁRIO |  | CUSTO TOTAL (A) + (B) + (C) + (D) + (E)
0422 | [6 empty] | DESONERADO | NÃO DESONER. | DESONERADO | NÃO DESONER.
0423 |  | COMPOSIÇÃO | COMP 095_SEE | ADAPTADOR PARA MANGOTE 1" (GOINFRA + COT) | UN |  |  |  | 21.1 | 22.16 |  |  | 25.25 | 26.52
0424 |  | GOINFRA_I | 8 | AJUDANTE | h | 0,2500 | 10.88 | 12.59 | 2.72 | 3.15 | 13.02 | 15.06 | 3.26 | 3.77
0425 |  | GOINFRA_I | 11 | ENCANADOR | h | 0,2500 | 16.11 | 18.64 | 4.03 | 4.66 | 19.27 | 22.3 | 4.82 | 5.58
0426 |  | MÃO DE OBRA (B) - TOTAL | [6 empty] | 6.75 | 7.81 |  |  | 8.08 | 9.35
0427 |  | COTAÇÃO | COT 023_SEE | ADAPTADOR PARA MANGUEIRA 1" | UN | 1,0000 | 14.35 | 14.35 | 14.35 | 14.35 | 17.17 | 17.17 | 17.17 | 17.17
0428 |  | MATERIAL (C) - TOTAL | [6 empty] | 14.35 | 14.35 |  |  | 17.17 | 17.17
0429
0430 | 105 | FONTE | CÓDIGO | DESCRIÇÃO | UNIDADE | COEFIC. | CUSTO UNITÁRIO |  | CUSTO TOTAL (A) + (B) + (C) + (D) + (E)
0431 | [6 empty] | DESONERADO | NÃO DESONER. | DESONERADO | NÃO DESONER.
0432 |  | COMPOSIÇÃO | COMP 105_SEE | ISOLADOR PILAR COM CORPO POLIMÉRICO E CABEÇA DE PORCELANA - 15 Kv (GOINFRA + COT) | UN |  |  |  | 72.06 | 72.91 |  |  | 86.19 | 87.21
0433 |  | GOINFRA_I | 12 | ELETRICISTA | h | 0,2000 | 16.11 | 18.64 | 3.22 | 3.73 | 19.27 | 22.3 | 3.85 | 4.46
0434 |  | GOINFRA_I | 8 | AJUDANTE | h | 0,2000 | 10.88 | 12.59 | 2.17 | 2.51 | 13.02 | 15.06 | 2.6 | 3.01
0435 |  | MÃO DE OBRA (B) - TOTAL | [6 empty] | 5.39 | 6.24 |  |  | 6.45 | 7.47
0436 |  | COTAÇÃO | COT 311_SEE | ISOLADOR PILAR COM CORPO POLIMÉRICO E CABEÇA DE PORCELANA - 15 Kv | UN | 1,0000 | 66.67 | 66.67 | 66.67 | 66.67 | 79.74 | 79.74 | 79.74 | 79.74
0437 |  | MATERIAL (C) - TOTAL | [6 empty] | 66.67 | 66.67 |  |  | 79.74 | 79.74
0438
0439 | 119 | FONTE | CÓDIGO | DESCRIÇÃO | UNIDADE | COEFIC. | CUSTO UNITÁRIO |  | CUSTO TOTAL (A) + (B) + (C) + (D) + (E)
0440 | [6 empty] | DESONERADO | NÃO DESONER. | DESONERADO | NÃO DESONER.
0441 |  | COMPOSIÇÃO | COMP 119_SEE | LUMINÁRIA HERMÉTICA/BLINDADA 2X18/20W COM 2 LÂMPADAS DE LED (GOINFRA + SINAPI) | PÇ |  |  |  | 161.22 | 162.64 |  |  | 192.84 | 194.54
0442 |  | GOINFRA_I | 8 | AJUDANTE | h | 0,1877 | 10.88 | 12.59 | 2.04 | 2.37 | 13.02 | 15.06 | 2.44 | 2.83
0443 |  | GOINFRA_I | 12 | ELETRICISTA | h | 0,4294 | 16.11 | 18.64 | 6.91 | 8 | 19.27 | 22.3 | 8.27 | 9.58
0444 |  | MÃO DE OBRA (B) - TOTAL | [6 empty] | 8.95 | 10.37 |  |  | 10.71 | 12.41
0445 |  | SINAPI_I | 38785 | LUMINARIA HERMETICA IP-65 PARA 2 DUAS LAMPADAS DE 14/16/18/20 W (NAO INCLUI REATOR E LAMPADAS) | UN | 1,0000 | 129.83 | 129.83 | 129.83 | 129.83 | 155.29 | 155.29 | 155.29 | 155.29
0446 |  | SINAPI_I | 39387 | LAMPADA LED TUBULAR BIVOLT 18/20 W, BASE G13 | UN | 2,0000 | 11.22 | 11.22 | 22.44 | 22.44 | 13.42 | 13.42 | 26.84 | 26.84
0447 |  | MATERIAL (C) - TOTAL | [6 empty] | 152.27 | 152.27 |  |  | 182.13 | 182.13
0448
0449 | 128 | FONTE | CÓDIGO | DESCRIÇÃO | UNIDADE | COEFIC. | CUSTO UNITÁRIO |  | CUSTO TOTAL (A) + (B) + (C) + (D) + (E)
0450 | [6 empty] | DESONERADO | NÃO DESONER. | DESONERADO | NÃO DESONER.
0451 |  | COMPOSIÇÃO | COMP 128_SEE | ESPELHO CRISTAL, ESPESSURA 4M, COM PARAFUSOS DE FIXAÇÃO, SEM MOLDURA (SINAPI) | M2 |  |  |  | 367.29 | 372.41 |  |  | 439.3 | 445.43
0452 |  | SINAPI | 88316 | SERVENTE COM ENCARGOS COMPLEMENTARES | H | 0,4000 | 14.66 | 16.23 | 5.87 | 6.49 | 17.54 | 19.42 | 7.02 | 7.77
0453 |  | SINAPI | 88325 | VIDRACEIRO COM ENCARGOS COMPLEMENTARES | H | 2,0000 | 19.02 | 21.27 | 38.04 | 42.54 | 22.75 | 25.44 | 45.5 | 50.88
0454 |  | MÃO DE OBRA (B) - TOTAL | [6 empty] | 43.91 | 49.03 |  |  | 52.52 | 58.65
0455 |  | SINAPI_I | 11186 | ESPELHO CRISTAL E = 4 MM | M2 | 1,0000 | 297.2 | 297.2 | 297.2 | 297.2 | 355.46 | 355.46 | 355.46 | 355.46
0456 |  | SINAPI_I | 442 | PARAFUSO FRANCES M16 EM ACO GALVANIZADO, COMPRIMENTO = 45 MM, DIAMETRO = 16 MM, CABECA ABAULADA | UN | 4,0000 | 6.54 | 6.54 | 26.18 | 26.18 | 7.83 | 7.83 | 31.32 | 31.32
0457 |  | MATERIAL (C) - TOTAL | [6 empty] | 323.38 | 323.38 |  |  | 386.78 | 386.78
0458
0459 | 129 | FONTE | CÓDIGO | DESCRIÇÃO | UNIDADE | COEFIC. | CUSTO UNITÁRIO |  | CUSTO TOTAL (A) + (B) + (C) + (D) + (E)
0460 | [6 empty] | DESONERADO | NÃO DESONER. | DESONERADO | NÃO DESONER.
0461 |  | COMPOSIÇÃO | COMP 129_SEE | TAMPÃO FOFO 40X40CM C/INSCRIÇÃO (GOINFRA + SINAPI) | UN |  |  |  | 195.02 | 195.41 |  |  | 233.26 | 233.72
0462 |  | GOINFRA_I | 11 | ENCANADOR | h | 0,1500 | 16.11 | 18.64 | 2.41 | 2.8 | 19.27 | 22.3 | 2.89 | 3.35
0463 |  | MÃO DE OBRA (B) - TOTAL | [6 empty] | 2.41 | 2.8 |  |  | 2.89 | 3.35
0464 |  | SINAPI_I | 21071 | TAMPAO FOFO SIMPLES COM BASE, CLASSE A15 CARGA MAX 1,5 T, 400 X 400 MM (COM INSCRICAO EM RELEVO DO TIPO DE REDE) | UN | 1,0000 | 192.61 | 192.61 | 192.61 | 192.61 | 230.37 | 230.37 | 230.37 | 230.37
0465 |  | MATERIAL (C) - TOTAL | [6 empty] | 192.61 | 192.61 |  |  | 230.37 | 230.37
0466
0467 | 130 | FONTE | CÓDIGO | DESCRIÇÃO | UNIDADE | COEFIC. | CUSTO UNITÁRIO |  | CUSTO TOTAL (A) + (B) + (C) + (D) + (E)
0468 | [6 empty] | DESONERADO | NÃO DESONER. | DESONERADO | NÃO DESONER.
0469 |  | COMPOSIÇÃO | COMP 130_SEE | CINTA PARA POSTE 290 MM - FORNECIMENTO E INSTALAÇÃO (GOINFRA + ORSE) | UN |  |  |  | 28.76 | 29.61 |  |  | 34.41 | 35.43
0470 |  | GOINFRA_I | 8 | AJUDANTE | h | 0,2000 | 10.88 | 12.59 | 2.18 | 2.52 | 13.02 | 15.06 | 2.6 | 3.01
0471 |  | GOINFRA_I | 12 | ELETRICISTA | h | 0,2000 | 16.11 | 18.64 | 3.21 | 3.72 | 19.27 | 22.3 | 3.85 | 4.46
0472 |  | MÃO DE OBRA (B) - TOTAL | [6 empty] | 5.39 | 6.24 |  |  | 6.45 | 7.47
0473 |  | COTAÇÃO | COT 455_SEE | (04639/ORSE ) Cinta aço galvanizado 300mm | UND | 1,0000 | 23.37 | 23.37 | 23.37 | 23.37 | 27.96 | 27.96 | 27.96 | 27.96
0474 |  | MATERIAL (C) - TOTAL | [6 empty] | 23.37 | 23.37 |  |  | 27.96 | 27.96
0475
0476 | 131 | FONTE | CÓDIGO | DESCRIÇÃO | UNIDADE | COEFIC. | CUSTO UNITÁRIO |  | CUSTO TOTAL (A) + (B) + (C) + (D) + (E)
0477 | [6 empty] | DESONERADO | NÃO DESONER. | DESONERADO | NÃO DESONER.
0478 |  | COMPOSIÇÃO | COMP 131_SEE | CRUZETA POLIMÉRICA 2000 MM (GOINFRA + COT) | UN |  |  |  | 249.67 | 251.63 |  |  | 298.63 | 300.97
0479 |  | GOINFRA_I | 12 | ELETRICISTA | h | 0,4600 | 16.11 | 18.64 | 7.41 | 8.58 | 19.27 | 22.3 | 8.86 | 10.26
0480 |  | GOINFRA_I | 8 | AJUDANTE | h | 0,4600 | 10.88 | 12.59 | 5 | 5.79 | 13.02 | 15.06 | 5.99 | 6.93
0481 |  | MÃO DE OBRA (B) - TOTAL | [6 empty] | 12.41 | 14.37 |  |  | 14.85 | 17.19
0482 |  | COTAÇÃO | COT 456_SEE | CRUZETA POLIMÉRICA 90X90X2000 MM | UND | 1,0000 | 237.26 | 237.26 | 237.26 | 237.26 | 283.78 | 283.78 | 283.78 | 283.78
0483 |  | MATERIAL (C) - TOTAL | [6 empty] | 237.26 | 237.26 |  |  | 283.78 | 283.78
0484
0485 | 137 | FONTE | CÓDIGO | DESCRIÇÃO | UNIDADE | COEFIC. | CUSTO UNITÁRIO |  | CUSTO TOTAL (A) + (B) + (C) + (D) + (E)
0486 | [6 empty] | DESONERADO | NÃO DESONER. | DESONERADO | NÃO DESONER.
0487 |  | COMPOSIÇÃO | COMP 137_SEE | CINTA PARA POSTE 330 MM (GOINFRA + ORSE) | UN |  |  |  | 16.44 | 17.29 |  |  | 19.67 | 20.69
0488 |  | GOINFRA_I | 8 | AJUDANTE | h | 0,2000 | 10.88 | 12.59 | 2.18 | 2.52 | 13.02 | 15.06 | 2.6 | 3.01
0489 |  | GOINFRA_I | 12 | ELETRICISTA | h | 0,2000 | 16.11 | 18.64 | 3.21 | 3.72 | 19.27 | 22.3 | 3.85 | 4.46
0490 |  | MÃO DE OBRA (B) - TOTAL | [6 empty] | 5.39 | 6.24 |  |  | 6.45 | 7.47
0491 |  | COTAÇÃO | COT 457_SEE | (04642/ORSE) CINTA AÇO GALVANIZADO PARA POSTE 330 MM | UND | 1,0000 | 11.05 | 11.05 | 11.05 | 11.05 | 13.22 | 13.22 | 13.22 | 13.22
0492 |  | MATERIAL (C) - TOTAL | [6 empty] | 11.05 | 11.05 |  |  | 13.22 | 13.22
0493
0494 | 138 | FONTE | CÓDIGO | DESCRIÇÃO | UNIDADE | COEFIC. | CUSTO UNITÁRIO |  | CUSTO TOTAL (A) + (B) + (C) + (D) + (E)
0495 | [6 empty] | DESONERADO | NÃO DESONER. | DESONERADO | NÃO DESONER.
0496 |  | COMPOSIÇÃO | COMP 138_SEE | MÃO FRANCESA PLANA DE AÇO GALVANIZADO 1053 MM (GOINFRA + COT) | UN |  |  |  | 43.21 | 43.86 |  |  | 51.7 | 52.47
0497 |  | GOINFRA_I | 12 | ELETRICISTA | h | 0,1500 | 16.11 | 18.64 | 2.41 | 2.81 | 19.27 | 22.3 | 2.89 | 3.35
0498 |  | GOINFRA_I | 8 | AJUDANTE | h | 0,1500 | 10.88 | 12.59 | 1.63 | 1.88 | 13.02 | 15.06 | 1.95 | 2.26
0499 |  | MÃO DE OBRA (B) - TOTAL | [6 empty] | 4.04 | 4.69 |  |  | 4.84 | 5.61
0500 |  | COTAÇÃO | COT 458_SEE | MÃO FRANCESA PLANA DE AÇO GALVANIZADO 1053 MM | UND | 1,0000 | 39.17 | 39.17 | 39.17 | 39.17 | 46.86 | 46.86 | 46.86 | 46.86
0501 |  | MATERIAL (C) - TOTAL | [6 empty] | 39.17 | 39.17 |  |  | 46.86 | 46.86
0502
0503 | 139 | FONTE | CÓDIGO | DESCRIÇÃO | UNIDADE | COEFIC. | CUSTO UNITÁRIO |  | CUSTO TOTAL (A) + (B) + (C) + (D) + (E)
0504 | [6 empty] | DESONERADO | NÃO DESONER. | DESONERADO | NÃO DESONER.
0505 |  | COMPOSIÇÃO | COMP 139_SEE | MÃO FRANCESA PERFILADA DE AÇO GALVANIZADO 993 MM (GOINFRA + COT) | UN |  |  |  | 57.62 | 58.26 |  |  | 68.92 | 69.69
0506 |  | GOINFRA_I | 12 | ELETRICISTA | h | 0,1500 | 16.11 | 18.64 | 2.41 | 2.8 | 19.27 | 22.3 | 2.89 | 3.35
0507 |  | GOINFRA_I | 8 | AJUDANTE | h | 0,1500 | 10.88 | 12.59 | 1.63 | 1.88 | 13.02 | 15.06 | 1.95 | 2.26
0508 |  | MÃO DE OBRA (B) - TOTAL | [6 empty] | 4.04 | 4.69 |  |  | 4.84 | 5.61
0510 |  | COTAÇÃO | COT 459_SEE | MÃO FRANCESA PERFILADA DE AÇO GALVANIZADO 993 MM | UND | 1,0000 | 53.57 | 53.57 | 53.57 | 53.57 | 64.08 | 64.08 | 64.08 | 64.08
0511 |  | MATERIAL (C) - TOTAL | [6 empty] | 53.57 | 53.57 |  |  | 64.08 | 64.08
0512
0513 | 141 | FONTE | CÓDIGO | DESCRIÇÃO | UNIDADE | COEFIC. | CUSTO UNITÁRIO |  | CUSTO TOTAL (A) + (B) + (C) + (D) + (E)
0514 | [6 empty] | DESONERADO | NÃO DESONER. | DESONERADO | NÃO DESONER.
0515 |  | COMPOSIÇÃO | COMP 141_SEE | POSTE TIPO SEÇÃO CIRCULAR - SC 12/1000 (m/daN) SEM FUNDAÇÃO (ORSE) | UN |  |  |  | 3067.63 | 3067.63 |  |  | 3668.98 | 3668.98
0516 |  | MÃO DE OBRA (B) - TOTAL | [6 empty] | 0 | 0 |  |  | 0 | 0
0517 |  | COTAÇÃO | COT 461_SEE | (04649/ORSE) POSTE TIPO SEÇÃO CIRCULAR - SC 12/1000 | UND | 1,0000 | 3067.63 | 3067.63 | 3067.63 | 3067.63 | 3668.98 | 3668.98 | 3668.98 | 3668.98
0518 |  | MATERIAL (C) - TOTAL | [6 empty] | 3067.63 | 3067.63 |  |  | 3668.98 | 3668.98
0519
0520 | 186 | FONTE | CÓDIGO | DESCRIÇÃO | UNIDADE | COEFIC. | CUSTO UNITÁRIO |  | CUSTO TOTAL (A) + (B) + (C) + (D) + (E)
0521 | [6 empty] | DESONERADO | NÃO DESONER. | DESONERADO | NÃO DESONER.
0522 |  | COMPOSIÇÃO | COMP 186_SEE | BOTOEIRA BOMBA DE INCÊNDIO COM MARTELO CONVENCIONAL / ANALÓGICA - FORNECIMENTO E INSTALAÇÃO (GOINFRA + ORSE) | UN |  |  |  | 123.92 | 128.16 |  |  | 148.23 | 153.3
0523 |  | GOINFRA_I | 8 | AJUDANTE | h | 1,0000 | 10.88 | 12.59 | 10.88 | 12.59 | 13.02 | 15.06 | 13.02 | 15.06
0524 |  | GOINFRA_I | 12 | ELETRICISTA | h | 1,0000 | 16.11 | 18.64 | 16.11 | 18.64 | 19.27 | 22.3 | 19.27 | 22.3
0525 |  | MÃO DE OBRA (B) - TOTAL | [6 empty] | 26.99 | 31.23 |  |  | 32.29 | 37.36
0526 |  | COTAÇÃO | COT 088_SEE | (07611/ORSE) Acionador manual (botoeira) tipo quebra-vidro, para incêndio | UN | 1,0000 | 96.93 | 96.93 | 96.93 | 96.93 | 115.94 | 115.94 | 115.94 | 115.94
0527 |  | MATERIAL (C) - TOTAL | [6 empty] | 96.93 | 96.93 |  |  | 115.94 | 115.94
0528
0529 | 188 | FONTE | CÓDIGO | DESCRIÇÃO | UNIDADE | COEFIC. | CUSTO UNITÁRIO |  | CUSTO TOTAL (A) + (B) + (C) + (D) + (E)
0530 | [6 empty] | DESONERADO | NÃO DESONER. | DESONERADO | NÃO DESONER.
0531 |  | COMPOSIÇÃO | COMP 188_SEE | ACIONADOR MANUAL DE ALARME CONVENCIONAL, TIPO "APERTE AQUI" - FORNECIMENTO E INSTALAÇÃO (GOINFRA + ORSE) | UN |  |  |  | 62.68 | 66.07 |  |  | 74.98 | 79.03
0532 |  | GOINFRA_I | 8 | AJUDANTE | h | 0,8000 | 10.88 | 12.59 | 8.71 | 10.08 | 13.02 | 15.06 | 10.42 | 12.05
0533 |  | GOINFRA_I | 12 | ELETRICISTA | h | 0,8000 | 16.11 | 18.64 | 12.89 | 14.91 | 19.27 | 22.3 | 15.42 | 17.84
0534 |  | MÃO DE OBRA (B) - TOTAL | [6 empty] | 21.6 | 24.99 |  |  | 25.84 | 29.89
0535 |  | COTAÇÃO | COT 090_SEE | (12850/ORSE) Acionador Manual Convencional - Modelo AM-2 da Verin ou similar, tipo "Aperte aqui" | UN | 1,0000 | 41.08 | 41.08 | 41.08 | 41.08 | 49.14 | 49.14 | 49.14 | 49.14
0536 |  | MATERIAL (C) - TOTAL | [6 empty] | 41.08 | 41.08 |  |  | 49.14 | 49.14
0537
0538 | 190 | FONTE | CÓDIGO | DESCRIÇÃO | UNIDADE | COEFIC. | CUSTO UNITÁRIO |  | CUSTO TOTAL (A) + (B) + (C) + (D) + (E)
0539 | [6 empty] | DESONERADO | NÃO DESONER. | DESONERADO | NÃO DESONER.
0540 |  | COMPOSIÇÃO | COMP 190_SEE | CENTRAL DE ALARME E DETECÇÃO DE INCENDIO, COM 01 BATERIA, CAPACIDADE: 2 BATERIAS, 8 LAÇOS (20 DISPOSITIVOS CADA), COM 2 LINHAS - FORNECIMENTO E INSTALAÇÃO (GOINFRA + ORSE) | UN |  |  |  | 687.4 | 721.31 |  |  | 822.16 | 862.72
0541 |  | GOINFRA_I | 8 | AJUDANTE | h | 8,0000 | 10.88 | 12.59 | 87.09 | 100.73 | 13.02 | 15.06 | 104.16 | 120.48
0542 |  | GOINFRA_I | 12 | ELETRICISTA | h | 8,0000 | 16.11 | 18.64 | 128.89 | 149.16 | 19.27 | 22.3 | 154.16 | 178.4
0543 |  | MÃO DE OBRA (B) - TOTAL | [6 empty] | 215.98 | 249.89 |  |  | 258.32 | 298.88
0544 |  | COTAÇÃO | COT 092_SEE | (07627/ORSE) Central de alarme e detecção de incendio, capacidade: 2 baterias, 8 laços, com 2 linhas, mod.VR-8L, Verin ou similar | UN | 1,0000 | 331.76 | 331.76 | 331.76 | 331.76 | 396.8 | 396.8 | 396.8 | 396.8
0545 |  | COTAÇÃO | COT 503_SEE | (00276/ORSE) Bateria de 12v x 7a para centrais de alarme | UN | 1,0000 | 139.66 | 139.66 | 139.66 | 139.66 | 167.04 | 167.04 | 167.04 | 167.04
0546 |  | MATERIAL (C) - TOTAL | [6 empty] | 471.42 | 471.42 |  |  | 563.84 | 563.84
0547
0548 | 194 | FONTE | CÓDIGO | DESCRIÇÃO | UNIDADE | COEFIC. | CUSTO UNITÁRIO |  | CUSTO TOTAL (A) + (B) + (C) + (D) + (E)
0549 | [6 empty] | DESONERADO | NÃO DESONER. | DESONERADO | NÃO DESONER.
0550 |  | COMPOSIÇÃO | COMP 194_SEE | TAMPAO COM CORRENTE, EM LATAO, ENGATE RAPIDO 1 1/2" - FORNECIMENTO E INSTALAÇÃO (GOINFRA + SINAPI) | UN |  |  |  | 100.35 | 100.74 |  |  | 120.03 | 120.49
0551 |  | GOINFRA_I | 11 | ENCANADOR | h | 0,1500 | 16.11 | 18.64 | 2.41 | 2.8 | 19.27 | 22.3 | 2.89 | 3.35
0552 |  | MÃO DE OBRA (B) - TOTAL | [6 empty] | 2.41 | 2.8 |  |  | 2.89 | 3.35
0553 |  | SINAPI_I | 20964 | TAMPAO COM CORRENTE, EM LATAO, ENGATE RAPIDO 1 1/2", PARA INSTALACAO PREDIAL DE COMBATE A INCENDIO | UN | 1,0000 | 97.94 | 97.94 | 97.94 | 97.94 | 117.14 | 117.14 | 117.14 | 117.14
0554 |  | MATERIAL (C) - TOTAL | [6 empty] | 97.94 | 97.94 |  |  | 117.14 | 117.14
0555
0556 | 197 | FONTE | CÓDIGO | DESCRIÇÃO | UNIDADE | COEFIC. | CUSTO UNITÁRIO |  | CUSTO TOTAL (A) + (B) + (C) + (D) + (E)
0557 | [6 empty] | DESONERADO | NÃO DESONER. | DESONERADO | NÃO DESONER.
0558 |  | COMPOSIÇÃO | COMP 197_SEE | POSTE - FUNDAÇÃO EM CONCRETO SIMPLES DO ENGASTAMENTO DA BASE DOS POSTES DE SEÇÃO DE BASE 1000 MM ( DIAM. 1200MM) (GOINFRA) | M |  |  |  | 862.66 | 930.56 |  |  | 1031.78 | 1112.99
0559 |  | GOINFRA_I | 10 | CARPINTEIRO | h | 7,0700 | 16.11 | 18.64 | 113.92 | 131.82 | 19.27 | 22.3 | 136.24 | 157.66
0560 |  | GOINFRA_I | 8 | AJUDANTE | h | 8,1600 | 10.88 | 12.59 | 88.82 | 102.78 | 13.02 | 15.06 | 106.24 | 122.89
0561 |  | GOINFRA_I | 4 | PEDREIRO | h | 4,3300 | 16.11 | 18.64 | 69.76 | 80.73 | 19.27 | 22.3 | 83.44 | 96.56
0562 |  | GOINFRA_I | 5 | SERVENTE | h | 16,5861 | 9.64 | 11.15 | 159.89 | 184.99 | 11.53 | 13.34 | 191.24 | 221.26
0563 |  | MÃO DE OBRA (B) - TOTAL | [6 empty] | 432.39 | 500.29 |  |  | 517.16 | 598.37
0564 |  | GOINFRA_I | 2804 | AREIA GROSSA | m3 | 0,9620 | 143.8 | 143.8 | 138.34 | 138.34 | 171.99 | 171.99 | 165.45 | 165.45
0565 |  | GOINFRA_I | 2023 | TABUA PARA FORMA (30CM) | m | 1,8900 | 12.24 | 12.24 | 23.14 | 23.14 | 14.64 | 14.64 | 27.67 | 27.67
0566 |  | GOINFRA_I | 1863 | PREGO 18x30 | Kg | 0,5700 | 21.32 | 21.32 | 12.15 | 12.15 | 25.5 | 25.5 | 14.54 | 14.54
0567 |  | GOINFRA_I | 1858 | PONTALETE 3x3" | m | 8,4800 | 7.18 | 7.18 | 60.9 | 60.9 | 8.59 | 8.59 | 72.84 | 72.84
0568 |  | GOINFRA_I | 2497 | BRITA Nº 2 | m3 | 0,2450 | 119.07 | 119.07 | 29.17 | 29.17 | 142.42 | 142.42 | 34.89 | 34.89
0569 |  | GOINFRA_I | 2386 | BRITA Nº 1 | m3 | 0,2450 | 123.22 | 123.22 | 30.19 | 30.19 | 147.38 | 147.38 | 36.11 | 36.11
0570 |  | GOINFRA_I | 1695 | COMPENSADO RESINADO COLA FENÓLICA 6 MM 2,20X1,10 M | m2 | 1,8400 | 22.92 | 22.92 | 42.18 | 42.18 | 27.42 | 27.42 | 50.45 | 50.45
0571 |  | GOINFRA_I | 1215 | CIMENTO PORTLAND CPII-32 | Kg | 181,7200 | 0.51 | 0.51 | 94.2 | 94.2 | 0.62 | 0.62 | 112.67 | 112.67
0572 |  | MATERIAL (C) - TOTAL | [6 empty] | 430.27 | 430.27 |  |  | 514.62 | 514.62
0573
0574 | 198 | FONTE | CÓDIGO | DESCRIÇÃO | UNIDADE | COEFIC. | CUSTO UNITÁRIO |  | CUSTO TOTAL (A) + (B) + (C) + (D) + (E)
0575 | [6 empty] | DESONERADO | NÃO DESONER. | DESONERADO | NÃO DESONER.
0576 |  | COMPOSIÇÃO | COMP 198_SEE | CINTA PARA POSTE 240 MM - FORNECIMENTO E INSTALAÇÃO (GOINFRA + ORSE) | UN |  |  |  | 19.28 | 20.13 |  |  | 23.07 | 24.09
0577 |  | GOINFRA_I | 8 | AJUDANTE | h | 0,2000 | 10.88 | 12.59 | 2.18 | 2.52 | 13.02 | 15.06 | 2.6 | 3.01
0578 |  | GOINFRA_I | 12 | ELETRICISTA | h | 0,2000 | 16.11 | 18.64 | 3.21 | 3.72 | 19.27 | 22.3 | 3.85 | 4.46
0579 |  | MÃO DE OBRA (B) - TOTAL | [6 empty] | 5.39 | 6.24 |  |  | 6.45 | 7.47
0580 |  | COTAÇÃO | COT 462_SEE | (10512/ORSE) Cinta aço galvanizado 250mm | UND | 1,0000 | 13.89 | 13.89 | 13.89 | 13.89 | 16.62 | 16.62 | 16.62 | 16.62
0581 |  | MATERIAL (C) - TOTAL | [6 empty] | 13.89 | 13.89 |  |  | 16.62 | 16.62
0583 | 200 | FONTE | CÓDIGO | DESCRIÇÃO | UNIDADE | COEFIC. | CUSTO UNITÁRIO |  | CUSTO TOTAL (A) + (B) + (C) + (D) + (E)
0584 | [6 empty] | DESONERADO | NÃO DESONER. | DESONERADO | NÃO DESONER.
0585 |  | COMPOSIÇÃO | COMP 200_SEE | PAREDE DE CONTENÇÃO COM CANALETA DE CONCRETO 14X19X19 CM, ARMADA COM DUAS BARRAS DE AÇO 50-A 8,0 MM (5/16"), IMPERMEABILIZADA, REBOCADA E PINTADA (1 FACE) - ALTURA MÁXIMA DE 1 M (GOINFRA) | M2 |  |  |  | 206.89 | 214.98 |  |  | 247.45 | 257.13
0586 |  | MÃO DE OBRA (B) - TOTAL | [6 empty] | 0 | 0 |  |  | 0 | 0
0587 |  | GOINFRA | 110106 | CORTINA CANALETA CONCRETO 14X19X19 PARA SER CHEIA CONCRETO ARMADO (0,0568M3/M2) - EXCLUSO O CONCRETO | m2 | 1,0000 | 80.23 | 83.15 | 80.24 | 83.16 | 95.96 | 99.45 | 95.96 | 99.45
0588 |  | GOINFRA | 51032 | CONCRETO USINADO CONVENCIONAL FCK=25 MPA COM TRANSPORTE MANUAL (O.C.) | m3 | 0,0568 | 476.86 | 480.76 | 27.09 | 27.31 | 570.34 | 575.01 | 32.4 | 32.66
0589 |  | GOINFRA | 51026 | LANÇAMENTO/APLICAÇÃO/ADENSAMENTO DE CONCRETO EM FUNDAÇÃO- (O.C.) | m3 | 0,0568 | 29.13 | 33.69 | 1.66 | 1.92 | 34.85 | 40.3 | 1.98 | 2.29
0590 |  | GOINFRA | 52004 | ACO CA 50-A - 8,0 MM (5/16") - (OBRAS CIVIS) | Kg | 3,9500 | 10 | 10.34 | 39.53 | 40.85 | 11.97 | 12.37 | 47.28 | 48.86
0591 |  | GOINFRA | 121101 | IMPERMEABILIZAÇÃO MURO DE ARRIMO COM 4 DEMÃOS DE EMULSÃO ASFÁLTICA | m2 | 2,0000 | 15.36 | 15.66 | 30.73 | 31.33 | 18.38 | 18.74 | 36.76 | 37.48
0592 |  | GOINFRA | 200150 | CHAPISCO ROLADO - (1COLA:10CI:30 ARML) | m2 | 1,0000 | 3.95 | 4.09 | 3.95 | 4.09 | 4.73 | 4.9 | 4.73 | 4.9
0593 |  | GOINFRA | 200403 | REBOCO (1 CALH:4 ARFC+100kgCI/M3) | m2 | 1,0000 | 13.36 | 15.08 | 13.36 | 15.08 | 15.98 | 18.04 | 15.98 | 18.04
0594 |  | GOINFRA | 261000 | PINTURA LATEX ACRILICA 2 DEMAOS C/SELADOR | m2 | 1,0000 | 10.33 | 11.24 | 10.33 | 11.24 | 12.36 | 13.45 | 12.36 | 13.45
0595 |  | MATERIAL (C) - TOTAL | [6 empty] | 206.89 | 214.98 |  |  | 247.45 | 257.13
0596
0597 | 209 | FONTE | CÓDIGO | DESCRIÇÃO | UNIDADE | COEFIC. | CUSTO UNITÁRIO |  | CUSTO TOTAL (A) + (B) + (C) + (D) + (E)
0598 | [6 empty] | DESONERADO | NÃO DESONER. | DESONERADO | NÃO DESONER.
0599 |  | COMPOSIÇÃO | COMP 209_SEE | TOALHEIRO PLÁSTICO TIPO DISPENSER PARA PAPEL TOALHA INTERFOLHADO (GOINFRA + SINAPI) | UN |  |  |  | 88.68 | 89.74 |  |  | 106.08 | 107.35
0600 |  | GOINFRA_I | 8 | AJUDANTE | h | 0,2500 | 10.88 | 12.59 | 2.72 | 3.15 | 13.02 | 15.06 | 3.26 | 3.77
0601 |  | GOINFRA_I | 4 | PEDREIRO | h | 0,2500 | 16.11 | 18.64 | 4.03 | 4.66 | 19.27 | 22.3 | 4.82 | 5.58
0602 |  | MÃO DE OBRA (B) - TOTAL | [6 empty] | 6.75 | 7.81 |  |  | 8.08 | 9.35
0603 |  | SINAPI_I | 37401 | TOALHEIRO PLASTICO TIPO DISPENSER PARA PAPEL TOALHA INTERFOLHADO | UN | 1,0000 | 79.59 | 79.59 | 79.59 | 79.59 | 95.2 | 95.2 | 95.2 | 95.2
0604 |  | GOINFRA_I | 2221 | PARAFUSO COM BUCHA S-8 | un | 4,0000 | 0.58 | 0.58 | 2.34 | 2.34 | 0.7 | 0.7 | 2.8 | 2.8
0605 |  | MATERIAL (C) - TOTAL | [6 empty] | 81.93 | 81.93 |  |  | 98 | 98
0606
0607 | 210 | FONTE | CÓDIGO | DESCRIÇÃO | UNIDADE | COEFIC. | CUSTO UNITÁRIO |  | CUSTO TOTAL (A) + (B) + (C) + (D) + (E)
0608 | [6 empty] | DESONERADO | NÃO DESONER. | DESONERADO | NÃO DESONER.
0609 |  | COMPOSIÇÃO | COMP 210_SEE | REGULADOR DE 1º ESTÁGIO 60KG/H MODELO AP-40 COM MANÔMETRO (GOINFRA + ORSE) | UN |  |  |  | 150.67 | 155.55 |  |  | 180.22 | 186.06
0610 |  | GOINFRA_I | 8 | AJUDANTE | h | 1,1500 | 10.88 | 12.59 | 12.52 | 14.48 | 13.02 | 15.06 | 14.97 | 17.32
0611 |  | GOINFRA_I | 11 | ENCANADOR | h | 1,1500 | 16.11 | 18.64 | 18.52 | 21.44 | 19.27 | 22.3 | 22.16 | 25.65
0612 |  | MÃO DE OBRA (B) - TOTAL | [6 empty] | 31.04 | 35.92 |  |  | 37.13 | 42.97
0613 |  | COTAÇÃO | COT 101_SEE | (07975/ORSE) Regulador de 1º estágio dotado de O.P.S.O. (shut-off) PE 400kpa (AP-40 com manômetro) | UN | 1,0000 | 118.57 | 118.57 | 118.57 | 118.57 | 141.82 | 141.82 | 141.82 | 141.82
0614 |  | GOINFRA_I | H689 | FITA VEDAROSCA 18 MM | m | 2,8200 | 0.37 | 0.37 | 1.06 | 1.06 | 0.45 | 0.45 | 1.27 | 1.27
0615 |  | MATERIAL (C) - TOTAL | [6 empty] | 119.63 | 119.63 |  |  | 143.09 | 143.09
0616
0617 | 212 | FONTE | CÓDIGO | DESCRIÇÃO | UNIDADE | COEFIC. | CUSTO UNITÁRIO |  | CUSTO TOTAL (A) + (B) + (C) + (D) + (E)
0618 | [6 empty] | DESONERADO | NÃO DESONER. | DESONERADO | NÃO DESONER.
0619 |  | COMPOSIÇÃO | COMP 212_SEE | NIPLE DE REDUÇÃO 1/2" X 1/4" BSP (GOINFRA + SINAPI) | UN |  |  |  | 10.59 | 11.27 |  |  | 12.68 | 13.5
0620 |  | GOINFRA_I | 8 | AJUDANTE | h | 0,1600 | 10.88 | 12.59 | 1.74 | 2.01 | 13.02 | 15.06 | 2.08 | 2.41
0621 |  | GOINFRA_I | 11 | ENCANADOR | h | 0,1600 | 16.11 | 18.64 | 2.57 | 2.98 | 19.27 | 22.3 | 3.08 | 3.57
0622 |  | MÃO DE OBRA (B) - TOTAL | [6 empty] | 4.31 | 4.99 |  |  | 5.16 | 5.98
0623 |  | SINAPI_I | 4186 | NIPLE DE REDUCAO DE FERRO GALVANIZADO, COM ROSCA BSP, DE 1/2" X 1/4" | UN | 1,0000 | 6.28 | 6.28 | 6.28 | 6.28 | 7.52 | 7.52 | 7.52 | 7.52
0624 |  | MATERIAL (C) - TOTAL | [6 empty] | 6.28 | 6.28 |  |  | 7.52 | 7.52
0625
0626 | 213 | FONTE | CÓDIGO | DESCRIÇÃO | UNIDADE | COEFIC. | CUSTO UNITÁRIO |  | CUSTO TOTAL (A) + (B) + (C) + (D) + (E)
0627 | [6 empty] | DESONERADO | NÃO DESONER. | DESONERADO | NÃO DESONER.
0628 |  | COMPOSIÇÃO | COMP 213_SEE | NIPLE DE REDUÇÃO 3/4" X 1/2" BSP (GOINFRA + SINAPI) | UN |  |  |  | 12.48 | 13.16 |  |  | 14.94 | 15.76
0629 |  | GOINFRA_I | 8 | AJUDANTE | h | 0,1600 | 10.88 | 12.59 | 1.74 | 2.01 | 13.02 | 15.06 | 2.08 | 2.41
0630 |  | GOINFRA_I | 11 | ENCANADOR | h | 0,1600 | 16.11 | 18.64 | 2.57 | 2.98 | 19.27 | 22.3 | 3.08 | 3.57
0631 |  | MÃO DE OBRA (B) - TOTAL | [6 empty] | 4.31 | 4.99 |  |  | 5.16 | 5.98
0632 |  | SINAPI_I | 4187 | NIPLE DE REDUCAO DE FERRO GALVANIZADO, COM ROSCA BSP, DE 3/4" X 1/2" | UN | 1,0000 | 8.17 | 8.17 | 8.17 | 8.17 | 9.78 | 9.78 | 9.78 | 9.78
0633 |  | MATERIAL (C) - TOTAL | [6 empty] | 8.17 | 8.17 |  |  | 9.78 | 9.78
0634
0635 | 217 | FONTE | CÓDIGO | DESCRIÇÃO | UNIDADE | COEFIC. | CUSTO UNITÁRIO |  | CUSTO TOTAL (A) + (B) + (C) + (D) + (E)
0636 | [6 empty] | DESONERADO | NÃO DESONER. | DESONERADO | NÃO DESONER.
0637 |  | COMPOSIÇÃO | COMP 217_SEE | TOMADA INDUSTRIAL NÃO METÁLICA SOBREPOR FÊMEA 3 POLOS + TERRA 32 A 220/240 (COT) | UN |  |  |  | 31.86 | 31.86 |  |  | 38.11 | 38.11
0638 |  | MÃO DE OBRA (B) - TOTAL | [6 empty] | 0 | 0 |  |  | 0 | 0
0639 |  | COTAÇÃO | COT 463_SEE | TOMADA INDUSTRIAL NÃO METÁLICA SOBREPOR FÊMEA 3 POLOS + TERRA 32 A 220/240 | UND | 1,0000 | 31.86 | 31.86 | 31.86 | 31.86 | 38.11 | 38.11 | 38.11 | 38.11
0640 |  | MATERIAL (C) - TOTAL | [6 empty] | 31.86 | 31.86 |  |  | 38.11 | 38.11
0641 | 219 | FONTE | CÓDIGO | DESCRIÇÃO | UNIDADE | COEFIC. | CUSTO UNITÁRIO |  | CUSTO TOTAL (A) + (B) + (C) + (D) + (E)
0642 | [6 empty] | DESONERADO | NÃO DESONER. | DESONERADO | NÃO DESONER.
0643 |  | COMPOSIÇÃO | COMP 219_SEE | PARAFUSO FENDA AUTOTARRACHANTE AÇO INOX DIAM 4,2x32mm² (COT) | UN |  |  |  | 0.81 | 0.81 |  |  | 0.97 | 0.97
0644 |  | MÃO DE OBRA (B) - TOTAL | [6 empty] | 0 | 0 |  |  | 0 | 0
0645 |  | COTAÇÃO | COT 465_SEE | PARAFUSO FENDA AUTOTARRACHANTE AÇO INOX DIAM 4,2x32mm² | UND | 1,0000 | 0.81 | 0.81 | 0.81 | 0.81 | 0.97 | 0.97 | 0.97 | 0.97
0646 |  | MATERIAL (C) - TOTAL | [6 empty] | 0.81 | 0.81 |  |  | 0.97 | 0.97
0647
0648 | 226 | FONTE | CÓDIGO | DESCRIÇÃO | UNIDADE | COEFIC. | CUSTO UNITÁRIO |  | CUSTO TOTAL (A) + (B) + (C) + (D) + (E)
0649 | [6 empty] | DESONERADO | NÃO DESONER. | DESONERADO | NÃO DESONER.
0650 |  | COMPOSIÇÃO | COMP 226_SEE | REFLETOR DE LED PARA USO EXTERNO COM POTÊNCIA DE 100 W - FORMATO RETANGULAR, CORPO DE ALUMINIO E DIFUSOR DE VIDRO - FORNECIMENTO E INSTALAÇÃO (GOINFRA + ORSE) | UN |  |  |  | 112.13 | 113.91 |  |  | 134.12 | 136.24
0652 |  | GOINFRA_I | 8 | AJUDANTE | h | 0,3000 | 10.88 | 12.59 | 3.26 | 3.78 | 13.02 | 15.06 | 3.91 | 4.52
0653 |  | GOINFRA_I | 12 | ELETRICISTA | h | 0,5000 | 16.11 | 18.64 | 8.06 | 9.32 | 19.27 | 22.3 | 9.64 | 11.15
0654 |  | MÃO DE OBRA (B) - TOTAL | [6 empty] | 11.32 | 13.1 |  |  | 13.55 | 15.67
0655 |  | GOINFRA_I | 3067 | BUCHA DE NYLON S-10 | un | 2,0000 | 0.37 | 0.37 | 0.76 | 0.76 | 0.45 | 0.45 | 0.9 | 0.9
|  | GOINFRA_I | 3390 | PARAFUSO P/BUCHA S-10 | un | 2,0000 | 0.48 | 0.48 | 0.96 | 0.96 | 0.58 | 0.58 | 1.16 | 1.16
|  | COTAÇÃO | COT 471_SEE | REFLETOR LED 100W 6500K FORMATO RETANGULAR, CORPO DE ALUMINIO E DIFUSOR DE VIDRO | un | 1,0000 | 99.09 | 99.09 | 99.09 | 99.09 | 118.52 | 118.52 | 118.52 | 118.52
|  | MATERIAL (C) - TOTAL | [6 empty] | 100.81 | 100.81 |  |  | 120.58 | 120.58
0656 | 235 | FONTE | CÓDIGO | DESCRIÇÃO | UNIDADE | COEFIC. | CUSTO UNITÁRIO |  | CUSTO TOTAL (A) + (B) + (C) + (D) + (E)
0657 | [6 empty] | DESONERADO | NÃO DESONER. | DESONERADO | NÃO DESONER.
0658 |  | COMPOSIÇÃO | COMP 235_SEE | PLACA DE SINALIZAÇÃO EM PVC COD 01 - (300X300) PROIBIDO FUMAR (GOINFRA + SINAPI) | UN |  |  |  | 26.41 | 26.54 |  |  | 31.59 | 31.75
0659 |  | GOINFRA_I | 5 | SERVENTE | h | 0,0900 | 9.64 | 11.15 | 0.86 | 1 | 11.53 | 13.34 | 1.04 | 1.2
0660 |  | MÃO DE OBRA (B) - TOTAL | [6 empty] | 0.86 | 1 |  |  | 1.04 | 1.2
0661 |  | GOINFRA_I | 3070 | BUCHA DE NYLON S-6 | un | 2,0000 | 0.15 | 0.15 | 0.3 | 0.3 | 0.18 | 0.18 | 0.36 | 0.36
0662 |  | GOINFRA_I | 3393 | PARAFUSO P/BUCHA S-6 | un | 2,0000 | 0.1 | 0.1 | 0.2 | 0.2 | 0.12 | 0.12 | 0.24 | 0.24
0663 |  | SINAPI_I | 37556 | PLACA DE SINALIZACAO DE SEGURANCA CONTRA INCENDIO, FOTOLUMINESCENTE, QUADRADA, *20 X 20* CM, EM PVC *2* MM ANTI-CHAMAS (SIMBOLOS, CORES E PICTOGRAMAS CONFORME NBR 16820) | UN | 1,0000 | 25.04 | 25.04 | 25.04 | 25.04 | 29.95 | 29.95 | 29.95 | 29.95
0664 |  | MATERIAL (C) - TOTAL | [6 empty] | 25.54 | 25.54 |  |  | 30.55 | 30.55
0665
0666 | 236 | FONTE | CÓDIGO | DESCRIÇÃO | UNIDADE | COEFIC. | CUSTO UNITÁRIO |  | CUSTO TOTAL (A) + (B) + (C) + (D) + (E)
0667 | [6 empty] | DESONERADO | NÃO DESONER. | DESONERADO | NÃO DESONER.
0668 |  | COMPOSIÇÃO | COMP 236_SEE | PLACA DE SINALIZAÇÃO EM PVC COD 06 - (300X300) PERIGO INFLAMÁVEL (GOINFRA + SINAPI) | UN |  |  |  | 26.41 | 26.54 |  |  | 31.59 | 31.75
0669 |  | GOINFRA_I | 5 | SERVENTE | h | 0,0900 | 9.64 | 11.15 | 0.86 | 1 | 11.53 | 13.34 | 1.04 | 1.2
0670 |  | MÃO DE OBRA (B) - TOTAL | [6 empty] | 0.86 | 1 |  |  | 1.04 | 1.2
0671 |  | GOINFRA_I | 3070 | BUCHA DE NYLON S-6 | un | 2,0000 | 0.15 | 0.15 | 0.3 | 0.3 | 0.18 | 0.18 | 0.36 | 0.36
0672 |  | GOINFRA_I | 3393 | PARAFUSO P/BUCHA S-6 | un | 2,0000 | 0.1 | 0.1 | 0.2 | 0.2 | 0.12 | 0.12 | 0.24 | 0.24
0673 |  | SINAPI_I | 37556 | PLACA DE SINALIZACAO DE SEGURANCA CONTRA INCENDIO, FOTOLUMINESCENTE, QUADRADA, *20 X 20* CM, EM PVC *2* MM ANTI-CHAMAS (SIMBOLOS, CORES E PICTOGRAMAS CONFORME NBR 16820) | UN | 1,0000 | 25.04 | 25.04 | 25.04 | 25.04 | 29.95 | 29.95 | 29.95 | 29.95
0674 |  | MATERIAL (C) - TOTAL | [6 empty] | 25.54 | 25.54 |  |  | 30.55 | 30.55
0675
0676 | 237 | FONTE | CÓDIGO | DESCRIÇÃO | UNIDADE | COEFIC. | CUSTO UNITÁRIO |  | CUSTO TOTAL (A) + (B) + (C) + (D) + (E)
0677 | [6 empty] | DESONERADO | NÃO DESONER. | DESONERADO | NÃO DESONER.
0678 |  | COMPOSIÇÃO | COMP 237_SEE | FITA ANTICORROSIVA (GOINFRA + SINAPI) | M |  |  |  | 11.59 | 12.44 |  |  | 13.87 | 14.89
0679 |  | GOINFRA_I | 8 | AJUDANTE | h | 0,2000 | 10.88 | 12.59 | 2.18 | 2.52 | 13.02 | 15.06 | 2.6 | 3.01
0680 |  | GOINFRA_I | 12 | ELETRICISTA | h | 0,2000 | 16.11 | 18.64 | 3.21 | 3.72 | 19.27 | 22.3 | 3.85 | 4.46
0681 |  | MÃO DE OBRA (B) - TOTAL | [6 empty] | 5.39 | 6.24 |  |  | 6.45 | 7.47
0682 |  | SINAPI_I | 39634 | FITA ADESIVA ANTICORROSIVA DE PVC FLEXIVEL, COR PRETA, PARA PROTECAO TUBULACAO, 50 MM X 30 M (L X C), E= *0,25* MM | M | 1,0000 | 6.2 | 6.2 | 6.2 | 6.2 | 7.42 | 7.42 | 7.42 | 7.42
0683 |  | MATERIAL (C) - TOTAL | [6 empty] | 6.2 | 6.2 |  |  | 7.42 | 7.42
0684
0685 | 272 | FONTE | CÓDIGO | DESCRIÇÃO | UNIDADE | COEFIC. | CUSTO UNITÁRIO |  | CUSTO TOTAL (A) + (B) + (C) + (D) + (E)
0686 | [6 empty] | DESONERADO | NÃO DESONER. | DESONERADO | NÃO DESONER.
0687 |  | COMPOSIÇÃO | COMP 272_SEE | MURO DE ALVENARIA TIJOLO FURADO 1/2 VEZ ( H=2,50M) COM FUNDAÇÃO - SEM REVESTIMENTOS (PADRÃO GOINFRA) - (GOINFRA) | m2 |  |  |  | 106.15 | 111.42 |  |  | 126.97 | 133.27
0688 |  | GOINFRA_I | 10 | CARPINTEIRO | h | 0,1257 | 16.11 | 18.64 | 2.03 | 2.35 | 19.27 | 22.3 | 2.42 | 2.8
0689 |  | GOINFRA_I | 8 | AJUDANTE | h | 0,3974 | 10.88 | 12.59 | 4.33 | 5 | 13.02 | 15.06 | 5.17 | 5.98
0690 |  | GOINFRA_I | 6 | ARMADOR | h | 0,2663 | 16.11 | 18.64 | 4.28 | 4.97 | 19.27 | 22.3 | 5.13 | 5.94
0691 |  | GOINFRA_I | 4 | PEDREIRO | h | 0,5722 | 16.11 | 18.64 | 9.22 | 10.66 | 19.27 | 22.3 | 11.03 | 12.76
0692 |  | GOINFRA_I | 32 | OPERADOR DE BETONEIRA | h | 0,0897 | 11.56 | 13.37 | 1.03 | 1.2 | 13.83 | 16 | 1.24 | 1.44
0693 |  | GOINFRA_I | 5 | SERVENTE | h | 1,3094 | 9.64 | 11.15 | 12.62 | 14.6 | 11.53 | 13.34 | 15.1 | 17.47
0694 |  | MÃO DE OBRA (B) - TOTAL | [6 empty] | 33.51 | 38.78 |  |  | 40.09 | 46.39
0695 |  | GOINFRA_I | 104 | AREIA MÉDIA | m3 | 0,0557 | 150.52 | 150.52 | 8.39 | 8.39 | 180.03 | 180.03 | 10.03 | 10.03
0696 |  | GOINFRA_I | 2497 | BRITA Nº 2 | m3 | 0,0204 | 119.07 | 119.07 | 2.44 | 2.44 | 142.42 | 142.42 | 2.91 | 2.91
0697 |  | GOINFRA_I | 2386 | BRITA Nº 1 | m3 | 0,0204 | 123.22 | 123.22 | 2.52 | 2.52 | 147.38 | 147.38 | 3.01 | 3.01
0698 |  | GOINFRA_I | 102 | ARAME RECOZIDO 18 BWG | Kg | 0,0691 | 20.49 | 20.49 | 1.42 | 1.42 | 24.51 | 24.51 | 1.69 | 1.69
0699 |  | GOINFRA_I | 2426 | ARAME GALVANIZADO Nº 12 BWG | Kg | 0,0063 | 17.8 | 17.8 | 0.11 | 0.11 | 21.29 | 21.29 | 0.13 | 0.13
0700 |  | GOINFRA_I | 2448 | AÇO CA-60 B - 5,0 MM | Kg | 1,1543 | 9.27 | 9.27 | 10.71 | 10.71 | 11.09 | 11.09 | 12.8 | 12.8
0701 |  | GOINFRA_I | 2438 | AÇO CA-50 - 8,0 MM (5/16") | Kg | 1,9914 | 6.76 | 6.76 | 13.47 | 13.47 | 8.09 | 8.09 | 16.11 | 16.11
0702 |  | GOINFRA_I | 2437 | AÇO CA-50 - 6,3 MM (1/4") | Kg | 0,6600 | 7 | 7 | 4.62 | 4.62 | 8.38 | 8.38 | 5.53 | 5.53
0703 |  | GOINFRA_I | 1221 | CAL HIDRATADA | Kg | 1,7377 | 0.87 | 0.87 | 1.52 | 1.52 | 1.05 | 1.05 | 1.82 | 1.82
0704 |  | GOINFRA_I | 1215 | CIMENTO PORTLAND CPII-32 | Kg | 16,3854 | 0.51 | 0.51 | 8.49 | 8.49 | 0.62 | 0.62 | 10.16 | 10.16
0705 |  | GOINFRA_I | 1861 | PREGO 18x24 | Kg | 0,0286 | 21.27 | 21.27 | 0.61 | 0.61 | 25.44 | 25.44 | 0.73 | 0.73
0706 |  | GOINFRA_I | 1858 | PONTALETE 3x3" | m | 0,2277 | 7.18 | 7.18 | 1.63 | 1.63 | 8.59 | 8.59 | 1.96 | 1.96
0707 |  | GOINFRA_I | 2034 | TIJOLO FURADO 9x19x19 CM | un | 21,5227 | 0.54 | 0.54 | 11.69 | 11.69 | 0.65 | 0.65 | 13.99 | 13.99
0708 |  | GOINFRA_I | 2023 | TABUA PARA FORMA (30CM) | m | 0,4103 | 12.24 | 12.24 | 5.02 | 5.02 | 14.64 | 14.64 | 6.01 | 6.01
0709 |  | MATERIAL (C) - TOTAL | [6 empty] | 72.64 | 72.64 |  |  | 86.88 | 86.88
0710
0711 | 330 | FONTE | CÓDIGO | DESCRIÇÃO | UNIDADE | COEFIC. | CUSTO UNITÁRIO |  | CUSTO TOTAL (A) + (B) + (C) + (D) + (E)
0712 | [6 empty] | DESONERADO | NÃO DESONER. | DESONERADO | NÃO DESONER.
0713 |  | COMPOSIÇÃO | COMP 330_SEE | LUVA SIMPLES 1" (GOINFRA + SINAPI) | UN |  |  |  | 21.23 | 22.65 |  |  | 25.4 | 27.1
0714 |  | GOINFRA_I | 5 | SERVENTE | h | 0,3500 | 9.64 | 11.15 | 3.38 | 3.91 | 11.53 | 13.34 | 4.04 | 4.67
0715 |  | GOINFRA_I | 11 | ENCANADOR | h | 0,3500 | 16.11 | 18.64 | 5.63 | 6.52 | 19.27 | 22.3 | 6.74 | 7.81
0716 |  | MÃO DE OBRA (B) - TOTAL | [6 empty] | 9.01 | 10.43 |  |  | 10.78 | 12.48
0717 |  | SINAPI_I | 3910 | LUVA DE FERRO GALVANIZADO, COM ROSCA BSP, DE 1" | UN | 1,0000 | 12.22 | 12.22 | 12.22 | 12.22 | 14.62 | 14.62 | 14.62 | 14.62
0718 |  | MATERIAL (C) - TOTAL | [6 empty] | 12.22 | 12.22 |  |  | 14.62 | 14.62
0719
0720 | 331 | FONTE | CÓDIGO | DESCRIÇÃO | UNIDADE | COEFIC. | CUSTO UNITÁRIO |  | CUSTO TOTAL (A) + (B) + (C) + (D) + (E)
0721 | [6 empty] | DESONERADO | NÃO DESONER. | DESONERADO | NÃO DESONER.
0722 |  | COMPOSIÇÃO | COMP 331_SEE | VALVULA PÉ DE CRIVO 1.1/4" (GOINFRA + SINAPI) | UN |  |  |  | 80.24 | 82.58 |  |  | 95.99 | 98.78
0723 |  | GOINFRA_I | 8 | AJUDANTE | h | 0,5500 | 10.88 | 12.59 | 5.98 | 6.93 | 13.02 | 15.06 | 7.16 | 8.28
0724 |  | GOINFRA_I | 11 | ENCANADOR | h | 0,5500 | 16.11 | 18.64 | 8.86 | 10.25 | 19.27 | 22.3 | 10.6 | 12.27
0725 |  | MÃO DE OBRA (B) - TOTAL | [6 empty] | 14.84 | 17.18 |  |  | 17.76 | 20.55
0727 |  | SINAPI_I | 118 | PASTA VEDA JUNTAS/ROSCA, EMBALAGEM DE *500* G, PARA INSTALACOES DE AGUA, GAS E OUTROS | UN | 0,0240 | 47.65 | 47.65 | 1.15 | 1.15 | 57 | 57 | 1.37 | 1.37
0728 |  | GOINFRA_I | H689 | FITA VEDAROSCA 18 MM | m | 1,3000 | 0.37 | 0.37 | 0.49 | 0.49 | 0.45 | 0.45 | 0.59 | 0.59
0729 |  | SINAPI_I | 10233 | VALVULA DE RETENCAO DE BRONZE, PE COM CRIVOS, EXTREMIDADE COM ROSCA, DE 1 1/4", PARA FUNDO DE POCO | UN | 1,0000 | 63.76 | 63.76 | 63.76 | 63.76 | 76.27 | 76.27 | 76.27 | 76.27
0730 |  | MATERIAL (C) - TOTAL | [6 empty] | 65.4 | 65.4 |  |  | 78.23 | 78.23
0731
0732 | 347 | FONTE | CÓDIGO | DESCRIÇÃO | UNIDADE | COEFIC. | CUSTO UNITÁRIO |  | CUSTO TOTAL (A) + (B) + (C) + (D) + (E)
0733 | [6 empty] | DESONERADO | NÃO DESONER. | DESONERADO | NÃO DESONER.
0734 |  | COMPOSIÇÃO | COMP 347_SEE | ADAPTADOR PVC SOLDAVEL, COM FLANGES LIVRES, 75 MM X 2 1/2", PARA CAIXA D' AGUA (GOINFRA + SINAPI) | UN |  |  |  | 229.76 | 230.36 |  |  | 274.82 | 275.53
0735 |  | GOINFRA_I | 11 | ENCANADOR | h | 0,1400 | 16.11 | 18.64 | 2.25 | 2.61 | 19.27 | 22.3 | 2.7 | 3.12
0736 |  | GOINFRA_I | 8 | AJUDANTE | h | 0,1400 | 10.88 | 12.59 | 1.52 | 1.76 | 13.02 | 15.06 | 1.82 | 2.11
0737 |  | MÃO DE OBRA (B) - TOTAL | [6 empty] | 3.77 | 4.37 |  |  | 4.52 | 5.23
0738 |  | SINAPI_I | 83 | ADAPTADOR PVC SOLDAVEL, COM FLANGES LIVRES, 75 MM X 2 1/2", PARA CAIXA D' AGUA | UN | 1,0000 | 225.28 | 225.28 | 225.28 | 225.28 | 269.45 | 269.45 | 269.45 | 269.45
0739 |  | GOINFRA_I | H689 | FITA VEDAROSCA 18 MM | m | 1,8800 | 0.37 | 0.37 | 0.71 | 0.71 | 0.45 | 0.45 | 0.85 | 0.85
0740 |  | MATERIAL (C) - TOTAL | [6 empty] | 225.99 | 225.99 |  |  | 270.3 | 270.3
0741
0742 | 375 | FONTE | CÓDIGO | DESCRIÇÃO | UNIDADE | COEFIC. | CUSTO UNITÁRIO |  | CUSTO TOTAL (A) + (B) + (C) + (D) + (E)
0743 | [6 empty] | DESONERADO | NÃO DESONER. | DESONERADO | NÃO DESONER.
0744 |  | COMPOSIÇÃO | COMP 375_SEE | REFLETOR DE LED HOLOFORTE 50W (GOINFRA + SINAPI) | UN |  |  |  | 42.93 | 44.29 |  |  | 51.36 | 52.97
0745 |  | GOINFRA_I | 12 | ELETRICISTA | h | 0,4165 | 16.11 | 18.64 | 6.72 | 7.76 | 19.27 | 22.3 | 8.03 | 9.29
0746 |  | GOINFRA_I | 8 | AJUDANTE | h | 0,1735 | 10.88 | 12.59 | 1.88 | 2.18 | 13.02 | 15.06 | 2.26 | 2.61
0747 |  | MÃO DE OBRA (B) - TOTAL | [6 empty] | 8.6 | 9.94 |  |  | 10.29 | 11.9
0748 |  | SINAPI_I | 39391 | LUMINARIA LED REFLETOR RETANGULAR BIVOLT, LUZ BRANCA, 50 W | UN | 1,0000 | 34.33 | 34.33 | 34.33 | 34.33 | 41.07 | 41.07 | 41.07 | 41.07
0749 |  | MATERIAL (C) - TOTAL | [6 empty] | 34.33 | 34.33 |  |  | 41.07 | 41.07
0750
0751 | 382 | FONTE | CÓDIGO | DESCRIÇÃO | UNIDADE | COEFIC. | CUSTO UNITÁRIO |  | CUSTO TOTAL (A) + (B) + (C) + (D) + (E)
0752 | [6 empty] | DESONERADO | NÃO DESONER. | DESONERADO | NÃO DESONER.
0753 |  | COMPOSIÇÃO | COMP 382_SEE | TE DE REDUCAO DE FERRO GALVANIZADO, COM ROSCA BSP, DE 3/4" X 1/2" (GOINFRA + SINAPI) | UN |  |  |  | 30.94 | 33.51 |  |  | 37.01 | 40.09
0754 |  | GOINFRA_I | 8 | AJUDANTE | h | 0,6000 | 10.88 | 12.59 | 6.53 | 7.56 | 13.02 | 15.06 | 7.81 | 9.04
0755 |  | GOINFRA_I | 11 | ENCANADOR | h | 0,6105 | 16.11 | 18.64 | 9.83 | 11.37 | 19.27 | 22.3 | 11.76 | 13.61
0756 |  | MÃO DE OBRA (B) - TOTAL | [6 empty] | 16.36 | 18.93 |  |  | 19.57 | 22.65
0757 |  | SINAPI_I | 3146 | FITA VEDA ROSCA EM ROLOS DE 18 MM X 10 M (L X C) | UN | 0,1208 | 3.18 | 3.18 | 0.39 | 0.39 | 3.81 | 3.81 | 0.46 | 0.46
0758 |  | SINAPI_I | 6302 | TE DE REDUCAO DE FERRO GALVANIZADO, COM ROSCA BSP, DE 3/4" X 1/2" | UN | 1,0000 | 14.19 | 14.19 | 14.19 | 14.19 | 16.98 | 16.98 | 16.98 | 16.98
0759 |  | MATERIAL (C) - TOTAL | [6 empty] | 14.58 | 14.58 |  |  | 17.44 | 17.44
0760
0761 | 383 | FONTE | CÓDIGO | DESCRIÇÃO | UNIDADE | COEFIC. | CUSTO UNITÁRIO |  | CUSTO TOTAL (A) + (B) + (C) + (D) + (E)
0762 | [6 empty] | DESONERADO | NÃO DESONER. | DESONERADO | NÃO DESONER.
0763 |  | COMPOSIÇÃO | COMP 383_SEE | BUCHA DE REDUCAO DE FERRO GALVANIZADO, COM ROSCA BSP, DE 1/2" X 1/4" (GOINFRA + SINAPI) | UN |  |  |  | 9.99 | 10.67 |  |  | 11.96 | 12.78
0764 |  | GOINFRA_I | 8 | AJUDANTE | h | 0,1600 | 10.88 | 12.59 | 1.74 | 2.01 | 13.02 | 15.06 | 2.08 | 2.41
0765 |  | GOINFRA_I | 11 | ENCANADOR | h | 0,1600 | 16.11 | 18.64 | 2.57 | 2.98 | 19.27 | 22.3 | 3.08 | 3.57
0766 |  | MÃO DE OBRA (B) - TOTAL | [6 empty] | 4.31 | 4.99 |  |  | 5.16 | 5.98
0767 |  | GOINFRA_I | H689 | FITA VEDAROSCA 18 MM | m | 1,2000 | 0.37 | 0.37 | 0.45 | 0.45 | 0.45 | 0.45 | 0.54 | 0.54
0768 |  | SINAPI_I | 770 | BUCHA DE REDUCAO DE FERRO GALVANIZADO, COM ROSCA BSP, DE 1/2" X 1/4" | UN | 1,0000 | 5.23 | 5.23 | 5.23 | 5.23 | 6.26 | 6.26 | 6.26 | 6.26
0769 |  | MATERIAL (C) - TOTAL | [6 empty] | 5.68 | 5.68 |  |  | 6.8 | 6.8
0770
0771 | 385 | FONTE | CÓDIGO | DESCRIÇÃO | UNIDADE | COEFIC. | CUSTO UNITÁRIO |  | CUSTO TOTAL (A) + (B) + (C) + (D) + (E)
0772 | [6 empty] | DESONERADO | NÃO DESONER. | DESONERADO | NÃO DESONER.
0773 |  | COMPOSIÇÃO | COMP 385_SEE | DEMOLIÇÃO POSTE DE CONCRETO/METALICA ENTRE 10 E 15 METROS C/ REAPROVEITAMENTO C/ TRANSPORTE ATE CAÇAMBA E CARGA (GOINFRA) | UN |  |  |  | 178.1 | 179.81 |  |  | 213.02 | 215.06
0774 |  | GOINFRA_I | 8 | AJUDANTE | h | 1,0000 | 10.88 | 12.59 | 10.88 | 12.59 | 13.02 | 15.06 | 13.02 | 15.06
0775 |  | MÃO DE OBRA (B) - TOTAL | [6 empty] | 10.88 | 12.59 |  |  | 13.02 | 15.06
0776 |  | GOINFRA | 72080 | POSTE/TRAFO - CAMINHÃO MUNCK 12 TON. (MÍNIMO 4H/DIA) | H | 1,0000 | 167.22 | 167.22 | 167.22 | 167.22 | 200 | 200 | 200 | 200
0777 |  | MATERIAL (C) - TOTAL | [6 empty] | 167.22 | 167.22 |  |  | 200 | 200
0778
0779 | 400 | FONTE | CÓDIGO | DESCRIÇÃO | UNIDADE | COEFIC. | CUSTO UNITÁRIO |  | CUSTO TOTAL (A) + (B) + (C) + (D) + (E)
0780 | [6 empty] | DESONERADO | NÃO DESONER. | DESONERADO | NÃO DESONER.
0781 |  | COMPOSIÇÃO | COMP 400_SEE | TAMPA EM CONCRETO ARMADO 25 MPA E= 5CM (GOINFRA) | M2 |  |  |  | 109.76 | 113.71 |  |  | 131.29 | 136.01
0782 |  | GOINFRA_I | 5 | SERVENTE | h | 0,8000 | 9.64 | 11.15 | 7.71 | 8.93 | 11.53 | 13.34 | 9.22 | 10.67
0783 |  | GOINFRA_I | 25 | OFICIAL "B" | h | 0,3000 | 16.11 | 18.64 | 4.84 | 5.6 | 19.27 | 22.3 | 5.78 | 6.69
0784 |  | GOINFRA_I | 8 | AJUDANTE | h | 0,3700 | 10.88 | 12.59 | 4.03 | 4.65 | 13.02 | 15.06 | 4.82 | 5.57
0785 |  | GOINFRA_I | 6 | ARMADOR | h | 0,4600 | 16.11 | 18.64 | 7.4 | 8.57 | 19.27 | 22.3 | 8.86 | 10.26
0786 |  | GOINFRA_I | 10 | CARPINTEIRO | h | 0,0700 | 16.11 | 18.64 | 1.12 | 1.3 | 19.27 | 22.3 | 1.35 | 1.56
0787 |  | MÃO DE OBRA (B) - TOTAL | [6 empty] | 25.1 | 29.05 |  |  | 30.03 | 34.75
0788 |  | GOINFRA_I | 2804 | AREIA GROSSA | m3 | 0,0330 | 143.8 | 143.8 | 4.75 | 4.75 | 171.99 | 171.99 | 5.68 | 5.68
0789 |  | GOINFRA_I | 1696 | COMPENSADO RESINADO COLA FENÓLICA 12 MM 2,20X1,10 M | m2 | 0,4000 | 31.27 | 31.27 | 12.51 | 12.51 | 37.4 | 37.4 | 14.96 | 14.96
0790 |  | GOINFRA_I | 1215 | CIMENTO PORTLAND CPII-32 | Kg | 16,2000 | 0.51 | 0.51 | 8.4 | 8.4 | 0.62 | 0.62 | 10.04 | 10.04
0791 |  | GOINFRA_I | 2448 | AÇO CA-60 B - 5,0 MM | Kg | 5,2700 | 9.27 | 9.27 | 48.87 | 48.87 | 11.09 | 11.09 | 58.44 | 58.44
0792 |  | GOINFRA_I | 102 | ARAME RECOZIDO 18 BWG | Kg | 0,0900 | 20.49 | 20.49 | 1.84 | 1.84 | 24.51 | 24.51 | 2.21 | 2.21
0793 |  | GOINFRA_I | 2386 | BRITA Nº 1 | m3 | 0,0400 | 123.22 | 123.22 | 4.93 | 4.93 | 147.38 | 147.38 | 5.9 | 5.9
0794 |  | GOINFRA_I | 2023 | TABUA PARA FORMA (30CM) | m | 0,2533 | 12.24 | 12.24 | 3.1 | 3.1 | 14.64 | 14.64 | 3.71 | 3.71
0795 |  | GOINFRA_I | 1861 | PREGO 18x24 | Kg | 0,0124 | 21.27 | 21.27 | 0.26 | 0.26 | 25.44 | 25.44 | 0.32 | 0.32
0796 |  | MATERIAL (C) - TOTAL | [6 empty] | 84.66 | 84.66 |  |  | 101.26 | 101.26
0797
0798 | 411 | FONTE | CÓDIGO | DESCRIÇÃO | UNIDADE | COEFIC. | CUSTO UNITÁRIO |  | CUSTO TOTAL (A) + (B) + (C) + (D) + (E)
0799 | [6 empty] | DESONERADO | NÃO DESONER. | DESONERADO | NÃO DESONER.
0800 |  | COMPOSIÇÃO | COMP 411_SEE | PLACA DE SINALIZAÇÃO EM PVC COD 13 - (316X158) SAÍDA DE EMERGÊNCIA (GOINFRA + SINAPI) | UN |  |  |  | 32.07 | 32.21 |  |  | 38.38 | 38.54
0802 |  | GOINFRA_I | 5 | SERVENTE | h | 0,0900 | 9.64 | 11.15 | 0.86 | 1 | 11.53 | 13.34 | 1.04 | 1.2
0803 |  | MÃO DE OBRA (B) - TOTAL | [6 empty] | 0.86 | 1 |  |  | 1.04 | 1.2
0804 |  | GOINFRA_I | 3070 | BUCHA DE NYLON S-6 | un | 2,0000 | 0.15 | 0.15 | 0.3 | 0.3 | 0.18 | 0.18 | 0.36 | 0.36
0805 |  | GOINFRA_I | 3393 | PARAFUSO P/BUCHA S-6 | un | 2,0000 | 0.1 | 0.1 | 0.2 | 0.2 | 0.12 | 0.12 | 0.24 | 0.24
0806 |  | SINAPI_I | 37559 | PLACA DE SINALIZACAO DE SEGURANCA CONTRA INCENDIO, FOTOLUMINESCENTE, RETANGULAR, *12 X 40* CM, EM PVC *2* MM ANTI-CHAMAS (SIMBOLOS, CORES E PICTOGRAMAS CONFORME NBR 16820) | UN | 1,0000 | 30.71 | 30.71 | 30.71 | 30.71 | 36.74 | 36.74 | 36.74 | 36.74
0807 |  | MATERIAL (C) - TOTAL | [6 empty] | 31.21 | 31.21 |  |  | 37.34 | 37.34
0808
0809 | 412 | FONTE | CÓDIGO | DESCRIÇÃO | UNIDADE | COEFIC. | CUSTO UNITÁRIO |  | CUSTO TOTAL (A) + (B) + (C) + (D) + (E)
0810 | [6 empty] | DESONERADO | NÃO DESONER. | DESONERADO | NÃO DESONER.
0811 |  | COMPOSIÇÃO | COMP 412_SEE | PLACA DE SINALIZAÇÃO EM PVC COD 17 - (316X158) MENSAGEM "SAÍDA" (GOINFRA + SINAPI) | UN |  |  |  | 32.07 | 32.21 |  |  | 38.38 | 38.54
0812 |  | GOINFRA_I | 5 | SERVENTE | h | 0,0900 | 9.64 | 11.15 | 0.86 | 1 | 11.53 | 13.34 | 1.04 | 1.2
0813 |  | MÃO DE OBRA (B) - TOTAL | [6 empty] | 0.86 | 1 |  |  | 1.04 | 1.2
0814 |  | GOINFRA_I | 3070 | BUCHA DE NYLON S-6 | un | 2,0000 | 0.15 | 0.15 | 0.3 | 0.3 | 0.18 | 0.18 | 0.36 | 0.36
0815 |  | GOINFRA_I | 3393 | PARAFUSO P/BUCHA S-6 | un | 2,0000 | 0.1 | 0.1 | 0.2 | 0.2 | 0.12 | 0.12 | 0.24 | 0.24
0816 |  | SINAPI_I | 37559 | PLACA DE SINALIZACAO DE SEGURANCA CONTRA INCENDIO, FOTOLUMINESCENTE, RETANGULAR, *12 X 40* CM, EM PVC *2* MM ANTI-CHAMAS (SIMBOLOS, CORES E PICTOGRAMAS CONFORME NBR 16820) | UN | 1,0000 | 30.71 | 30.71 | 30.71 | 30.71 | 36.74 | 36.74 | 36.74 | 36.74
0817 |  | MATERIAL (C) - TOTAL | [6 empty] | 31.21 | 31.21 |  |  | 37.34 | 37.34
0818
0819 | 415 | FONTE | CÓDIGO | DESCRIÇÃO | UNIDADE | COEFIC. | CUSTO UNITÁRIO |  | CUSTO TOTAL (A) + (B) + (C) + (D) + (E)
0820 | [6 empty] | DESONERADO | NÃO DESONER. | DESONERADO | NÃO DESONER.
0821 |  | COMPOSIÇÃO | COMP 415_SEE | PEITORIL EM GRANITO CINZA, LARGURA VARIÁVEL E PINGADEIRA (GOINFRA) | M2 |  |  |  | 343.08 | 346.2 |  |  | 410.34 | 414.07
0822 |  | GOINFRA_I | 28 | AZULEJISTA | h | 0,6691 | 16.11 | 18.64 | 10.78 | 12.48 | 19.27 | 22.3 | 12.89 | 14.92
0823 |  | GOINFRA_I | 5 | SERVENTE | h | 0,9388 | 9.64 | 11.15 | 9.04 | 10.46 | 11.53 | 13.34 | 10.82 | 12.52
0824 |  | MÃO DE OBRA (B) - TOTAL | [6 empty] | 19.82 | 22.94 |  |  | 23.71 | 27.44
0825 |  | GOINFRA_I | 1421 | GRANITO POLIDO PARA BANCADA 2 CM | m2 | 1,0000 | 312.07 | 312.07 | 312.08 | 312.08 | 373.25 | 373.25 | 373.25 | 373.25
0826 |  | GOINFRA_I | 1215 | CIMENTO PORTLAND CPII-32 | Kg | 10,3400 | 0.51 | 0.51 | 5.36 | 5.36 | 0.62 | 0.62 | 6.41 | 6.41
0827 |  | GOINFRA_I | 2690 | ARGAMASSA DE REJUNTAMENTO | Kg | 0,3200 | 6.33 | 6.33 | 2.03 | 2.03 | 7.58 | 7.58 | 2.43 | 2.43
0828 |  | GOINFRA_I | 104 | AREIA MÉDIA | m3 | 0,0252 | 150.52 | 150.52 | 3.79 | 3.79 | 180.03 | 180.03 | 4.54 | 4.54
0829 |  | MATERIAL (C) - TOTAL | [6 empty] | 323.26 | 323.26 |  |  | 386.63 | 386.63
0830
0831 | 419 | FONTE | CÓDIGO | DESCRIÇÃO | UNIDADE | COEFIC. | CUSTO UNITÁRIO |  | CUSTO TOTAL (A) + (B) + (C) + (D) + (E)
0832 | [6 empty] | DESONERADO | NÃO DESONER. | DESONERADO | NÃO DESONER.
0833 |  | COMPOSIÇÃO | COMP 419_SEE | BANCO DE GRANITO (GOINFRA) | m2 |  |  |  | 415.54 | 421.38 |  |  | 497.01 | 503.99
0834 |  | GOINFRA_I | 4 | PEDREIRO | h | 1,5372 | 16.11 | 18.64 | 24.76 | 28.66 | 19.27 | 22.3 | 29.62 | 34.28
0835 |  | GOINFRA_I | 5 | SERVENTE | h | 1,2844 | 9.64 | 11.15 | 12.38 | 14.32 | 11.53 | 13.34 | 14.81 | 17.13
0836 |  | MÃO DE OBRA (B) - TOTAL | [6 empty] | 37.14 | 42.98 |  |  | 44.43 | 51.41
0837 |  | GOINFRA_I | 1421 | GRANITO POLIDO PARA BANCADA 2 CM | m2 | 1,2000 | 312.07 | 312.07 | 374.49 | 374.49 | 373.25 | 373.25 | 447.9 | 447.9
0838 |  | GOINFRA_I | 1215 | CIMENTO PORTLAND CPII-32 | Kg | 4,5400 | 0.51 | 0.51 | 2.35 | 2.35 | 0.62 | 0.62 | 2.81 | 2.81
0839 |  | GOINFRA_I | 104 | AREIA MÉDIA | m3 | 0,0104 | 150.52 | 150.52 | 1.56 | 1.56 | 180.03 | 180.03 | 1.87 | 1.87
0840 |  | MATERIAL (C) - TOTAL | [6 empty] | 378.4 | 378.4 |  |  | 452.58 | 452.58
0841
0842 | 423 | FONTE | CÓDIGO | DESCRIÇÃO | UNIDADE | COEFIC. | CUSTO UNITÁRIO |  | CUSTO TOTAL (A) + (B) + (C) + (D) + (E)
0843 | [6 empty] | DESONERADO | NÃO DESONER. | DESONERADO | NÃO DESONER.
0844 |  | COMPOSIÇÃO | COMP 423_SEE | CONECTOR PARALELO EM BRONZE C/ PARAFUSO, P/ CABOS #16 A 50MM (COT) | UND |  |  |  | 7.84 | 7.84 |  |  | 9.38 | 9.38
0845 |  | COTAÇÃO | COT 453_SEE | CONECTOR PARALELO EM BRONZE C/ PARAFUSO, P/ CABOS #16 A 50MM | UND | 1,0000 | 7.84 | 7.84 | 7.84 | 7.84 | 9.38 | 9.38 | 9.38 | 9.38
0846 |  | MÃO DE OBRA (B) - TOTAL | [6 empty] | 7.84 | 7.84 |  |  | 9.38 | 9.38
0847 |  | MATERIAL (C) - TOTAL | [6 empty] | 0 | 0 |  |  | 0 | 0
0848
0849 | 427 | FONTE | CÓDIGO | DESCRIÇÃO | UNIDADE | COEFIC. | CUSTO UNITÁRIO |  | CUSTO TOTAL (A) + (B) + (C) + (D) + (E)
0850 | [6 empty] | DESONERADO | NÃO DESONER. | DESONERADO | NÃO DESONER.
0851 |  | COMPOSIÇÃO | COMP 427_SEE | DUCHA HIGIENICA PLASTICA COM REGISTRO METALICO 1/2 " (GOINFRA + SINAPI) | UN |  |  |  | 94.08 | 94.93 |  |  | 112.53 | 113.55
0852 |  | GOINFRA_I | 11 | ENCANADOR | h | 0,2000 | 16.11 | 18.64 | 3.22 | 3.73 | 19.27 | 22.3 | 3.85 | 4.46
0853 |  | GOINFRA_I | 8 | AJUDANTE | h | 0,2000 | 10.88 | 12.59 | 2.17 | 2.51 | 13.02 | 15.06 | 2.6 | 3.01
0854 |  | MÃO DE OBRA (B) - TOTAL | [6 empty] | 5.39 | 6.24 |  |  | 6.45 | 7.47
0855 |  | SINAPI_I | 1370 | DUCHA HIGIENICA PLASTICA COM REGISTRO METALICO 1/2 " | UN | 1,0000 | 88.69 | 88.69 | 88.69 | 88.69 | 106.08 | 106.08 | 106.08 | 106.08
0856 |  | MATERIAL (C) - TOTAL | [6 empty] | 88.69 | 88.69 |  |  | 106.08 | 106.08
0857
0858 | 435 | FONTE | CÓDIGO | DESCRIÇÃO | UNIDADE | COEFIC. | CUSTO UNITÁRIO |  | CUSTO TOTAL (A) + (B) + (C) + (D) + (E)
0859 | [6 empty] | DESONERADO | NÃO DESONER. | DESONERADO | NÃO DESONER.
0860 |  | COMPOSIÇÃO | COMP 435_SEE | GRAMPO TIPO X EM COBRE P/ CABOS #25 A 35MM² (COT) | UN |  |  |  | 16.21 | 16.21 |  |  | 19.39 | 19.39
0861 |  | COTAÇÃO | COT 454_SEE | GRAMPO TIPO X EM COBRE P/ CABOS #25 A 35MM² | UND | 1,0000 | 16.21 | 16.21 | 16.21 | 16.21 | 19.39 | 19.39 | 19.39 | 19.39
0862 |  | MÃO DE OBRA (B) - TOTAL | [6 empty] | 16.21 | 16.21 |  |  | 19.39 | 19.39
0863 |  | MATERIAL (C) - TOTAL | [6 empty] | 0 | 0 |  |  | 0 | 0
0864
0865 | 450 | FONTE | CÓDIGO | DESCRIÇÃO | UNIDADE | COEFIC. | CUSTO UNITÁRIO |  | CUSTO TOTAL (A) + (B) + (C) + (D) + (E)
0866 | [6 empty] | DESONERADO | NÃO DESONER. | DESONERADO | NÃO DESONER.
0867 |  | COMPOSIÇÃO | COMP 450_SEE | PLACAS EM BRAILE PARA CORRIMÃO (GOINFRA + COT) | UN |  |  |  | 24.12 | 24.26 |  |  | 28.87 | 29.03
0868 |  | GOINFRA_I | 5 | SERVENTE | h | 0,0900 | 9.64 | 11.15 | 0.86 | 1 | 11.53 | 13.34 | 1.04 | 1.2
0869 |  | MÃO DE OBRA (B) - TOTAL | [6 empty] | 0.86 | 1 |  |  | 1.04 | 1.2
0870 |  | GOINFRA_I | 3070 | BUCHA DE NYLON S-6 | un | 2,0000 | 0.15 | 0.15 | 0.3 | 0.3 | 0.18 | 0.18 | 0.36 | 0.36
0871 |  | GOINFRA_I | 3393 | PARAFUSO P/BUCHA S-6 | un | 2,0000 | 0.1 | 0.1 | 0.2 | 0.2 | 0.12 | 0.12 | 0.24 | 0.24
0872 |  | COTAÇÃO | COT 381_SEE | PLACAS EM BRAILE PARA CORRIMÃO | UN | 1,0000 | 22.76 | 22.76 | 22.76 | 22.76 | 27.23 | 27.23 | 27.23 | 27.23
0873 |  | MATERIAL (C) - TOTAL | [6 empty] | 23.26 | 23.26 |  |  | 27.83 | 27.83
0875 | 451 | FONTE | CÓDIGO | DESCRIÇÃO | UNIDADE | COEFIC. | CUSTO UNITÁRIO |  | CUSTO TOTAL (A) + (B) + (C) + (D) + (E)
0876 | [6 empty] | DESONERADO | NÃO DESONER. | DESONERADO | NÃO DESONER.
0877 |  | COMPOSIÇÃO | COMP 451_SEE | PLACAS EM BRAILE PARA IDENTIFICAÇÃO DE PORTAS/NOMEAR AMBIENTES - FORNECIMENTO E INSTALAÇÃO (GOINFRA + ORSE) | UN |  |  |  | 79.31 | 79.31 |  |  | 94.86 | 94.86
0878 |  | MÃO DE OBRA (B) - TOTAL | [6 empty] | 0 | 0 |  |  | 0 | 0
0879 |  | COTAÇÃO | COT 382_SEE | (13294/ORSE) Placa indicativa em acrílico e=2mm, em braille, com esferas em inox e texto em alto rêlevo, dim.: 8 x 28 cm, fornecimento e instalação | UN | 1,0000 | 79.31 | 79.31 | 79.31 | 79.31 | 94.86 | 94.86 | 94.86 | 94.86
0880 |  | MATERIAL (C) - TOTAL | [6 empty] | 79.31 | 79.31 |  |  | 94.86 | 94.86
0881
0882 | 497 | FONTE | CÓDIGO | DESCRIÇÃO | UNIDADE | COEFIC. | CUSTO UNITÁRIO |  | CUSTO TOTAL (A) + (B) + (C) + (D) + (E)
0883 | [6 empty] | DESONERADO | NÃO DESONER. | DESONERADO | NÃO DESONER.
0884 |  | COMPOSIÇÃO | COMP 497_SEE | TERMINAL AÉREO EM AÇO GALVANIZADO A FOGO H=35CM X 3/8" (SPDA), FIXAÇÃO HORIZONTAL E COM BANDEIRINHA - FORNECIMENTO E INSTALAÇÃO (GOINFRA + ORSE) | UN |  |  |  | 20.67 | 23.22 |  |  | 24.73 | 27.78
0885 |  | GOINFRA_I | 8 | AJUDANTE | h | 0,6000 | 10.88 | 12.59 | 6.53 | 7.56 | 13.02 | 15.06 | 7.81 | 9.04
0886 |  | GOINFRA_I | 12 | ELETRICISTA | h | 0,6000 | 16.11 | 18.64 | 9.66 | 11.18 | 19.27 | 22.3 | 11.56 | 13.38
0887 |  | MÃO DE OBRA (B) - TOTAL | [6 empty] | 16.19 | 18.74 |  |  | 19.37 | 22.42
0888 |  | COTAÇÃO | COT 507_SEE | (08496/ORSE) Terminal aéreo em aço galvanizado a fogo h=35cm x 3/8", fixação horizontal e com bandeirinha | UN | 1,0000 | 4.48 | 4.48 | 4.48 | 4.48 | 5.36 | 5.36 | 5.36 | 5.36
0889 |  | MATERIAL (C) - TOTAL | [6 empty] | 4.48 | 4.48 |  |  | 5.36 | 5.36
0890
0891 | 498 | FONTE | CÓDIGO | DESCRIÇÃO | UNIDADE | COEFIC. | CUSTO UNITÁRIO |  | CUSTO TOTAL (A) + (B) + (C) + (D) + (E)
0892 | [6 empty] | DESONERADO | NÃO DESONER. | DESONERADO | NÃO DESONER.
0893 |  | COMPOSIÇÃO | COMP 498_SEE | PLACA DE COMUNICAÇÃO VISUAL SEC XXI, MODELO S - PLACA DE SALA/PORTA, TAMANHO 0,21 X 0,31 M, CHAPA DOBRADA #18, PINTADA E ADESIVADA - FORNECIMENTO E INSTALAÇÃO (GOINFRA + ORSE) | UN |  |  |  | 46.18 | 47.54 |  |  | 55.24 | 56.87
0894 |  | GOINFRA_I | 8 | AJUDANTE | h | 0,2924 | 10.88 | 12.59 | 3.19 | 3.68 | 13.02 | 15.06 | 3.81 | 4.4
0895 |  | GOINFRA_I | 12 | ELETRICISTA | h | 0,1368 | 16.11 | 18.64 | 2.21 | 2.55 | 19.27 | 22.3 | 2.64 | 3.05
0896 |  | GOINFRA_I | 18 | PINTOR | h | 0,1157 | 16.11 | 18.64 | 1.86 | 2.15 | 19.27 | 22.3 | 2.23 | 2.58
0897 |  | GOINFRA_I | 21 | SERRALHEIRO | h | 0,0900 | 16.11 | 18.64 | 1.44 | 1.68 | 19.27 | 22.3 | 1.73 | 2.01
0898 |  | MÃO DE OBRA (B) - TOTAL | [6 empty] | 8.7 | 10.06 |  |  | 10.41 | 12.04
0899 |  | GOINFRA_I | 1326 | ESTRUTURA METALICA MR250 / ASTM A36 - COTAÇÃO (FABRICAÇÃO E MONTAGEM) | Kg | 1,6720 | 13.28 | 13.28 | 22.22 | 22.22 | 15.89 | 15.89 | 26.57 | 26.57
0900 |  | COTAÇÃO | COT 509_SEE | (11392/ORSE) Adesivo em vinil para plotagem em letreiro de chapa galvanizada (c/aplicação) | m2 | 0,0800 | 120.3 | 120.3 | 9.63 | 9.63 | 143.89 | 143.89 | 11.51 | 11.51
0901 |  | GOINFRA_I | 2977 | PARAFUSO AUTO-ATARRAXANTE, CABEÇA CHATA, FENDA SIMPLES, 1/4' (6,35MM) X 25MM | un | 4,0000 | 0.39 | 0.39 | 1.58 | 1.58 | 0.47 | 0.47 | 1.88 | 1.88
0902 |  | GOINFRA_I | 2212 | ZARCAO/CROMATO DE ZINCO | l | 0,0309 | 36.35 | 36.35 | 1.12 | 1.12 | 43.48 | 43.48 | 1.34 | 1.34
0903 |  | GOINFRA_I | 3071 | BUCHA DE NYLON S-8 | un | 4,0000 | 0.22 | 0.22 | 0.9 | 0.9 | 0.27 | 0.27 | 1.08 | 1.08
0904 |  | GOINFRA_I | 3394 | PARAFUSO P/BUCHA S-8 | un | 4,0000 | 0.21 | 0.21 | 0.86 | 0.86 | 0.26 | 0.26 | 1.04 | 1.04
0905 |  | GOINFRA_I | 2055 | TINTA ESMALTE | l | 0,0262 | 29.99 | 29.99 | 0.78 | 0.78 | 35.87 | 35.87 | 0.94 | 0.94
0906 |  | GOINFRA_I | 1970 | DILUENTE AGUARRÁS | l | 0,0172 | 17.44 | 17.44 | 0.3 | 0.3 | 20.87 | 20.87 | 0.36 | 0.36
0907 |  | GOINFRA_I | 1672 | LIXA PARA FERRO Nº 100 | un | 0,0432 | 2.19 | 2.19 | 0.09 | 0.09 | 2.63 | 2.63 | 0.11 | 0.11
0908 |  | GOINFRA_I | 2788 | COMPRESSOR DE 1,5HP-70L-140LB COM PISTOLA DE RESERVATÓRIO SUPERIOR E MANGUEIRA (MANUTENÇÃO E DEPRECIAÇÃO DO EQUIPAMENTO) - PREÇO DO EQUIPAMENTO NOVO DIVIDIDO POR 1.000 | un | 0,0013 | 2.49 | 2.49 | 0 | 0 | 2.99 | 2.99 | 0 | 0
0909 |  | MATERIAL (C) - TOTAL | [6 empty] | 37.48 | 37.48 |  |  | 44.83 | 44.83
0910
0911 | 499 | FONTE | CÓDIGO | DESCRIÇÃO | UNIDADE | COEFIC. | CUSTO UNITÁRIO |  | CUSTO TOTAL (A) + (B) + (C) + (D) + (E)
0912 | [6 empty] | DESONERADO | NÃO DESONER. | DESONERADO | NÃO DESONER.
0913 |  | COMPOSIÇÃO | COMP 499_SEE | PLACA DE COMUNICAÇÃO VISUAL SEC XXI, MODELO P - PLACA DE PAREDE, TAMANHO 0,30 X 0,40 M, CHAPA DOBRADA #18, PINTADA E ADESIVADA - FORNECIMENTO E INSTALAÇÃO (GOINFRA + ORSE) | UN |  |  |  | 68.7 | 70.33 |  |  | 82.19 | 84.13
0914 |  | GOINFRA_I | 8 | AJUDANTE | h | 0,3335 | 10.88 | 12.59 | 3.63 | 4.2 | 13.02 | 15.06 | 4.34 | 5.02
0915 |  | GOINFRA_I | 12 | ELETRICISTA | h | 0,1881 | 16.11 | 18.64 | 3.03 | 3.5 | 19.27 | 22.3 | 3.62 | 4.19
0916 |  | GOINFRA_I | 18 | PINTOR | h | 0,1368 | 16.11 | 18.64 | 2.2 | 2.55 | 19.27 | 22.3 | 2.64 | 3.05
0917 |  | GOINFRA_I | 21 | SERRALHEIRO | h | 0,0900 | 16.11 | 18.64 | 1.44 | 1.68 | 19.27 | 22.3 | 1.73 | 2.01
0918 |  | MÃO DE OBRA (B) - TOTAL | [6 empty] | 10.3 | 11.93 |  |  | 12.33 | 14.27
0919 |  | GOINFRA_I | 1326 | ESTRUTURA METALICA MR250 / ASTM A36 - COTAÇÃO (FABRICAÇÃO E MONTAGEM) | Kg | 2,5960 | 13.28 | 13.28 | 34.49 | 34.49 | 15.89 | 15.89 | 41.25 | 41.25
0920 |  | COTAÇÃO | COT 509_SEE | (11392/ORSE) Adesivo em vinil para plotagem em letreiro de chapa galvanizada (c/aplicação) | m2 | 0,1400 | 120.3 | 120.3 | 16.84 | 16.84 | 143.89 | 143.89 | 20.14 | 20.14
0921 |  | GOINFRA_I | 2212 | ZARCAO/CROMATO DE ZINCO | l | 0,0502 | 36.35 | 36.35 | 1.83 | 1.83 | 43.48 | 43.48 | 2.18 | 2.18
0922 |  | GOINFRA_I | 2977 | PARAFUSO AUTO-ATARRAXANTE, CABEÇA CHATA, FENDA SIMPLES, 1/4' (6,35MM) X 25MM | un | 4,0000 | 0.39 | 0.39 | 1.58 | 1.58 | 0.47 | 0.47 | 1.88 | 1.88
0923 |  | GOINFRA_I | 2055 | TINTA ESMALTE | l | 0,0425 | 29.99 | 29.99 | 1.27 | 1.27 | 35.87 | 35.87 | 1.52 | 1.52
0924 |  | GOINFRA_I | 3071 | BUCHA DE NYLON S-8 | un | 4,0000 | 0.22 | 0.22 | 0.9 | 0.9 | 0.27 | 0.27 | 1.08 | 1.08
0925 |  | GOINFRA_I | 3394 | PARAFUSO P/BUCHA S-8 | un | 4,0000 | 0.21 | 0.21 | 0.86 | 0.86 | 0.26 | 0.26 | 1.04 | 1.04
0926 |  | GOINFRA_I | 1970 | DILUENTE AGUARRÁS | l | 0,0279 | 17.44 | 17.44 | 0.48 | 0.48 | 20.87 | 20.87 | 0.58 | 0.58
0927 |  | GOINFRA_I | 1672 | LIXA PARA FERRO Nº 100 | un | 0,0702 | 2.19 | 2.19 | 0.15 | 0.15 | 2.63 | 2.63 | 0.18 | 0.18
0928 |  | GOINFRA_I | 2788 | COMPRESSOR DE 1,5HP-70L-140LB COM PISTOLA DE RESERVATÓRIO SUPERIOR E MANGUEIRA (MANUTENÇÃO E DEPRECIAÇÃO DO EQUIPAMENTO) - PREÇO DO EQUIPAMENTO NOVO DIVIDIDO POR 1.000 | un | 0,0021 | 2.49 | 2.49 | 0 | 0 | 2.99 | 2.99 | 0.01 | 0.01
0929 |  | MATERIAL (C) - TOTAL | [6 empty] | 58.4 | 58.4 |  |  | 69.86 | 69.86
0930
0931 | 500 | FONTE | CÓDIGO | DESCRIÇÃO | UNIDADE | COEFIC. | CUSTO UNITÁRIO |  | CUSTO TOTAL (A) + (B) + (C) + (D) + (E)
0932 | [6 empty] | DESONERADO | NÃO DESONER. | DESONERADO | NÃO DESONER.
0933 |  | COMPOSIÇÃO | COMP 500_SEE | LAJE PRÉ-FABRICADA TRELIÇADA PARA COBERTURA, H=12CM, ENCHIMENTO EM EPS, INCLUSIVE ESCORAMENTO EM MADEIRA ROLIÇA E CAPEAMENTO COM CONCRETO USINADO 25 MPA - FORNECIMENTO E INSTALAÇÃO. (GOINFRA + ORSE) | M2 |  |  |  | 124.23 | 128.19 |  |  | 148.6 | 153.33
0934 |  | GOINFRA_I | 5 | SERVENTE | h | 1,8800 | 9.64 | 11.15 | 18.12 | 20.97 | 11.53 | 13.34 | 21.68 | 25.08
0935 |  | GOINFRA_I | 25 | OFICIAL "B" | h | 0,4400 | 16.11 | 18.64 | 7.09 | 8.2 | 19.27 | 22.3 | 8.48 | 9.81
0936 |  | MÃO DE OBRA (B) - TOTAL | [6 empty] | 25.21 | 29.17 |  |  | 30.16 | 34.89
0937 |  | COTAÇÃO | COT 522_SEE | (01286/ORSE) Laje pré-fabricada treliçada para piso ou cobertura, h=12cm, el. enchimento em bloco EPS, h=8cm | M2 | 1,0000 | 38.54 | 38.54 | 38.55 | 38.55 | 46.1 | 46.1 | 46.1 | 46.1
0938 |  | GOINFRA_I | 2023 | TABUA PARA FORMA (30CM) | m | 0,5600 | 12.24 | 12.24 | 6.86 | 6.86 | 14.64 | 14.64 | 8.2 | 8.2
0939 |  | GOINFRA_I | 1968 | SARRAFO DE MADEIRA 10 CM | m | 0,9700 | 6.85 | 6.85 | 6.65 | 6.65 | 8.2 | 8.2 | 7.95 | 7.95
0940 |  | GOINFRA_I | 1862 | PREGO 19x27 | Kg | 0,0300 | 22.17 | 22.17 | 0.66 | 0.66 | 26.52 | 26.52 | 0.8 | 0.8
0941 |  | GOINFRA_I | 2380 | ESCORA ROLIÇA (TIPO EUCALIPTO) | m | 1,7100 | 3.02 | 3.02 | 5.17 | 5.17 | 3.62 | 3.62 | 6.19 | 6.19
0942 |  | GOINFRA_I | 2438 | AÇO CA-50 - 8,0 MM (5/16") | Kg | 2,5000 | 6.76 | 6.76 | 16.91 | 16.91 | 8.09 | 8.09 | 20.23 | 20.23
0943 |  | GOINFRA_I | 2666 | CONCRETO USINADO BOMBEÁVEL FCK=25 MPA | m3 | 0,0500 | 482.42 | 482.42 | 24.12 | 24.12 | 577 | 577 | 28.85 | 28.85
0944 |  | GOINFRA_I | 2149 | VIBRADOR 2 HP COM MANGOTE 32MM E MANGUEIRA DE 5M ( MANUTENÇÃO E DEPRECIAÇÃO DO EQUIPAMENTO) - PREÇO DO EQUIPAMENTO NOVO DIVIDIDO POR 1.000 | un | 0,0468 | 2.09 | 2.09 | 0.1 | 0.1 | 2.5 | 2.5 | 0.12 | 0.12
0945 |  | MATERIAL (C) - TOTAL | [6 empty] | 99.02 | 99.02 |  |  | 118.44 | 118.44
0946
0947 | 542 | FONTE | CÓDIGO | DESCRIÇÃO | UNIDADE | COEFIC. | CUSTO UNITÁRIO |  | CUSTO TOTAL (A) + (B) + (C) + (D) + (E)
0948 | [6 empty] | DESONERADO | NÃO DESONER. | DESONERADO | NÃO DESONER.
0949 |  | COMPOSIÇÃO | COMP 542_SEE | VÁLVULA UGV-1 3/4" - FORNECIMENTO E INSTALAÇÃO (GOINFRA + ORSE) | UN |  |  |  | 50.52 | 52.36 |  |  | 60.44 | 62.64
0950 |  | GOINFRA_I | 8 | AJUDANTE | h | 0,4320 | 10.88 | 12.59 | 4.7 | 5.44 | 13.02 | 15.06 | 5.62 | 6.51
0951 |  | GOINFRA_I | 11 | ENCANADOR | h | 0,4320 | 16.11 | 18.64 | 6.95 | 8.05 | 19.27 | 22.3 | 8.32 | 9.63
0952 |  | MÃO DE OBRA (B) - TOTAL | [6 empty] | 11.65 | 13.49 |  |  | 13.94 | 16.14
0953 |  | COTAÇÃO | COT 281_SEE | (10479/ORSE) Válvula UGV-1 3/4" | UN | 1,0000 | 38.87 | 38.87 | 38.87 | 38.87 | 46.5 | 46.5 | 46.5 | 46.5
0954 |  | MATERIAL (C) - TOTAL | [6 empty] | 38.87 | 38.87 |  |  | 46.5 | 46.5
0955
0956 | 543 | FONTE | CÓDIGO | DESCRIÇÃO | UNIDADE | COEFIC. | CUSTO UNITÁRIO |  | CUSTO TOTAL (A) + (B) + (C) + (D) + (E)
0957 | [6 empty] | DESONERADO | NÃO DESONER. | DESONERADO | NÃO DESONER.
0958 |  | COMPOSIÇÃO | COMP 543_SEE | VÁLVULA UGV-1 1/2" - FORNECIMENTO E INSTALAÇÃO (GOINFRA + ORSE) | UN |  |  |  | 34.97 | 36.81 |  |  | 41.84 | 44.04
0959 |  | GOINFRA_I | 8 | AJUDANTE | h | 0,4320 | 10.88 | 12.59 | 4.7 | 5.44 | 13.02 | 15.06 | 5.62 | 6.51
0960 |  | GOINFRA_I | 11 | ENCANADOR | h | 0,4320 | 16.11 | 18.64 | 6.95 | 8.05 | 19.27 | 22.3 | 8.32 | 9.63
0961 |  | MÃO DE OBRA (B) - TOTAL | [6 empty] | 11.65 | 13.49 |  |  | 13.94 | 16.14
0962 |  | COTAÇÃO | COT 282_SEE | (10480/ORSE) Válvula UGV-1 1/2" | UN | 1,0000 | 23.32 | 23.32 | 23.32 | 23.32 | 27.9 | 27.9 | 27.9 | 27.9
0963 |  | MATERIAL (C) - TOTAL | [6 empty] | 23.32 | 23.32 |  |  | 27.9 | 27.9
0964
0965 | 544 | FONTE | CÓDIGO | DESCRIÇÃO | UNIDADE | COEFIC. | CUSTO UNITÁRIO |  | CUSTO TOTAL (A) + (B) + (C) + (D) + (E)
0966 | [6 empty] | DESONERADO | NÃO DESONER. | DESONERADO | NÃO DESONER.
0967 |  | COMPOSIÇÃO | COMP 544_SEE | RELE DE NÍVEL (GOINFRA + ORSE) | UN |  |  |  | 228.98 | 237.46 |  |  | 273.88 | 284.02
0968 |  | GOINFRA_I | 12 | ELETRICISTA | h | 2,0000 | 16.11 | 18.64 | 32.22 | 37.29 | 19.27 | 22.3 | 38.54 | 44.6
0969 |  | GOINFRA_I | 8 | AJUDANTE | h | 2,0000 | 10.88 | 12.59 | 21.77 | 25.18 | 13.02 | 15.06 | 26.04 | 30.12
0970 |  | MÃO DE OBRA (B) - TOTAL | [6 empty] | 53.99 | 62.47 |  |  | 64.58 | 74.72
0971 |  | COTAÇÃO | COT 285_SEE | (13818/ORSE) RELE DE NÍVEL | UN | 1,0000 | 174.99 | 174.99 | 174.99 | 174.99 | 209.3 | 209.3 | 209.3 | 209.3
0972 |  | MATERIAL (C) - TOTAL | [6 empty] | 174.99 | 174.99 |  |  | 209.3 | 209.3
0973
0974 | 554 | FONTE | CÓDIGO | DESCRIÇÃO | UNID | COEFIC. | CUSTO UNITÁRIO |  | CUSTO TOTAL (A) + (B) + (C) + (D) + (E)
0975 | [6 empty] | DESONERADO | NÃO DESONER. | DESONERADO | NÃO DESONER.
0976 |  | COMPOSIÇÃO | COMP 554_SEE | CAIXA DE DECANTAÇÃO (GOINFRA) | UN |  |  |  | 862.88 | 914.16 |  |  | 1032.03 | 1093.37
0977 |  | GOINFRA | 81840 | TAMPA PARA CAIXA PASSAGEM FERRO FUNDIDO T-33 - TRÁFEGO LEVE | Un | 1,0000 | 166.61 | 169.4 | 166.62 | 169.41 | 199.28 | 202.61 | 199.28 | 202.61
0978 |  | GOINFRA | 81938 | JOELHO 90 GRAUS DIAMETRO 100 MM (ESGOTO) | Un | 1,0000 | 20.3 | 22.21 | 20.31 | 22.22 | 24.28 | 26.57 | 24.28 | 26.57
0979 |  | GOINFRA | 82235 | TE SANITARIO DIAMETRO 100 X 100 MM (ESGOTO) | Un | 1,0000 | 24.22 | 26.17 | 24.22 | 26.17 | 28.97 | 31.31 | 28.97 | 31.31
0980 |  | GOINFRA | 82304 | TUBO SOLDAVEL PARA ESGOTO DIAMETRO 100 MM | m | 3,0000 | 27.27 | 29.48 | 81.82 | 88.44 | 32.62 | 35.26 | 97.86 | 105.78
0981 |  | GOINFRA | 100102 | ALVENARIA DE TIJOLO COMUM 1/2 VEZ - ARGAMASSA (1CI : 2CH : 8ARML) | m2 | 8,0000 | 68.3 | 72.91 | 546.47 | 583.33 | 81.7 | 87.21 | 653.6 | 697.68
0982 |  | GOINFRA | 220050 | LASTRO DE CONCRETO REGULARIZADO SEM IMPERMEAB. 1:3:6 ESP= 5CM (BASE) | m2 | 1,0000 | 23.44 | 24.59 | 23.44 | 24.59 | 28.04 | 29.42 | 28.04 | 29.42
0983 |  | MÃO DE OBRA (B) - TOTAL | [6 empty] | 862.88 | 914.16 |  |  | 1032.03 | 1093.37
0984 |  | MATERIAL (C) - TOTAL | [6 empty] | 0 | 0 |  |  | 0 | 0
0985
0986 | 567 | FONTE | CÓDIGO | DESCRIÇÃO | UNID | COEFIC. | CUSTO UNITÁRIO |  | CUSTO TOTAL (A) + (B) + (C) + (D) + (E)
0987 | [6 empty] | DESONERADO | NÃO DESONER. | DESONERADO | NÃO DESONER.
0988 |  | COMPOSIÇÃO | COMP 567_SEE | TAMPA DE FERRO FUNDIDO 300MM PARA CAIXA DE INSPEÇÃO DE ATERRAMENTO (GOINFRA + SINAPI) | UN |  |  |  | 136.26 | 137.88 |  |  | 162.98 | 164.92
0989 |  | GOINFRA_I | 8 | AJUDANTE | h | 0,9494 | 10.88 | 12.59 | 10.33 | 11.95 | 13.02 | 15.06 | 12.36 | 14.3
0990 |  | MÃO DE OBRA (B) - TOTAL | [6 empty] | 10.33 | 11.95 |  |  | 12.36 | 14.3
0991 |  | SINAPI_I | 11315 | TAMPAO FOFO SIMPLES COM BASE, CLASSE A15 CARGA MAX 1,5 T, 300 X 300 MM (COM INSCRICAO EM RELEVO DO TIPO DE REDE) | UN | 1,0000 | 125.93 | 125.93 | 125.93 | 125.93 | 150.62 | 150.62 | 150.62 | 150.62
0992 |  | MATERIAL (C) - TOTAL | [6 empty] | 125.93 | 125.93 |  |  | 150.62 | 150.62
0993
0994 | 582 | FONTE | CÓDIGO | DESCRIÇÃO | UNID | COEFIC. | CUSTO UNITÁRIO |  | CUSTO TOTAL (A) + (B) + (C) + (D) + (E)
0995 | [6 empty] | DESONERADO | NÃO DESONER. | DESONERADO | NÃO DESONER.
0996 |  | COMPOSIÇÃO | COMP 582_SEE | QUADRO ESCOLAR MISTO 4,20x1,25M - FÓRMICA BRANCA BRILHANTE (3,08x1,25M) E FELTRO VERDE COM FUNDO EM CORTIÇA 6MM (1,05x1,25M) (GOINFRA + SINAPI) | UN |  |  |  | 1539.69 | 1639.8 |  |  | 1841.51 | 1961.24
0997 |  | GOINFRA_I | 5 | SERVENTE | h | 21,8625 | 9.64 | 11.15 | 210.76 | 243.85 | 11.53 | 13.34 | 252.07 | 291.65
0998 |  | GOINFRA_I | 4 | PEDREIRO | h | 7,3851 | 16.11 | 18.64 | 118.98 | 137.7 | 19.27 | 22.3 | 142.31 | 164.69
0999 |  | GOINFRA_I | 18 | PINTOR | h | 0,4222 | 16.11 | 18.64 | 6.8 | 7.87 | 19.27 | 22.3 | 8.14 | 9.42
1000 |  | GOINFRA_I | 24 | MARCENEIRO | h | 18,6424 | 16.11 | 18.64 | 300.36 | 347.59 | 19.27 | 22.3 | 359.24 | 415.73
1001 |  | MÃO DE OBRA (B) - TOTAL | [6 empty] | 636.9 | 737.01 |  |  | 761.76 | 881.49
1002 |  | GOINFRA_I | 2249 | COMPENSADO 10 MM MOVELEIRO COLA BRANCA 2,20X1,60 M - VIROLINHA OU EQUIVALENTE | m2 | 5,2000 | 48.22 | 48.22 | 250.78 | 250.78 | 57.68 | 57.68 | 299.94 | 299.94
1003 |  | GOINFRA_I | 1243 | COLA FÓRMICA (1L = 0,83KG) | l | 4,4732 | 33.35 | 33.35 | 149.2 | 149.2 | 39.89 | 39.89 | 178.44 | 178.44
1004 |  | GOINFRA_I | 1674 | LIXA PARA PAREDE Nº 100 | un | 3,8536 | 0.89 | 0.89 | 3.45 | 3.45 | 1.07 | 1.07 | 4.12 | 4.12
1005 |  | SINAPI_I | 1338 | CHAPA DE LAMINADO MELAMINICO, LISO BRILHANTE, DE *1,25 X 3,08* M, E = 0,8 MM | M2 | 1,0000 | 51.95 | 51.95 | 51.96 | 51.96 | 62.14 | 62.14 | 62.14 | 62.14
1006 |  | GOINFRA_I | 2381 | CORTIÇA 60X90CMX6MM | un | 2,4305 | 94.25 | 94.25 | 229.09 | 229.09 | 112.73 | 112.73 | 273.99 | 273.99
1007 |  | GOINFRA_I | 2303 | FELTRO | m2 | 1,3100 | 8.3 | 8.3 | 10.87 | 10.87 | 9.93 | 9.93 | 13.01 | 13.01
1008 |  | GOINFRA_I | 1704 | MADEIRA DE LEI PARA TELHADO (ANGELIM VERMELHO) | m3 | 0,0253 | 3907.6 | 3907.6 | 98.86 | 98.86 | 4673.61 | 4673.61 | 118.24 | 118.24
1009 |  | GOINFRA_I | 2221 | PARAFUSO COM BUCHA S-8 | un | 75,0000 | 0.58 | 0.58 | 43.89 | 43.89 | 0.7 | 0.7 | 52.5 | 52.5
1010 |  | GOINFRA_I | 1708 | MASSA A OLEO | Kg | 3,1500 | 12.43 | 12.43 | 39.16 | 39.16 | 14.87 | 14.87 | 46.84 | 46.84
1011 |  | GOINFRA_I | 1970 | DILUENTE AGUARRÁS | l | 0,0929 | 17.44 | 17.44 | 1.62 | 1.62 | 20.87 | 20.87 | 1.94 | 1.94
1012 |  | GOINFRA_I | 1970 | DILUENTE AGUARRÁS | l | 0,3988 | 17.44 | 17.44 | 6.95 | 6.95 | 20.87 | 20.87 | 8.32 | 8.32
1013 |  | GOINFRA_I | 2237 | VERNIZ ACRILICO | l | 0,6920 | 24.48 | 24.48 | 16.94 | 16.94 | 29.29 | 29.29 | 20.27 | 20.27
1014 |  | MATERIAL (C) - TOTAL | [6 empty] | 902.77 | 902.77 |  |  | 1079.75 | 1079.75
1015
1016 | 584 | FONTE | CÓDIGO | DESCRIÇÃO | UNID | COEFIC. | CUSTO UNITÁRIO |  | CUSTO TOTAL (A) + (B) + (C) + (D) + (E)
1017 | [6 empty] | DESONERADO | NÃO DESONER. | DESONERADO | NÃO DESONER.
1018 |  | COMPOSIÇÃO | COMP 584_SEE | SABONETEIRA TIPO DISPENSER COM SABONETE LÍQUIDO INCLUSO (GOINFRA) | UN |  |  |  | 42.33 | 43.06 |  |  | 50.64 | 51.51
1019 |  | GOINFRA_I | 5 | SERVENTE | h | 0,3162 | 9.64 | 11.15 | 3.05 | 3.53 | 11.53 | 13.34 | 3.65 | 4.22
1020 |  | GOINFRA_I | 11 | ENCANADOR | h | 0,0996 | 16.11 | 18.64 | 1.6 | 1.85 | 19.27 | 22.3 | 1.92 | 2.22
1021 |  | MÃO DE OBRA (B) - TOTAL | [6 empty] | 4.65 | 5.38 |  |  | 5.57 | 6.44
1022 |  | GOINFRA_I | 2860 | SUPORTE DISPENSER - PARA SABONETE OU ÁLCOOL | un | 1,0000 | 36.47 | 36.47 | 36.48 | 36.48 | 43.63 | 43.63 | 43.63 | 43.63
1023 |  | GOINFRA_I | 2862 | SABONETE LÍQUIDO (D= 1,00) | Kg | 0,2275 | 5.28 | 5.28 | 1.2 | 1.2 | 6.32 | 6.32 | 1.44 | 1.44
1024 |  | MATERIAL (C) - TOTAL | [6 empty] | 37.68 | 37.68 |  |  | 45.07 | 45.07
1025
1026 | 591 | FONTE | CÓDIGO | DESCRIÇÃO | UNID | COEFIC. | CUSTO UNITÁRIO |  | CUSTO TOTAL (A) + (B) + (C) + (D) + (E)
1027 | [6 empty] | DESONERADO | NÃO DESONER. | DESONERADO | NÃO DESONER.
1028 |  | COMPOSIÇÃO | COMP 591_SEE | RALO LINEAR REFORÇADO - 6X90 SECA EM AÇO INOX C/ GRELHA E CANALETA EM ALUMÍNIO (GOINFRA + COT) | UN |  |  |  | 283.82 | 285.68 |  |  | 339.46 | 341.69
1029 |  | GOINFRA_I | 8 | AJUDANTE | h | 0,4400 | 10.88 | 12.59 | 4.79 | 5.54 | 13.02 | 15.06 | 5.73 | 6.63
1030 |  | GOINFRA_I | 12 | ELETRICISTA | h | 0,4400 | 16.11 | 18.64 | 7.09 | 8.2 | 19.27 | 22.3 | 8.48 | 9.81
1031 |  | MÃO DE OBRA (B) - TOTAL | [6 empty] | 11.88 | 13.74 |  |  | 14.21 | 16.44
1032 |  | COTAÇÃO | COT 345_SEE | RALO LINEAR REFORÇADO - 6X90 SECA EM AÇO INOX C/ GRELHA E CANALETA EM ALUMÍNIO | UN | 1,0000 | 271.94 | 271.94 | 271.94 | 271.94 | 325.25 | 325.25 | 325.25 | 325.25
1033 |  | MATERIAL (C) - TOTAL | [6 empty] | 271.94 | 271.94 |  |  | 325.25 | 325.25
1034
1035 | 639 | FONTE | CÓDIGO | DESCRIÇÃO | UNID | COEFIC. | CUSTO UNITÁRIO |  | CUSTO TOTAL (A) + (B) + (C) + (D) + (E)
1036 | [6 empty] | DESONERADO | NÃO DESONER. | DESONERADO | NÃO DESONER.
1037 |  | COMPOSIÇÃO | COMP 639_SEE | PARAFUSO AUTOPERFURANTE (GOINFRA) | UN |  |  |  | 9.83 | 11.32 |  |  | 11.77 | 13.55
1038 |  | GOINFRA_I | 25 | OFICIAL "B" | h | 0,3500 | 16.11 | 18.64 | 5.63 | 6.53 | 19.27 | 22.3 | 6.74 | 7.81
1039 |  | GOINFRA_I | 8 | AJUDANTE | h | 0,3500 | 10.88 | 12.59 | 3.81 | 4.4 | 13.02 | 15.06 | 4.56 | 5.27
1040 |  | MÃO DE OBRA (B) - TOTAL | [6 empty] | 9.44 | 10.93 |  |  | 11.3 | 13.08
1041 |  | GOINFRA_I | 2977 | PARAFUSO AUTO-ATARRAXANTE, CABEÇA CHATA, FENDA SIMPLES, 1/4' (6,35MM) X 25MM | un | 1,0000 | 0.39 | 0.39 | 0.39 | 0.39 | 0.47 | 0.47 | 0.47 | 0.47
1042 |  | MATERIAL (C) - TOTAL | [6 empty] | 0.39 | 0.39 |  |  | 0.47 | 0.47
1043
1044 | 641 | FONTE | CÓDIGO | DESCRIÇÃO | UNID | COEFIC. | CUSTO UNITÁRIO |  | CUSTO TOTAL (A) + (B) + (C) + (D) + (E)
1045 | [6 empty] | DESONERADO | NÃO DESONER. | DESONERADO | NÃO DESONER.
1046 |  | COMPOSIÇÃO | COMP 641_SEE | SINALIZAÇÃO DE DEGRAUS FOTOLUMINESCENTE 7X3CM - FORNECIMENTO E INSTALAÇÃO (GOINFRA + ORSE) | UN |  |  |  | 3.74 | 3.94 |  |  | 4.48 | 4.72
1047 |  | GOINFRA_I | 18 | PINTOR | h | 0,0800 | 16.11 | 18.64 | 1.28 | 1.48 | 19.27 | 22.3 | 1.54 | 1.78
1048 |  | MÃO DE OBRA (B) - TOTAL | [6 empty] | 1.28 | 1.48 |  |  | 1.54 | 1.78
1049 |  | COTAÇÃO | COT 452_SEE | (12515/ORSE) FITA AUTO-ADESIVA FOTOLUMINESCENTE 5,0CM X 9M | M | 0,0710 | 34.67 | 34.67 | 2.45 | 2.45 | 41.47 | 41.47 | 2.94 | 2.94
1050 |  | MATERIAL (C) - TOTAL | [6 empty] | 2.45 | 2.45 |  |  | 2.94 | 2.94
1051
1052 | 693 | FONTE | CÓDIGO | DESCRIÇÃO | UNID | COEFIC. | CUSTO UNITÁRIO |  | CUSTO TOTAL (A) + (B) + (C) + (D) + (E)
1053 | [6 empty] | DESONERADO | NÃO DESONER. | DESONERADO | NÃO DESONER.
1054 |  | COMPOSIÇÃO | COMP 693_SEE | LUMINÁRIA DE SOBREPOR COM ALETAS 2 X 16/18/20 W - FORNECIMENTO E INSTALAÇÃO (GOINFRA + ORSE) | UN |  |  |  | 86.76 | 88.4 |  |  | 103.76 | 105.72
1055 |  | GOINFRA_I | 8 | AJUDANTE | h | 0,3866 | 10.88 | 12.59 | 4.21 | 4.87 | 13.02 | 15.06 | 5.03 | 5.82
1056 |  | GOINFRA_I | 12 | ELETRICISTA | h | 0,3866 | 16.11 | 18.64 | 6.22 | 7.2 | 19.27 | 22.3 | 7.45 | 8.62
1057 |  | MÃO DE OBRA (B) - TOTAL | [6 empty] | 10.43 | 12.07 |  |  | 12.48 | 14.44
1058 |  | COTAÇÃO | COT 496_SEE | (07294/ORSE) LUMINÁRIA DE SOBREPOR COM ALETAS 2 X 16/18/20 W, REF: A01, ABALUX OU SIMILAR | UN | 1,0000 | 76.31 | 76.31 | 76.31 | 76.31 | 91.28 | 91.28 | 91.28 | 91.28
1059 |  | MATERIAL (C) - TOTAL | [6 empty] | 76.31 | 76.31 |  |  | 91.28 | 91.28
1060
1061 | 718 | FONTE | CÓDIGO | DESCRIÇÃO | UNID | COEFIC. | CUSTO UNITÁRIO |  | CUSTO TOTAL (A) + (B) + (C) + (D) + (E)
1062 | [6 empty] | DESONERADO | NÃO DESONER. | DESONERADO | NÃO DESONER.
1063 |  | COMPOSIÇÃO | COMP 718_SEE | CANALETA PLÁSTICA 50X80 MM - FORNECIMENTO E INSTALAÇÃO (GOINFRA +ORSE) | M |  |  |  | 36.14 | 36.56 |  |  | 43.23 | 43.74
1064 |  | GOINFRA_I | 12 | ELETRICISTA | h | 0,1000 | 16.11 | 18.64 | 1.62 | 1.86 | 19.27 | 22.3 | 1.93 | 2.23
1065 |  | GOINFRA_I | 8 | AJUDANTE | h | 0,1000 | 10.88 | 12.59 | 1.08 | 1.26 | 13.02 | 15.06 | 1.3 | 1.51
1066 |  | MÃO DE OBRA (B) - TOTAL | [6 empty] | 2.7 | 3.12 |  |  | 3.23 | 3.74
1067 |  | COTAÇÃO | COT 520_SEE | (11731/ORSE) Canaleta plástica 50 x 80mm | M | 1,0000 | 33.44 | 33.44 | 33.44 | 33.44 | 40 | 40 | 40 | 40
1068 |  | MATERIAL (C) - TOTAL | [6 empty] | 33.44 | 33.44 |  |  | 40 | 40
1069
1070 | 719 | FONTE | CÓDIGO | DESCRIÇÃO | UNID | COEFIC. | CUSTO UNITÁRIO |  | CUSTO TOTAL (A) + (B) + (C) + (D) + (E)
1071 | [6 empty] | DESONERADO | NÃO DESONER. | DESONERADO | NÃO DESONER.
1072 |  | COMPOSIÇÃO | COMP 719_SEE | CHAPA DE ACRÍLICO PARA QUADRO DE DISTRIBUIÇÃO - FORNECIMENTO E INSTALAÇÃO (GOINFRA + ORSE) | M2 |  |  |  | 184.56 | 187.95 |  |  | 220.75 | 224.8
1073 |  | GOINFRA_I | 12 | ELETRICISTA | h | 0,8000 | 16.11 | 18.64 | 12.89 | 14.92 | 19.27 | 22.3 | 15.42 | 17.84
1074 |  | GOINFRA_I | 8 | AJUDANTE | h | 0,8000 | 10.88 | 12.59 | 8.71 | 10.07 | 13.02 | 15.06 | 10.42 | 12.05
1075 |  | MÃO DE OBRA (B) - TOTAL | [6 empty] | 21.6 | 24.99 |  |  | 25.84 | 29.89
1076 |  | COTAÇÃO | COT 521_SEE | (09496/ORSE) Chapa de acrilico | M2 | 1,0000 | 160.6 | 160.6 | 160.61 | 160.61 | 192.09 | 192.09 | 192.09 | 192.09
1077 |  | GOINFRA_I | 2977 | PARAFUSO AUTO-ATARRAXANTE, CABEÇA CHATA, FENDA SIMPLES, 1/4' (6,35MM) X 25MM | un | 6,0000 | 0.39 | 0.39 | 2.35 | 2.35 | 0.47 | 0.47 | 2.82 | 2.82
1078 |  | MATERIAL (C) - TOTAL | [6 empty] | 162.96 | 162.96 |  |  | 194.91 | 194.91
1079
1080 | 720 | FONTE | CÓDIGO | DESCRIÇÃO | UNID | COEFIC. | CUSTO UNITÁRIO |  | CUSTO TOTAL (A) + (B) + (C) + (D) + (E)
1081 | [6 empty] | DESONERADO | NÃO DESONER. | DESONERADO | NÃO DESONER.
1082 |  | COMPOSIÇÃO | COMP 720_SEE | TELA DE ACO SOLDADA NERVURADA, CA-60, Q-196, (3,11 KG/M2), DIAMETRO DO FIO = 5,0 MM, ESPACAMENTO DA MALHA = 10 X 10 CM - FORNECIMENTO E INSTALAÇÃO (GOINFRA + SINAPI) | M2 |  |  |  | 22.47 | 22.6 |  |  | 26.89 | 27.05
1083 |  | GOINFRA_I | 5 | SERVENTE | h | 0,0410 | 9.64 | 11.15 | 0.39 | 0.46 | 11.53 | 13.34 | 0.47 | 0.55
1084 |  | GOINFRA_I | 6 | ARMADOR | h | 0,0250 | 16.11 | 18.64 | 0.4 | 0.46 | 19.27 | 22.3 | 0.48 | 0.56
1085 |  | MÃO DE OBRA (B) - TOTAL | [6 empty] | 0.79 | 0.92 |  |  | 0.95 | 1.11
1086 |  | SINAPI_I | 7156 | TELA DE ACO SOLDADA NERVURADA, CA-60, Q-196, (3,11 KG/M2), DIAMETRO DO FIO = 5,0 MM, LARGURA = 2,45 M, ESPACAMENTO DA MALHA = 10 X 10 CM | M2 | 1,0300 | 20.67 | 20.67 | 21.29 | 21.29 | 24.73 | 24.73 | 25.47 | 25.47
1087 |  | GOINFRA_I | 102 | ARAME RECOZIDO 18 BWG | Kg | 0,0190 | 20.49 | 20.49 | 0.39 | 0.39 | 24.51 | 24.51 | 0.47 | 0.47
1088 |  | MATERIAL (C) - TOTAL | [6 empty] | 21.68 | 21.68 |  |  | 25.94 | 25.94
1089
1090 | 729 | FONTE | CÓDIGO | DESCRIÇÃO | UNID | COEFIC. | CUSTO UNITÁRIO |  | CUSTO TOTAL (A) + (B) + (C) + (D) + (E)
1091 | [6 empty] | DESONERADO | NÃO DESONER. | DESONERADO | NÃO DESONER.
1092 |  | COMPOSIÇÃO | COMP 729_SEE | LAJE PRÉ-FABRICADA TRELIÇADA PARA PISO, H=16CM, ENCHIMENTO EM EPS, INCLUSIVE ESCORAMENTO EM MADEIRA ROLIÇA E CAPEAMENTO COM CONCRETO USINADO 25 MPA - FORNECIMENTO E INSTALAÇÃO. (GOINFRA + ORSE) | M2 |  |  |  | 177.59 | 183.4 |  |  | 212.41 | 219.36
1093 |  | GOINFRA_I | 5 | SERVENTE | h | 2,7700 | 9.64 | 11.15 | 26.71 | 30.89 | 11.53 | 13.34 | 31.94 | 36.95
1094 |  | GOINFRA_I | 25 | OFICIAL "B" | h | 0,6400 | 16.11 | 18.64 | 10.3 | 11.93 | 19.27 | 22.3 | 12.33 | 14.27
1095 |  | MÃO DE OBRA (B) - TOTAL | [6 empty] | 37.01 | 42.82 |  |  | 44.27 | 51.22
1096 |  | COTAÇÃO | COT 526_SEE | (07534/ORSE) Laje pré-fabricada treliçada para piso ou cobertura, h=16cm, el. enchimento em bloco EPS, h=12cm | M2 | 1,0000 | 58.52 | 58.52 | 58.53 | 58.53 | 70 | 70 | 70 | 70
1097 |  | GOINFRA_I | 2023 | TABUA PARA FORMA (30CM) | m | 0,7400 | 12.24 | 12.24 | 9.06 | 9.06 | 14.64 | 14.64 | 10.83 | 10.83
1098 |  | GOINFRA_I | 1968 | SARRAFO DE MADEIRA 10 CM | m | 0,9700 | 6.85 | 6.85 | 6.65 | 6.65 | 8.2 | 8.2 | 7.95 | 7.95
1099 |  | GOINFRA_I | 1862 | PREGO 19x27 | Kg | 0,0300 | 22.17 | 22.17 | 0.67 | 0.67 | 26.52 | 26.52 | 0.8 | 0.8
1100 |  | GOINFRA_I | 2380 | ESCORA ROLIÇA (TIPO EUCALIPTO) | m | 1,7100 | 3.02 | 3.02 | 5.18 | 5.18 | 3.62 | 3.62 | 6.19 | 6.19
1101 |  | GOINFRA_I | 2438 | AÇO CA-50 - 8,0 MM (5/16") | Kg | 2,5000 | 6.76 | 6.76 | 16.91 | 16.91 | 8.09 | 8.09 | 20.23 | 20.23
1102 |  | GOINFRA_I | 2666 | CONCRETO USINADO BOMBEÁVEL FCK=25 MPA | m3 | 0,0900 | 482.42 | 482.42 | 43.41 | 43.41 | 577 | 577 | 51.93 | 51.93
1103 |  | GOINFRA_I | 2149 | VIBRADOR 2 HP COM MANGOTE 32MM E MANGUEIRA DE 5M ( MANUTENÇÃO E DEPRECIAÇÃO DO EQUIPAMENTO) - PREÇO DO EQUIPAMENTO NOVO DIVIDIDO POR 1.000 | un | 0,0835 | 2.09 | 2.09 | 0.17 | 0.17 | 2.5 | 2.5 | 0.21 | 0.21
1104 |  | MATERIAL (C) - TOTAL | [6 empty] | 140.58 | 140.58 |  |  | 168.14 | 168.14
1105
1106 | 731 | FONTE | CÓDIGO | DESCRIÇÃO | UNID | COEFIC. | CUSTO UNITÁRIO |  | CUSTO TOTAL (A) + (B) + (C) + (D) + (E)
1107 | [6 empty] | DESONERADO | NÃO DESONER. | DESONERADO | NÃO DESONER.
1108 |  | COMPOSIÇÃO | COMP 731_SEE | LUMINÁRIA DE EMBUTIR COM ALETAS 2 X 16/18/20 W INCLUSO CORTE NO FORRO - FORNECIMENTO E INSTALAÇÃO (GOINFRA + ORSE) | UN |  |  |  | 104.97 | 106.76 |  |  | 125.56 | 127.7
1109 |  | GOINFRA_I | 8 | AJUDANTE | h | 0,4200 | 10.88 | 12.59 | 4.57 | 5.29 | 13.02 | 15.06 | 5.47 | 6.33
1110 |  | GOINFRA_I | 12 | ELETRICISTA | h | 0,4200 | 16.11 | 18.64 | 6.76 | 7.83 | 19.27 | 22.3 | 8.09 | 9.37
1111 |  | MÃO DE OBRA (B) - TOTAL | [6 empty] | 11.33 | 13.12 |  |  | 13.56 | 15.7
1112 |  | COTAÇÃO | COT 528_SEE | (06844/ORSE) Luminária de embutir com aletas, para lâmpada fluorescente, 2 x 32w, ref. TBS020232CI00, da Philips, exclusive reator e lâmpada | UN | 1,0000 | 93.64 | 93.64 | 93.64 | 93.64 | 112 | 112 | 112 | 112
1113 |  | MATERIAL (C) - TOTAL | [6 empty] | 93.64 | 93.64 |  |  | 112 | 112
1114
1115 | 746 | FONTE | CÓDIGO | DESCRIÇÃO | UNID | COEFIC. | CUSTO UNITÁRIO |  | CUSTO TOTAL (A) + (B) + (C) + (D) + (E)
1116 | [6 empty] | DESONERADO | NÃO DESONER. | DESONERADO | NÃO DESONER.
1117 |  | COMPOSIÇÃO | COMP 746_SEE | ELETROCALHA METÁLICA PERFURADA 100X100X3000MM, PESO, 2,20KG/M, (REF.: MOPA OU SIMILAR) - FORNECIMENTO E INSTALAÇÃO (GOINFRA + ORSE) | UN |  |  |  | 90.61 | 93.03 |  |  | 108.38 | 111.28
1118 |  | GOINFRA_I | 5 | SERVENTE | h | 0,6000 | 9.64 | 11.15 | 5.79 | 6.69 | 11.53 | 13.34 | 6.92 | 8
1119 |  | GOINFRA_I | 12 | ELETRICISTA | h | 0,6000 | 16.11 | 18.64 | 9.66 | 11.18 | 19.27 | 22.3 | 11.56 | 13.38
1120 |  | MÃO DE OBRA (B) - TOTAL | [6 empty] | 15.45 | 17.87 |  |  | 18.48 | 21.38
1121 |  | COTAÇÃO | COT 537_SEE | (3633/ORSE) Eletrocalha metálica perfurada 100 x 100 x 3000mm, peso, 2,20Kg/m, (ref.: mopa ou similar) | UN | 1,0000 | 75.16 | 75.16 | 75.16 | 75.16 | 89.9 | 89.9 | 89.9 | 89.9
1122 |  | MATERIAL (C) - TOTAL | [6 empty] | 75.16 | 75.16 |  |  | 89.9 | 89.9
1123
1124 | 747 | FONTE | CÓDIGO | DESCRIÇÃO | UNID | COEFIC. | CUSTO UNITÁRIO |  | CUSTO TOTAL (A) + (B) + (C) + (D) + (E)
1125 | [6 empty] | DESONERADO | NÃO DESONER. | DESONERADO | NÃO DESONER.
1126 |  | COMPOSIÇÃO | COMP 747_SEE | CURVA DE INVERSÃO 100X100 MM PARA ELETROCALHA METÁLICA (REF.: MOPA OU SIMILAR) - FORNECIMENTO E INSTALAÇÃO (GOINFRA + ORSE) | UN |  |  |  | 50.46 | 51.27 |  |  | 60.36 | 61.33
1127 |  | GOINFRA_I | 5 | SERVENTE | h | 0,2000 | 9.64 | 11.15 | 1.94 | 2.24 | 11.53 | 13.34 | 2.31 | 2.67
1128 |  | GOINFRA_I | 12 | ELETRICISTA | h | 0,2000 | 16.11 | 18.64 | 3.21 | 3.72 | 19.27 | 22.3 | 3.85 | 4.46
1129 |  | MÃO DE OBRA (B) - TOTAL | [6 empty] | 5.15 | 5.96 |  |  | 6.16 | 7.13
1130 |  | COTAÇÃO | COT 538_SEE | (4015/ORSE) Curva de inversão 100 x 100 mm para eletrocalha metálica (ref.: mopa ou similar) | UN | 1,0000 | 45.31 | 45.31 | 45.31 | 45.31 | 54.2 | 54.2 | 54.2 | 54.2
1131 |  | MATERIAL (C) - TOTAL | [6 empty] | 45.31 | 45.31 |  |  | 54.2 | 54.2
1132
1133 | 748 | FONTE | CÓDIGO | DESCRIÇÃO | UNID | COEFIC. | CUSTO UNITÁRIO |  | CUSTO TOTAL (A) + (B) + (C) + (D) + (E)
1134 | [6 empty] | DESONERADO | NÃO DESONER. | DESONERADO | NÃO DESONER.
1135 |  | COMPOSIÇÃO | COMP 748_SEE | CURVA HORIZONTAL 100X100 MM PARA ELETROCALHA METÁLICA, COM ÂNGULO 90° (REF.: MOPA OU SIMILAR) - FORNECIMENTO E INSTALAÇÃO (GOINFRA + ORSE) | UN |  |  |  | 24.38 | 25.19 |  |  | 29.16 | 30.13
1136 |  | GOINFRA_I | 5 | SERVENTE | h | 0,2000 | 9.64 | 11.15 | 1.94 | 2.24 | 11.53 | 13.34 | 2.31 | 2.67
1137 |  | GOINFRA_I | 12 | ELETRICISTA | h | 0,2000 | 16.11 | 18.64 | 3.21 | 3.72 | 19.27 | 22.3 | 3.85 | 4.46
1138 |  | MÃO DE OBRA (B) - TOTAL | [6 empty] | 5.15 | 5.96 |  |  | 6.16 | 7.13
1139 |  | COTAÇÃO | COT 539_SEE | (8688/ORSE) Curva horizontal 100 x 100 mm para eletrocalha metálica, com ângulo 90° Curva horizontal 100 x 100 mm para eletrocalha metálica, com ângulo 90° (ref.: mopa ou similar) | UN | 1,0000 | 19.23 | 19.23 | 19.23 | 19.23 | 23 | 23 | 23 | 23
1140 |  | MATERIAL (C) - TOTAL | [6 empty] | 19.23 | 19.23 |  |  | 23 | 23
1141
1142 | 749 | FONTE | CÓDIGO | DESCRIÇÃO | UNID | COEFIC. | CUSTO UNITÁRIO |  | CUSTO TOTAL (A) + (B) + (C) + (D) + (E)
1143 | [6 empty] | DESONERADO | NÃO DESONER. | DESONERADO | NÃO DESONER.
1144 |  | COMPOSIÇÃO | COMP 749_SEE | SAÍDA HORIZONTAL PARA ELETRODUTO 2" (REF. VL 33 GE VALEMAM OU SIMILAR) - FORNECIMENTO E INSTALAÇÃO (GOINFRA + ORSE) | UN |  |  |  | 10.96 | 11.57 |  |  | 13.12 | 13.85
1145 |  | GOINFRA_I | 5 | SERVENTE | h | 0,1500 | 9.64 | 11.15 | 1.45 | 1.67 | 11.53 | 13.34 | 1.73 | 2
1146 |  | GOINFRA_I | 12 | ELETRICISTA | h | 0,1500 | 16.11 | 18.64 | 2.41 | 2.8 | 19.27 | 22.3 | 2.89 | 3.35
1147 |  | MÃO DE OBRA (B) - TOTAL | [6 empty] | 3.86 | 4.47 |  |  | 4.62 | 5.35
1148 |  | COTAÇÃO | COT 540_SEE | (2002/ORSE) Saída horizontal para eletroduto 2" (ref. vl 33 ge valemam ou similar) | UN | 1,0000 | 7.1 | 7.1 | 7.1 | 7.1 | 8.5 | 8.5 | 8.5 | 8.5
1149 |  | MATERIAL (C) - TOTAL | [6 empty] | 7.1 | 7.1 |  |  | 8.5 | 8.5
1150 | 754 | FONTE | CÓDIGO | DESCRIÇÃO | UNID | COEFIC. | CUSTO UNITÁRIO |  | CUSTO TOTAL (A) + (B) + (C) + (D) + (E)
1151 | [6 empty] | DESONERADO | NÃO DESONER. | DESONERADO | NÃO DESONER.
1152 |  | COMPOSIÇÃO | COMP 754_SEE | GRANITINA 8MM FUNDIDA COM CONTRAPISO (1CI:3ARML) E=2CM, JUNTA PLASTICA 27MM E RESINA ACRÍLICA (GOINFRA + SINAPI) | M2 |  |  |  | 73.46 | 75.94 |  |  | 87.87 | 90.84
1153 |  | GOINFRA_I | 4 | PEDREIRO | h | 0,5569 | 16.11 | 18.64 | 8.98 | 10.39 | 19.27 | 22.3 | 10.73 | 12.42
1154 |  | GOINFRA_I | 5 | SERVENTE | h | 0,7091 | 9.64 | 11.15 | 6.83 | 7.9 | 11.53 | 13.34 | 8.18 | 9.46
1155 |  | MÃO DE OBRA (B) - TOTAL | [6 empty] | 15.81 | 18.29 |  |  | 18.91 | 21.88
1156 |  | GOINFRA_I | 2223 | PISO FUNDIDO DE GRANITINA 8MM (INCLUSO EXECUÇÃO COM JUNTA 27 MM, GRANILHA, POLIMENTOS, ESTUCAMENTO E APLICAÇÃO DE CERA) | m2 | 1,0000 | 44.81 | 44.81 | 44.82 | 44.82 | 53.6 | 53.6 | 53.6 | 53.6
1157 |  | GOINFRA_I | 1215 | CIMENTO PORTLAND CPII-32 | Kg | 17,7200 | 0.51 | 0.51 | 9.18 | 9.18 | 0.62 | 0.62 | 10.99 | 10.99
1158 |  | GOINFRA_I | 104 | AREIA MÉDIA | m3 | 0,0243 | 150.52 | 150.52 | 3.65 | 3.65 | 180.03 | 180.03 | 4.37 | 4.37
1159 |  | SINAPI_I | 7350 | TINTA/RESINA ACRILICA PREMIUM PARA CERAMICA, PEDRAS E OUTROS | L | 0,0400 | 33.64 | 33.64 | 0 | 0 | 40.24 | 40.24 | 1.61 | 1.61
1160 |  | MATERIAL (C) - TOTAL | [6 empty] | 57.65 | 57.65 |  |  | 68.96 | 68.96
1161 | 757 | FONTE | CÓDIGO | DESCRIÇÃO | UNID | COEFIC. | CUSTO UNITÁRIO |  | CUSTO TOTAL (A) + (B) + (C) + (D) + (E)
1162 | [6 empty] | DESONERADO | NÃO DESONER. | DESONERADO | NÃO DESONER.
1163 |  | COMPOSIÇÃO | COMP 757_SEE | RODAPÉ FUNDIDO DE GRANITINA 7CM E RESINA ACRÍLICA (GOINFRA + SINAPI) | M |  |  |  | 16.43 | 16.47 |  |  | 19.67 | 19.71
1164 |  | GOINFRA_I | 4 | PEDREIRO | h | 0,0100 | 16.11 | 18.64 | 0.15 | 0.19 | 19.27 | 22.3 | 0.19 | 0.22
1165 |  | GOINFRA_I | 5 | SERVENTE | h | 0,0100 | 9.64 | 11.15 | 0.1 | 0.1 | 11.53 | 13.34 | 0.12 | 0.13
1166 |  | MÃO DE OBRA (B) - TOTAL | [6 empty] | 0.25 | 0.29 |  |  | 0.31 | 0.35
1167 |  | GOINFRA_I | 2224 | RODAPE FUNDIDO DE GRANITINA 7 CM | m | 1,0000 | 16.05 | 16.05 | 16.05 | 16.05 | 19.2 | 19.2 | 19.2 | 19.2
1168 |  | SINAPI_I | 7350 | TINTA/RESINA ACRILICA PREMIUM PARA CERAMICA, PEDRAS E OUTROS | L | 0,0040 | 33.64 | 33.64 | 0.13 | 0.13 | 40.24 | 40.24 | 0.16 | 0.16
1169 |  | MATERIAL (C) - TOTAL | [6 empty] | 16.18 | 16.18 |  |  | 19.36 | 19.36