## COMPOSIÇÃO
UNIDADE ESCOLAR | CÓDIGO INEP
ESCOLA ESTADUAL MANOEL LELIS | 52040607
OBRA | CIDADE
CONSTRUÇÃO | DAMIANÓPOLIS
CRE | ENDEREÇO | REFERÊNCIA GOINFRA
CRE-POSSE | AV TIRADENTES , CENTRO , CEP:73980-000 | AGO/23 | ONERADA
DATA | ÁREA TOTAL CONSTRUÍDA (M²) | REFERÊNCIA SINAPI
23/11/2023 | 1592.02 | SET/23 | ONERADA
COMPOSIÇÕES DE CUSTOS UNITÁRIOS - SEE-GO
002 | FONTE | CÓDIGO | DESCRIÇÃO | UNID. | COEFIC. | CUSTO UNIT. |  | CUSTO TOTAL (A) + (B) + (C) + (D) + (E)
[6 empty] | DESONERADO | NÃO DESONER. | DESONERADO | NÃO DESONER.
| COMPOSIÇÃO | COMP 002_SEE | ARMAÇÃO EM TELA DE AÇO SOLDADA NERVURADA Q-92, AÇO-60, 4,2 mm, MALHA 15x15 CM (GOINFRA + SINAPI) | M2 | - | - | - | 12.32 | 12.48
| GOINFRA_I | 0005 | SERVENTE | h | 0.041 | 11.53 | 13.34 | 0.47 | 0.55
| GOINFRA_I | 0006 | ARMADOR | h | 0.025 | 19.27 | 22.3 | 0.48 | 0.56
[6 empty] | MÃO DE OBRA (B) - TOTAL |  | 0.95 | 1.11
| SINAPI_I | 21141 | TELA DE ACO SOLDADA NERVURADA, CA-60, Q-92, (1,48 KG/M2), DIAMETRO DO FIO = 4,2 MM, LARGURA = 2,45 X 60 M DE COMPRIMENTO, ESPACAMENTO DAMALHA = 15 X 15 CM | M2 | 1.03 | 10.72 | 10.72 | 11.04 | 11.04
| GOINFRA_I | 0102 | ARAME RECOZIDO 18 BWG | Kg | 0.015 | 22.05 | 22.05 | 0.33 | 0.33
[6 empty] | MATERIAL (C) - TOTAL |  | 11.37 | 11.37
007 | FONTE | CÓDIGO | DESCRIÇÃO | UNID. | COEFIC. | CUSTO UNITÁRIO |  | CUSTO TOTAL (A) + (B) + (C) + (D) + (E)
[6 empty] | DESONERADO | NÃO DESONER. | DESONERADO | NÃO DESONER.
| COMPOSIÇÃO | COMP 007_SEE | GUICHÊ CANTONEIRA/GRADE PARA VIDRO (GOINFRA + SINAPI) | M² | - | - | - | 393.68 | 403.06
| GOINFRA_I | 0004 | PEDREIRO | h | 2.5 | 19.27 | 22.3 | 48.18 | 55.75
| GOINFRA_I | 0005 | SERVENTE | h | 1 | 11.53 | 13.34 | 11.53 | 13.34
[6 empty] | MÃO DE OBRA (B) - TOTAL |  | 59.71 | 69.09
| GOINFRA_I | 0104 | AREIA MÉDIA | m3 | 0.0097 | 174.74 | 174.74 | 1.69 | 1.69
| GOINFRA_I | 1221 | CAL HIDRATADA | Kg | 0.73 | 0.96 | 0.96 | 0.7 | 0.7
| GOINFRA_I | 1215 | CIMENTO PORTLAND CPII-32 | Kg | 2.67 | 0.62 | 0.62 | 1.66 | 1.66
| GOINFRA_I | 2470 | FERRO CANTONEIRA1/8" X 7/8" | Kg | 3.5478 | 9.15 | 9.15 | 32.46 | 32.46
| GOINFRA_I | 2423 | FERRO CANTONEIRA1/8" X 3/4" | Kg | 7.939 | 8.58 | 8.58 | 68.12 | 68.12
| GOINFRA_I | 2372 | CHAPA PERFILADA Nº 18 | Kg | 13.3206 | 10.02 | 10.02 | 133.47 | 133.47
| SINAPI_I | 11552 | PERFIL U DE ABAS IGUAIS, EM ALUMINIO, 1/2" (1,27 X 1,27 CM), PARA PORTAOU JANELA DE CORRER | M | 1.306 | 7.63 | 7.63 | 9.96 | 9.96
| GOINFRA_I | 2898 | FABRICAÇÃO / MONTAGEM | un | 1 | 75.97 | 75.97 | 75.97 | 75.97
| GOINFRA_I | 2529 | FECHO FIO REDONDO 4" ZINCADO C/PARAFUSO REF.: SOPRANO OU EQUIVALENTE | un | 2 | 4.97 | 4.97 | 9.94 | 9.94
[6 empty] | MATERIAL (C) - TOTAL |  | 333.97 | 333.97
024 | FONTE | CÓDIGO | DESCRIÇÃO | UNID. | COEFIC. | CUSTO UNITÁRIO |  | CUSTO TOTAL (A) + (B) + (C) + (D) + (E)
[6 empty] | DESONERADO | NÃO DESONER. | DESONERADO | NÃO DESONER.
| COMPOSIÇÃO | COMP 024_SEE | SINALIZADOR FOTOLUMINESCENTE PARA EXTINTOR (GOINFRA + SINAPI) | UN |  | - | - | 23.76 | 23.92
| GOINFRA_I | 0005 | SERVENTE | h | 0.09 | 11.53 | 13.34 | 1.04 | 1.2
[6 empty] | MÃO DE OBRA (B) - TOTAL |  | 1.04 | 1.2
| GOINFRA_I | 3070 | BUCHADE NYLON S-6 | un | 2 | 0.18 | 0.18 | 0.36 | 0.36
| GOINFRA_I | 3393 | PARAFUSO P/BUCHAS-6 | un | 2 | 0.13 | 0.13 | 0.26 | 0.26
| SINAPI_I | 37556 | PLACA DE SINALIZACAO DE SEGURANCA CONTRA INCENDIO, FOTOLUMINESCENTE, QUADRADA, *20 X 20* CM, EM PVC *2* MM ANTI-CHAMAS (SIMBOLOS, CORES E PICTOGRAMAS CONFORME NBR 16820) | UN | 1 | 22.1 | 22.1 | 22.1 | 22.1
[6 empty] | MATERIAL (C) - TOTAL |  | 22.72 | 22.72
025 | FONTE | CÓDIGO | DESCRIÇÃO | UNID. | COEFIC. | CUSTO UNITÁRIO |  | CUSTO TOTAL (A) + (B) + (C) + (D) + (E)
[6 empty] | DESONERADO | NÃO DESONER. | DESONERADO | NÃO DESONER.
| COMPOSIÇÃO | COMP 025_SEE | SINALIZADOR FOTOLUMINESCENTE DE EMERGÊNCIA (GOINFRA + SINAPI) | UN |  | - | - | 23.76 | 23.92
| GOINFRA_I | 0005 | SERVENTE | h | 0.09 | 11.53 | 13.34 | 1.04 | 1.2
[6 empty] | MÃO DE OBRA (B) - TOTAL |  | 1.04 | 1.2
| GOINFRA_I | 3070 | BUCHADE NYLON S-6 | un | 2 | 0.18 | 0.18 | 0.36 | 0.36
| GOINFRA_I | 3393 | PARAFUSO P/BUCHAS-6 | un | 2 | 0.13 | 0.13 | 0.26 | 0.26
| SINAPI_I | 37556 | PLACA DE SINALIZACAO DE SEGURANCA CONTRA INCENDIO, FOTOLUMINESCENTE, QUADRADA, *20 X 20* CM, EM PVC *2* MM ANTI-CHAMAS (SIMBOLOS, CORES E PICTOGRAMAS CONFORME NBR 16820) | UN | 1 | 22.1 | 22.1 | 22.1 | 22.1
[6 empty] | MATERIAL (C) - TOTAL |  | 22.72 | 22.72
031 | FONTE | CÓDIGO | DESCRIÇÃO | UNID. | COEFIC. | CUSTO UNITÁRIO |  | CUSTO TOTAL (A) + (B) + (C) + (D) + (E)
[6 empty] | DESONERADO | NÃO DESONER. | DESONERADO | NÃO DESONER.
| COMPOSIÇÃO | COMP 031_SEE | MURETA P/ QUAD. POLIESP. ALV. DE TIJ. FURADO - 1/2 VEZ - C/ CHP. E PEDRISCO - H=0,80 M (GOINFRA) | M |  |  |  | 53.85 | 56.41
| GOINFRA_I | 0005 | SERVENTE | h | 0.5085 | 11.53 | 13.34 | 5.86 | 6.78
| GOINFRA_I | 0004 | PEDREIRO | h | 0.2278 | 19.27 | 22.3 | 4.39 | 5.08
| GOINFRA_I | 0032 | OPERADOR DE BETONEIRA | h | 0.0365 | 13.83 | 16 | 0.5 | 0.58
| GOINFRA_I | 0008 | AJUDANTE | h | 0.1727 | 13.11 | 15.17 | 2.26 | 2.62
| GOINFRA_I | 0006 | ARMADOR | h | 0.1145 | 19.27 | 22.3 | 2.21 | 2.55
| GOINFRA_I | 0010 | CARPINTEIRO | h | 0.0555 | 19.27 | 22.3 | 1.07 | 1.24
[6 empty] | MÃO DE OBRA (B) - TOTAL |  | 16.29 | 18.85
| GOINFRA_I | 0104 | AREIA MÉDIA | m3 | 0.0224 | 174.74 | 174.74 | 3.92 | 3.92
| GOINFRA_I | 0102 | ARAME RECOZIDO 18 BWG | Kg | 0.0298 | 22.05 | 22.05 | 0.66 | 0.66
| GOINFRA_I | 2426 | ARAME GALVANIZADO Nº 12 BWG | Kg | 0.0026 | 18.95 | 18.95 | 0.05 | 0.05
| GOINFRA_I | 2448 | AÇO CA-60 B - 5,0 MM | Kg | 0.5047 | 10.46 | 10.46 | 5.28 | 5.28
| GOINFRA_I | 2437 | AÇO CA-50 - 6,3 MM (1/4") | Kg | 0.33 | 7.93 | 7.93 | 2.62 | 2.62
| GOINFRA_I | 2438 | AÇO CA-50 - 8,0 MM (5/16") | Kg | 0.8046 | 7.67 | 7.67 | 6.17 | 6.17
| GOINFRA_I | 2386 | BRITA Nº 1 | m3 | 0.0167 | 141.91 | 141.91 | 2.37 | 2.37
| GOINFRA_I | 2497 | BRITA Nº 2 | m3 | 0.0167 | 140.8 | 140.8 | 2.35 | 2.35
| GOINFRA_I | 1221 | CAL HIDRATADA | Kg | 0.6758 | 0.96 | 0.96 | 0.65 | 0.65
| GOINFRA_I | 1215 | CIMENTO PORTLAND CPII-32 | Kg | 6.6746 | 0.62 | 0.62 | 4.14 | 4.14
| GOINFRA_I | 2034 | TIJOLO FURADO 9x19x19 CM | un | 8.3699 | 0.67 | 0.67 | 5.61 | 5.61
| GOINFRA_I | 2023 | TABUAPARA FORMA(30CM) | m | 0.1774 | 14 | 14 | 2.48 | 2.48
| GOINFRA_I | 1861 | PREGO 18x24 | Kg | 0.0128 | 22.89 | 22.89 | 0.29 | 0.29
| GOINFRA_I | 1858 | PONTALETE 3x3" | m | 0.1138 | 8.5 | 8.5 | 0.97 | 0.97
[6 empty] | MATERIAL (C) - TOTAL |  | 37.56 | 37.56
| COMPOSIÇÃO | COMP 036_SEE | PRESILHA DE LATÃO, L=20MM, PARA FIXAÇÃO DE CABOS DE COBRE, FURO D=5MM, PARA CABOS 16MM² A 25MM², REF:TEL-743 OU SIMILAR (SPDA) - FORNECIMENTO E INSTALAÇÃO (GOINFRA + ORSE) | UN |  |  |  | 4.46 | 4.88
| GOINFRA_I | 0008 | AJUDANTE | h | 0.0833 | 13.11 | 15.17 | 1.09 | 1.26
| GOINFRA_I | 0012 | ELETRICISTA | h | 0.0833 | 19.27 | 22.3 | 1.61 | 1.86
[6 empty] | MÃO DE OBRA (B) - TOTAL |  | 2.7 | 3.12
| COTAÇÃO | COT 004_SEE | (11896/ORSE) Presilha de latão, L=20mm, para fixação de cabos de cobre, furo d=5mm, para cabos 16mm² a 25mm², ref:TEL-743 ou similar (SPDA) | UN | 1 | 1.76 | 1.76 | 1.76 | 1.76
[6 empty] | MATERIAL (C) - TOTAL |  | 1.76 | 1.76
042 | FONTE | CÓDIGO | DESCRIÇÃO | UNID. | COEFIC. | CUSTO UNITÁRIO |  | CUSTO TOTAL (A) + (B) + (C) + (D) + (E)
[6 empty] | DESONERADO | NÃO DESONER. | DESONERADO | NÃO DESONER.
| COMPOSIÇÃO | COMP 042_SEE | MASTRO P/PARA RAIO 1.1/2 6MT+ABRAC C/3 ESTAI P/MASTRO 1.1/2+SINALEIRO TOPO C/FOTOCELULA+ABRAC PARA SINALEIRO (GOINFRA + SINAPI) | UN |  |  |  | 458.6 | 466.23
| GOINFRA_I | 0008 | AJUDANTE | h | 1.5 | 13.11 | 15.17 | 19.67 | 22.76
| GOINFRA_I | 0012 | ELETRICISTA | h | 1.5 | 19.27 | 22.3 | 28.91 | 33.45
[6 empty] | MÃO DE OBRA (B) - TOTAL |  | 48.58 | 56.21
| SINAPI_I | 41387 | MASTRO SIMPLES GALVANIZADO DIAMETRO NOMINAL 1 1/2" | M | 6 | 51.72 | 51.72 | 310.32 | 310.32
| SINAPI_I | 11270 | ABRACADEIRA DE LATAO PARAFIXACAO DE CABO PARA-RAIO, DIMENSOES 32 X 24 X 24 MM | UN | 2 | 2.91 | 2.91 | 5.82 | 5.82
| SINAPI_I | 2510 | RELE FOTOELETRICO INTERNO E EXTERNO BIVOLT 1000 W, DE CONECTOR, SEM BASE | UN | 1 | 30.21 | 30.21 | 30.21 | 30.21
| SINAPI_I | 39380 | BASE PARARELE COM SUPORTE METALICO | UN | 1 | 17.28 | 17.28 | 17.28 | 17.28
| SINAPI_I | 38061 | SINALIZADOR NOTURNO SIMPLES PARA PARA-RAIOS, SEM RELE FOTOELETRICO | UN | 1 | 46.39 | 46.39 | 46.39 | 46.39
[6 empty] | MATERIAL (C) - TOTAL |  | 410.02 | 410.02
045 | FONTE | CÓDIGO | DESCRIÇÃO | UNID. | COEFIC. | CUSTO UNITÁRIO |  | CUSTO TOTAL (A) + (B) + (C) + (D) + (E)
[6 empty] | DESONERADO | NÃO DESONER. | DESONERADO | NÃO DESONER.
| COMPOSIÇÃO | COMP 045_SEE | LAUDO DE ESTANQUEIDADE (GOINFRA) | UN |  |  |  | 1267.2 | 1467.68
| GOINFRA | 250101 | ENGENHEIRO - (OBRAS CIVIS) | H | 16 | 79.2 | 91.73 | 1267.2 | 1467.68
[6 empty] | MÃO DE OBRA (B) - TOTAL |  | 1267.2 | 1467.68
[6 empty] | MATERIAL (C) - TOTAL |  | 0 | 0
046 | FONTE | CÓDIGO | DESCRIÇÃO | UNID. | COEFIC. | CUSTO UNITÁRIO |  | CUSTO TOTAL (A) + (B) + (C) + (D) + (E)
[6 empty] | DESONERADO | NÃO DESONER. | DESONERADO | NÃO DESONER.
| COMPOSIÇÃO | COMP 046_SEE | CAPUZ PARA PROTEÇÃO DOS PARA RAIOS (GOINFRA + COT) | UN |  |  |  | 18.08 | 18.25
| GOINFRA_I | 0008 | AJUDANTE | h | 0.0333 | 13.11 | 15.17 | 0.44 | 0.51
| GOINFRA_I | 0012 | ELETRICISTA | h | 0.0333 | 19.27 | 22.3 | 0.64 | 0.74
[6 empty] | MÃO DE OBRA (B) - TOTAL |  | 1.08 | 1.25
| COTAÇÃO | COT 010_SEE | CAPUZ PARA PROTEÇÃO DOS PARA RAIOS | UN | 1 | 17 | 17 | 17 | 17
[6 empty] | MATERIAL (C) - TOTAL |  | 17 | 17
061 | FONTE | CÓDIGO | DESCRIÇÃO | UNID. | COEFIC. | CUSTO UNITÁRIO |  | CUSTO TOTAL (A) + (B) + (C) + (D) + (E)
[6 empty] | DESONERADO | NÃO DESONER. | DESONERADO | NÃO DESONER.
| COMPOSIÇÃO | COMP 061_SEE | LETREIRO MÉDIO A GRANDE PORTE - FEITO A PINCEL COM ESMALTE SINTÉTICO - (GOINFRA) | M2 |  |  |  | 117.95 | 136.05
| GOINFRA_I | 0018 | PINTOR | h | 5.9722 | 19.27 | 22.3 | 115.08 | 133.18
[6 empty] | MÃO DE OBRA (B) - TOTAL |  | 115.08 | 133.18
| GOINFRA_I | 2055 | TINTA ESMALTE | l | 0.0896 | 32.02 | 32.02 | 2.87 | 2.87
[6 empty] | MATERIAL (C) - TOTAL |  | 2.87 | 2.87
084 | FONTE | CÓDIGO | DESCRIÇÃO | UNID. | COEFIC. | CUSTO UNITÁRIO |  | CUSTO TOTAL (A) + (B) + (C) + (D) + (E)
[6 empty] | DESONERADO | NÃO DESONER. | DESONERADO | NÃO DESONER.
| COMPOSIÇÃO | COMP 084_SEE | GUARDA-CORPO COM CORRIMÃO - INCLUSO PINTURA - PADRÃO SEDUC (GOINFRA) | M |  |  |  | 366.42 | 373.6
| GOINFRA_I | 0025 | OFICIAL "B" | h | 1.1 | 19.27 | 22.3 | 21.2 | 24.53
| GOINFRA_I | 0008 | AJUDANTE | h | 1.1 | 13.11 | 15.17 | 14.42 | 16.69
[6 empty] | MÃO DE OBRA (B) - TOTAL |  | 35.62 | 41.22
| GOINFRA_I | 2376 | TUBO INDUSTRIAL 2" CHAPA 13 (2,25 MM) | Kg | 7.7778 | 9.78 | 9.78 | 76.07 | 76.07
| GOINFRA_I | 2504 | TUBO INDUSTRIAL REDONDO 1" CHAPA 13 (2,25 MM) | Kg | 4.632 | 9.43 | 9.43 | 43.68 | 43.68
| GOINFRA_I | 2377 | TUBO INDUSTRIAL 40X40 CHAPA 13 (2,25 MM) | Kg | 6.342 | 12.05 | 12.05 | 76.42 | 76.42
| GOINFRA_I | 2421 | TUBO INDUSTRIAL 1.1/2" CHAPA 13 (2,25 MM) | Kg | 1.4862 | 9.55 | 9.55 | 14.19 | 14.19
| GOINFRA_I | 2417 | MASSA PLASTICA | Kg | 0.2041 | 32.85 | 32.85 | 6.7 | 6.7
| GOINFRA_I | 2246 | ELETRODO 2.5 OK | Kg | 0.1146 | 28.6 | 28.6 | 3.28 | 3.28
| GOINFRA_I | 1672 | LIXAPARA FERRO Nº 100 | un | 0.2551 | 2.83 | 2.83 | 0.72 | 0.72
| GOINFRA_I | 1264 | DISCO DE DESBASTE 7/8" PARA CONCRETO/FERRO (1/4" X 7") | un | 0.051 | 14.08 | 14.08 | 0.72 | 0.72
| GOINFRA_I | 1334 | DISCO DE CORTE DIAM. 5/8"- 10" | un | 0.373 | 9.9 | 9.9 | 3.69 | 3.69
| GOINFRA_I | 2908 | FABRICAÇÃO / MONTAGEM | un | 1 | 69.68 | 69.68 | 69.68 | 69.68
| GOINFRA_I | 2150 | CHAPA DE AÇO DOBRADA Nº 13 (2,25 MM) | Kg | 0.4352 | 8.84 | 8.84 | 3.85 | 3.85
| GOINFRA_I | 2719 | CHAPA PERFILADA 3/16" | Kg | 1.098 | 9.08 | 9.08 | 9.97 | 9.97
| GOINFRA_I | 2436 | AÇO CA-25 - 6,3 MM (1/4") - BARRA LISA A-36 | Kg | 0.3813 | 8.45 | 8.45 | 3.22 | 3.22
| GOINFRA | 261602 | PINTURA TINTA ESMALTE PARA ESQUADRIAS DE FERRO C FUNDO ANTICORROSIVO | m2 | 0.78 | 23.86 | 25.88 | 18.61 | 20.19
[6 empty] | MATERIAL (C) - TOTAL |  | 330.8 | 332.38
| COMPOSIÇÃO | COMP 091_SEE | RALO SEMI-ESFERICO FOFO TP ABACAXI D = 100MM (GOINFRA + SINAPI) | UN |  |  |  | 53.5 | 58.08
| GOINFRA_I | 0008 | AJUDANTE | h | 0.9 | 13.11 | 15.17 | 11.8 | 13.65
| GOINFRA_I | 0011 | ENCANADOR | h | 0.9 | 19.27 | 22.3 | 17.34 | 20.07
[6 empty] | MÃO DE OBRA (B) - TOTAL |  | 29.14 | 33.72
| SINAPI_I | 11708 | RALO FOFO SEMIESFERICO, 100 MM, PARA LAJES/ CALHAS | UN | 1 | 24.36 | 24.36 | 24.36 | 24.36
[6 empty] | MATERIAL (C) - TOTAL |  | 24.36 | 24.36
117 | FONTE | CÓDIGO | DESCRIÇÃO | UNID. | COEFIC. | CUSTO UNITÁRIO |  | CUSTO TOTAL (A) + (B) + (C) + (D) + (E)
[6 empty] | DESONERADO | NÃO DESONER. | DESONERADO | NÃO DESONER.
| COMPOSIÇÃO | COMP 117_SEE | POSTE TIPO DUPLO T 11/600 (m/daN) SEM FUNDAÇÃO (COT) | UN |  |  |  | 1522.33 | 1522.33
[6 empty] | MÃO DE OBRA (B) - TOTAL |  | 0 | 0
| COTAÇÃO | COT 340_SEE | POSTE TIPO DUPLO T 11/600 (m/daN) | UN | 1 | 1522.33 | 1522.33 | 1522.33 | 1522.33
[6 empty] | MATERIAL (C) - TOTAL |  | 1522.33 | 1522.33
119 | FONTE | CÓDIGO | DESCRIÇÃO | UNID. | COEFIC. | CUSTO UNITÁRIO |  | CUSTO TOTAL (A) + (B) + (C) + (D) + (E)
[6 empty] | DESONERADO | NÃO DESONER. | DESONERADO | NÃO DESONER.
| COMPOSIÇÃO | COMP 119_SEE | LUMINÁRIA HERMÉTICA/BLINDADA 2X18/20W COM 2 LÂMPADAS DE LED (GOINFRA + SINAPI) | PÇ |  |  |  | 181.36 | 183.06
| GOINFRA_I | 0008 | AJUDANTE | h | 0.1877 | 13.11 | 15.17 | 2.46 | 2.85
| GOINFRA_I | 0012 | ELETRICISTA | h | 0.4294 | 19.27 | 22.3 | 8.27 | 9.58
[6 empty] | MÃO DE OBRA (B) - TOTAL |  | 10.73 | 12.43
| SINAPI_I | 38785 | LUMINARIAHERMETICA IP-65 PARA 2 DUAS LAMPADAS DE 14/16/18/20 W (NAO INCLUI REATOR E LAMPADAS) | UN | 1 | 147.63 | 147.63 | 147.63 | 147.63
| SINAPI_I | 39387 | LAMPADALED TUBULAR BIVOLT 18/20 W, BASE G13 | UN | 2 | 11.5 | 11.5 | 23 | 23
[6 empty] | MATERIAL (C) - TOTAL |  | 170.63 | 170.63
126 | FONTE | CÓDIGO | DESCRIÇÃO | UNID. | COEFIC. | CUSTO UNITÁRIO |  | CUSTO TOTAL (A) + (B) + (C) + (D) + (E)
[6 empty] | DESONERADO | NÃO DESONER. | DESONERADO | NÃO DESONER.
| COMPOSIÇÃO | COMP 126_SEE | CAIXA DE EQUIPOTENCIALIZAÇÃO (GOINFRA + COT) | UN |  |  |  | 349 | 356.63
| GOINFRA_I | 0008 | AJUDANTE | h | 1.5 | 13.11 | 15.17 | 19.67 | 22.76
| GOINFRA_I | 0012 | ELETRICISTA | h | 1.5 | 19.27 | 22.3 | 28.91 | 33.45
[6 empty] | MÃO DE OBRA (B) - TOTAL |  | 48.58 | 56.21
| COTAÇÃO | COT 356_SEE | CAIXADE EQUIPOTENCIALIZAÇÃO | UN | 1 | 300.42 | 300.42 | 300.42 | 300.42
[6 empty] | MATERIAL (C) - TOTAL |  | 300.42 | 300.42
128 | FONTE | CÓDIGO | DESCRIÇÃO | UNID. | COEFIC. | CUSTO UNITÁRIO |  | CUSTO TOTAL (A) + (B) + (C) + (D) + (E)
[6 empty] | DESONERADO | NÃO DESONER. | DESONERADO | NÃO DESONER.
| COMPOSIÇÃO | COMP 128_SEE | ESPELHO CRISTAL, ESPESSURA 4M, COM PARAFUSOS DE FIXAÇÃO, SEM MOLDURA (SINAPI) | M2 |  |  |  | 439.3 | 445.43
| SINAPI | 88316 | SERVENTE COM ENCARGOS COMPLEMENTARES | H | 0.4 | 17.54 | 19.42 | 7.02 | 7.77
| SINAPI | 88325 | VIDRACEIRO COM ENCARGOS COMPLEMENTARES | H | 2 | 22.75 | 25.44 | 45.5 | 50.88
[6 empty] | MÃO DE OBRA (B) - TOTAL |  | 52.52 | 58.65
| SINAPI_I | 11186 | ESPELHO CRISTAL E = 4 MM | M2 | 1 | 355.46 | 355.46 | 355.46 | 355.46
| SINAPI_I | 0442 | PARAFUSO FRANCES M16 EM ACO GALVANIZADO, COMPRIMENTO = 45 MM, DIAMETRO = 16 MM, CABECA ABAULADA | UN | 4 | 7.83 | 7.83 | 31.32 | 31.32
[6 empty] | MATERIAL (C) - TOTAL |  | 386.78 | 386.78
188 | FONTE | CÓDIGO | DESCRIÇÃO | UNID. | COEFIC. | CUSTO UNITÁRIO |  | CUSTO TOTAL (A) + (B) + (C) + (D) + (E)
[6 empty] | DESONERADO | NÃO DESONER. | DESONERADO | NÃO DESONER.
| COMPOSIÇÃO | COMP 188_SEE | ACIONADOR MANUAL DE ALARME CONVENCIONAL, TIPO "APERTE AQUI" - FORNECIMENTO E INSTALAÇÃO (GOINFRA + ORSE) | UN |  |  |  | 76.59 | 80.66
| GOINFRA_I | 0008 | AJUDANTE | h | 0.8 | 13.11 | 15.17 | 10.49 | 12.14
| GOINFRA_I | 0012 | ELETRICISTA | h | 0.8 | 19.27 | 22.3 | 15.42 | 17.84
[6 empty] | MÃO DE OBRA (B) - TOTAL |  | 25.91 | 29.98
| COTAÇÃO | COT 090_SEE | (12850/ORSE) Acionador Manual Convencional - Modelo AM-2 da Verin ou similar, tipo "Aperte aqui" | UN | 1 | 50.68 | 50.68 | 50.68 | 50.68
[6 empty] | MATERIAL (C) - TOTAL |  | 50.68 | 50.68
200 | FONTE | CÓDIGO | DESCRIÇÃO | UNID. | COEFIC. | CUSTO UNITÁRIO |  | CUSTO TOTAL (A) + (B) + (C) + (D) + (E)
[6 empty] | DESONERADO | NÃO DESONER. | DESONERADO | NÃO DESONER.
| COMPOSIÇÃO | COMP 200_SEE | PAREDE DE CONTENÇÃO COM CANALETA DE CONCRETO 14X19X19 CM, ARMADA COM DUAS BARRAS DE AÇO 50-A 8,0 MM (5/16"), IMPERMEABILIZADA, REBOCADA E PINTADA (1 FACE) - ALTURA MÁXIMA DE 1 M (GOINFRA) | M2 |  |  |  | 294.92 | 304.6
[6 empty] | MÃO DE OBRA (B) - TOTAL |  | 0 | 0
| GOINFRA | 110106 | CORTINA CANALETA CONCRETO 14X19X19 PARA SER CHEIA CONCRETO ARMADO (0,0568M3/M2) - EXCLUSO O CONCRETO | m2 | 1 | 146.36 | 149.85 | 146.36 | 149.85
| GOINFRA | 51032 | CONCRETO USINADO CONVENCIONAL FCK=25 MPA COM TRANSPORTE MANUAL (O.C.) | m3 | 0.0568 | 548.58 | 553.25 | 31.16 | 31.42
| GOINFRA | 51026 | LANÇAMENTO/APLICAÇÃO/ADENSAMENTO DE CONCRETO EM FUNDAÇÃO- (O.C.) | m3 | 0.0568 | 34.85 | 40.3 | 1.98 | 2.29
| GOINFRA | 52004 | ACO CA50-A - 8,0 MM (5/16") - (OBRAS CIVIS) | Kg | 3.95 | 11.47 | 11.87 | 45.31 | 46.89
| GOINFRA | 121101 | IMPERMEABILIZAÇÃO MURO DE ARRIMO COM 4 DEMÃOS DE EMULSÃO ASFÁLTICA | m2 | 2 | 18.68 | 19.04 | 37.36 | 38.08
| GOINFRA | 200150 | CHAPISCO ROLADO - (1COLA:10CI:30 ARML) | m2 | 1 | 4.77 | 4.94 | 4.77 | 4.94
| GOINFRA | 200403 | REBOCO (1 CALH:4 ARFC+100kgCI/M3) | m2 | 1 | 15.9 | 17.96 | 15.9 | 17.96
| GOINFRA | 261000 | PINTURA LATEX ACRILICA 2 DEMAOS C/SELADOR | m2 | 1 | 12.08 | 13.17 | 12.08 | 13.17
[6 empty] | MATERIAL (C) - TOTAL |  | 294.92 | 304.6
| COMPOSIÇÃO | COMP 209_SEE | TOALHEIRO PLÁSTICO TIPO DISPENSER PARA PAPEL TOALHA INTERFOLHADO (GOINFRA + SINAPI) | UN |  |  |  | 99.17 | 100.44
| GOINFRA_I | 0008 | AJUDANTE | h | 0.25 | 13.11 | 15.17 | 3.28 | 3.79
| GOINFRA_I | 0004 | PEDREIRO | h | 0.25 | 19.27 | 22.3 | 4.82 | 5.58
[6 empty] | MÃO DE OBRA (B) - TOTAL |  | 8.1 | 9.37
| SINAPI_I | 37401 | TOALHEIRO PLASTICO TIPO DISPENSER PARA PAPEL TOALHAINTERFOLHADO | UN | 1 | 88.07 | 88.07 | 88.07 | 88.07
| GOINFRA_I | 2221 | PARAFUSO COM BUCHA S-8 | un | 4 | 0.75 | 0.75 | 3 | 3
[6 empty] | MATERIAL (C) - TOTAL |  | 91.07 | 91.07
210 | FONTE | CÓDIGO | DESCRIÇÃO | UNID. | COEFIC. | CUSTO UNITÁRIO |  | CUSTO TOTAL (A) + (B) + (C) + (D) + (E)
[6 empty] | DESONERADO | NÃO DESONER. | DESONERADO | NÃO DESONER.
| COMPOSIÇÃO | COMP 210_SEE | REGULADOR DE 1º ESTÁGIO 60KG/H MODELO AP-40 COM MANÔMETRO (GOINFRA + ORSE) | UN |  |  |  | 180.36 | 186.22
| GOINFRA_I | 0008 | AJUDANTE | h | 1.15 | 13.11 | 15.17 | 15.08 | 17.45
| GOINFRA_I | 0011 | ENCANADOR | h | 1.15 | 19.27 | 22.3 | 22.16 | 25.65
[6 empty] | MÃO DE OBRA (B) - TOTAL |  | 37.24 | 43.1
| COTAÇÃO | COT 101_SEE | (07975/ORSE) Regulador de 1º estágio dotado de O.P.S.O. (shut-off) PE 400kpa (AP-40 com manômetro) | UN | 1 | 141.82 | 141.82 | 141.82 | 141.82
| GOINFRA_I | H689 | FITAVEDAROSCA 18 MM | m | 2.82 | 0.46 | 0.46 | 1.3 | 1.3
[6 empty] | MATERIAL (C) - TOTAL |  | 143.12 | 143.12
212 | FONTE | CÓDIGO | DESCRIÇÃO | UNID. | COEFIC. | CUSTO UNITÁRIO |  | CUSTO TOTAL (A) + (B) + (C) + (D) + (E)
[6 empty] | DESONERADO | NÃO DESONER. | DESONERADO | NÃO DESONER.
| COMPOSIÇÃO | COMP 212_SEE | NIPLE DE REDUÇÃO 1/2" X 1/4" BSP (GOINFRA + SINAPI) | UN |  |  |  | 12.87 | 13.69
| GOINFRA_I | 0008 | AJUDANTE | h | 0.16 | 13.11 | 15.17 | 2.1 | 2.43
| GOINFRA_I | 0011 | ENCANADOR | h | 0.16 | 19.27 | 22.3 | 3.08 | 3.57
[6 empty] | MÃO DE OBRA (B) - TOTAL |  | 5.18 | 6
| SINAPI_I | 4186 | NIPLE DE REDUCAO DE FERRO GALVANIZADO, COM ROSCA BSP, DE 1/2" X 1/4" | UN | 1 | 7.69 | 7.69 | 7.69 | 7.69
[6 empty] | MATERIAL (C) - TOTAL |  | 7.69 | 7.69
213 | FONTE | CÓDIGO | DESCRIÇÃO | UNID. | COEFIC. | CUSTO UNITÁRIO |  | CUSTO TOTAL (A) + (B) + (C) + (D) + (E)
[6 empty] | DESONERADO | NÃO DESONER. | DESONERADO | NÃO DESONER.
| COMPOSIÇÃO | COMP 213_SEE | NIPLE DE REDUÇÃO 3/4" X 1/2" BSP (GOINFRA + SINAPI) | UN |  |  |  | 15.2 | 16.02
| GOINFRA_I | 0008 | AJUDANTE | h | 0.16 | 13.11 | 15.17 | 2.1 | 2.43
| GOINFRA_I | 0011 | ENCANADOR | h | 0.16 | 19.27 | 22.3 | 3.08 | 3.57
[6 empty] | MÃO DE OBRA (B) - TOTAL |  | 5.18 | 6
| SINAPI_I | 4187 | NIPLE DE REDUCAO DE FERRO GALVANIZADO, COM ROSCA BSP, DE 3/4" X 1/2" | UN | 1 | 10.02 | 10.02 | 10.02 | 10.02
[6 empty] | MATERIAL (C) - TOTAL |  | 10.02 | 10.02
217 | FONTE | CÓDIGO | DESCRIÇÃO | UNID. | COEFIC. | CUSTO UNITÁRIO |  | CUSTO TOTAL (A) + (B) + (C) + (D) + (E)
[6 empty] | DESONERADO | NÃO DESONER. | DESONERADO | NÃO DESONER.
| COMPOSIÇÃO | COMP 217_SEE | TOMADA INDUSTRIAL NÃO METÁLICA SOBREPOR FÊMEA 3 POLOS + TERRA 32 A 220/240 (COT) | UN |  |  |  | 38.11 | 38.11
[6 empty] | MÃO DE OBRA (B) - TOTAL |  | 0 | 0
| COTAÇÃO | COT 463_SEE | TOMADA INDUSTRIAL NÃO METÁLICA SOBREPOR FÊMEA3 POLOS + TERRA 32 A 220/240 | UND | 1 | 38.11 | 38.11 | 38.11 | 38.11
[6 empty] | MATERIAL (C) - TOTAL |  | 38.11 | 38.11
219 | FONTE | CÓDIGO | DESCRIÇÃO | UNID. | COEFIC. | CUSTO UNITÁRIO |  | CUSTO TOTAL (A) + (B) + (C) + (D) + (E)
[6 empty] | DESONERADO | NÃO DESONER. | DESONERADO | NÃO DESONER.
| COMPOSIÇÃO | COMP 219_SEE | PARAFUSO FENDA AUTOTARRACHANTE AÇO INOX DIAM 4,2x32mm² (COT) | UN |  |  |  | 0.97 | 0.97
[6 empty] | MÃO DE OBRA (B) - TOTAL |  | 0 | 0
| COTAÇÃO | COT 465_SEE | PARAFUSO FENDAAUTOTARRACHANTE AÇO INOX DIAM 4,2x32mm² | UND | 1 | 0.97 | 0.97 | 0.97 | 0.97
[6 empty] | MATERIAL (C) - TOTAL |  | 0.97 | 0.97
235 | FONTE | CÓDIGO | DESCRIÇÃO | UNID. | COEFIC. | CUSTO UNITÁRIO |  | CUSTO TOTAL (A) + (B) + (C) + (D) + (E)
[6 empty] | DESONERADO | NÃO DESONER. | DESONERADO | NÃO DESONER.
| COMPOSIÇÃO | COMP 235_SEE | PLACA DE SINALIZAÇÃO EM PVC COD 01 - (300X300) PROIBIDO FUMAR (GOINFRA + SINAPI) | UN |  |  |  | 23.76 | 23.92
| GOINFRA_I | 0005 | SERVENTE | h | 0.09 | 11.53 | 13.34 | 1.04 | 1.2
[6 empty] | MÃO DE OBRA (B) - TOTAL |  | 1.04 | 1.2
| GOINFRA_I | 3070 | BUCHADE NYLON S-6 | un | 2 | 0.18 | 0.18 | 0.36 | 0.36
| GOINFRA_I | 3393 | PARAFUSO P/BUCHAS-6 | un | 2 | 0.13 | 0.13 | 0.26 | 0.26
| SINAPI_I | 37556 | PLACA DE SINALIZACAO DE SEGURANCA CONTRA INCENDIO, FOTOLUMINESCENTE, QUADRADA, *20 X 20* CM, EM PVC *2* MM ANTI-CHAMAS (SIMBOLOS, CORES E PICTOGRAMAS CONFORME NBR 16820) | UN | 1 | 22.1 | 22.1 | 22.1 | 22.1
[6 empty] | MATERIAL (C) - TOTAL |  | 22.72 | 22.72
236 | FONTE | CÓDIGO | DESCRIÇÃO | UNID. | COEFIC. | CUSTO UNITÁRIO |  | CUSTO TOTAL (A) + (B) + (C) + (D) + (E)
[6 empty] | DESONERADO | NÃO DESONER. | DESONERADO | NÃO DESONER.
| COMPOSIÇÃO | COMP 236_SEE | PLACA DE SINALIZAÇÃO EM PVC COD 06 - (300X300) PERIGO INFLAMÁVEL (GOINFRA + SINAPI) | UN |  |  |  | 23.76 | 23.92
| GOINFRA_I | 0005 | SERVENTE | h | 0.09 | 11.53 | 13.34 | 1.04 | 1.2
[6 empty] | MÃO DE OBRA (B) - TOTAL |  | 1.04 | 1.2
| GOINFRA_I | 3070 | BUCHADE NYLON S-6 | un | 2 | 0.18 | 0.18 | 0.36 | 0.36
| GOINFRA_I | 3393 | PARAFUSO P/BUCHAS-6 | un | 2 | 0.13 | 0.13 | 0.26 | 0.26
| SINAPI_I | 37556 | PLACA DE SINALIZACAO DE SEGURANCA CONTRA INCENDIO, FOTOLUMINESCENTE, QUADRADA, *20 X 20* CM, EM PVC *2* MM ANTI-CHAMAS (SIMBOLOS, CORES E PICTOGRAMAS CONFORME NBR 16820) | UN | 1 | 22.1 | 22.1 | 22.1 | 22.1
[6 empty] | MATERIAL (C) - TOTAL |  | 22.72 | 22.72
| COMPOSIÇÃO | COMP 237_SEE | FITA ANTICORROSIVA (GOINFRA + SINAPI) | M |  |  |  | 14.26 | 15.28
| GOINFRA_I | 0008 | AJUDANTE | h | 0.2 | 13.11 | 15.17 | 2.62 | 3.03
| GOINFRA_I | 0012 | ELETRICISTA | h | 0.2 | 19.27 | 22.3 | 3.85 | 4.46
[6 empty] | MÃO DE OBRA (B) - TOTAL |  | 6.47 | 7.49
| SINAPI_I | 39634 | FITAADESIVA ANTICORROSIVA DE PVC FLEXIVEL, COR PRETA, PARA PROTECAO TUBULACAO, 50 MM X 30 M (L X C), E= *0,25* MM | M | 1 | 7.79 | 7.79 | 7.79 | 7.79
[6 empty] | MATERIAL (C) - TOTAL |  | 7.79 | 7.79
272 | FONTE | CÓDIGO | DESCRIÇÃO | UNID. | COEFIC. | CUSTO UNITÁRIO |  | CUSTO TOTAL (A) + (B) + (C) + (D) + (E)
[6 empty] | DESONERADO | NÃO DESONER. | DESONERADO | NÃO DESONER.
| COMPOSIÇÃO | COMP 272_SEE | MURO DE ALVENARIA TIJOLO FURADO 1/2 VEZ ( H=2,50M) COM FUNDAÇÃO - SEM REVESTIMENTOS (PADRÃO GOINFRA) - (GOINFRA) | m2 |  |  |  | 124.41 | 130.72
| GOINFRA_I | 0010 | CARPINTEIRO | h | 0.1257 | 19.27 | 22.3 | 2.42 | 2.8
| GOINFRA_I | 0008 | AJUDANTE | h | 0.3974 | 13.11 | 15.17 | 5.21 | 6.03
| GOINFRA_I | 0006 | ARMADOR | h | 0.2663 | 19.27 | 22.3 | 5.13 | 5.94
| GOINFRA_I | 0004 | PEDREIRO | h | 0.5722 | 19.27 | 22.3 | 11.03 | 12.76
| GOINFRA_I | 0032 | OPERADOR DE BETONEIRA | h | 0.0897 | 13.83 | 16 | 1.24 | 1.44
| GOINFRA_I | 0005 | SERVENTE | h | 1.3094 | 11.53 | 13.34 | 15.1 | 17.47
[6 empty] | MÃO DE OBRA (B) - TOTAL |  | 40.13 | 46.44
| GOINFRA_I | 0104 | AREIA MÉDIA | m3 | 0.0557 | 174.74 | 174.74 | 9.73 | 9.73
| GOINFRA_I | 2497 | BRITA Nº 2 | m3 | 0.0204 | 140.8 | 140.8 | 2.87 | 2.87
| GOINFRA_I | 2386 | BRITA Nº 1 | m3 | 0.0204 | 141.91 | 141.91 | 2.89 | 2.89
| GOINFRA_I | 0102 | ARAME RECOZIDO 18 BWG | Kg | 0.0691 | 22.05 | 22.05 | 1.52 | 1.52
| GOINFRA_I | 2426 | ARAME GALVANIZADO Nº 12 BWG | Kg | 0.0063 | 18.95 | 18.95 | 0.12 | 0.12
| GOINFRA_I | 2448 | AÇO CA-60 B - 5,0 MM | Kg | 1.1543 | 10.46 | 10.46 | 12.07 | 12.07
| GOINFRA_I | 2438 | AÇO CA-50 - 8,0 MM (5/16") | Kg | 1.9914 | 7.67 | 7.67 | 15.27 | 15.27
| GOINFRA_I | 2437 | AÇO CA-50 - 6,3 MM (1/4") | Kg | 0.66 | 7.93 | 7.93 | 5.23 | 5.23
| GOINFRA_I | 1221 | CAL HIDRATADA | Kg | 1.7377 | 0.96 | 0.96 | 1.67 | 1.67
| GOINFRA_I | 1215 | CIMENTO PORTLAND CPII-32 | Kg | 16.3854 | 0.62 | 0.62 | 10.16 | 10.16
| GOINFRA_I | 1861 | PREGO 18x24 | Kg | 0.0286 | 22.89 | 22.89 | 0.65 | 0.65
| GOINFRA_I | 1858 | PONTALETE 3x3" | m | 0.2277 | 8.5 | 8.5 | 1.94 | 1.94
| GOINFRA_I | 2034 | TIJOLO FURADO 9x19x19 CM | un | 21.5227 | 0.67 | 0.67 | 14.42 | 14.42
| GOINFRA_I | 2023 | TABUAPARA FORMA(30CM) | m | 0.4103 | 14 | 14 | 5.74 | 5.74
[6 empty] | MATERIAL (C) - TOTAL |  | 84.28 | 84.28
287 | FONTE | CÓDIGO | DESCRIÇÃO | UNID. | COEFIC. | CUSTO UNITÁRIO |  | CUSTO TOTAL (A) + (B) + (C) + (D) + (E)
[6 empty] | DESONERADO | NÃO DESONER. | DESONERADO | NÃO DESONER.
| COMPOSIÇÃO | COMP 287_SEE | SWITCH 24 PORTAS C/ 4 PORTAS SFP (GOINFRA + COT) | UN |  |  |  | 585.96 | 598.32
| GOINFRA_I | 0008 | AJUDANTE | h | 6 | 13.11 | 15.17 | 78.66 | 91.02
[6 empty] | MÃO DE OBRA (B) - TOTAL |  | 78.66 | 91.02
| COTAÇÃO | COT 122_SEE | SWITCH 24 PORTAS C/ 4 PORTAS SFP | UN | 1 | 507.3 | 507.3 | 507.3 | 507.3
[6 empty] | MATERIAL (C) - TOTAL |  | 507.3 | 507.3
310 | FONTE | CÓDIGO | DESCRIÇÃO | UNID. | COEFIC. | CUSTO UNITÁRIO |  | CUSTO TOTAL (A) + (B) + (C) + (D) + (E)
[6 empty] | DESONERADO | NÃO DESONER. | DESONERADO | NÃO DESONER.
| COMPOSIÇÃO | COMP 310_SEE | PERFILADO LISO 38x38x6000MM - CHAPA 18 (GOINFRA + COT) | UN |  |  |  | 33.28 | 36.54
| GOINFRA_I | 0012 | ELETRICISTA | h | 0.64 | 19.27 | 22.3 | 12.33 | 14.27
| GOINFRA_I | 0008 | AJUDANTE | h | 0.64 | 13.11 | 15.17 | 8.39 | 9.71
[6 empty] | MÃO DE OBRA (B) - TOTAL |  | 20.72 | 23.98
| COTAÇÃO | COT 136_SEE | PERFILADO LISO 38x38x6000MM - CHAPA 18 | UN | 1 | 12.56 | 12.56 | 12.56 | 12.56
[6 empty] | MATERIAL (C) - TOTAL |  | 12.56 | 12.56
311 | FONTE | CÓDIGO | DESCRIÇÃO | UNID. | COEFIC. | CUSTO UNITÁRIO |  | CUSTO TOTAL (A) + (B) + (C) + (D) + (E)
[6 empty] | DESONERADO | NÃO DESONER. | DESONERADO | NÃO DESONER.
| COMPOSIÇÃO | COMP 311_SEE | SAÍDA LATERAL DE PERFILADO PARA ELETRODUTO DE 3/4" (GOINFRA + COT) | UN |  |  |  | 17.95 | 20.49
| GOINFRA_I | 0012 | ELETRICISTA | h | 0.5 | 19.27 | 22.3 | 9.64 | 11.15
| GOINFRA_I | 0008 | AJUDANTE | h | 0.5 | 13.11 | 15.17 | 6.56 | 7.59
[6 empty] | MÃO DE OBRA (B) - TOTAL |  | 16.2 | 18.74
| COTAÇÃO | COT 137_SEE | SAÍDALATERAL DE PERFILADO PARA ELETRODUTO DE 3/4" | UN | 1 | 1.75 | 1.75 | 1.75 | 1.75
[6 empty] | MATERIAL (C) - TOTAL |  | 1.75 | 1.75
333 | FONTE | CÓDIGO | DESCRIÇÃO | UNID. | COEFIC. | CUSTO UNITÁRIO |  | CUSTO TOTAL (A) + (B) + (C) + (D) + (E)
[6 empty] | DESONERADO | NÃO DESONER. | DESONERADO | NÃO DESONER.
| COMPOSIÇÃO | COMP 333_SEE | PERGOLADO METÁLICO MOD-1 SEDUC (PEQUENO) COM PINTURA E SEM PISO, DIMENSÃO 5,17 m x 10,28 m, FORNECIMENTO E INSTALAÇÃO (GOINFRA) | UN |  |  |  | 19542.54 | 19620.32
[6 empty] | MÃO DE OBRA (B) - TOTAL |  | 0 | 0
| GOINFRA | 50302 | ESTACAA TRADO DIAM.30 CM SEM FERRO | M | 9 | 63.87 | 68.96 | 574.83 | 620.64
| GOINFRA | 52004 | ACO CA50-A - 8,0 MM (5/16") - (OBRAS CIVIS) | Kg | 6 | 11.47 | 11.87 | 68.82 | 71.22
| GOINFRA | 52014 | ACO CA-60 - 5,0 MM - (OBRAS CIVIS) | Kg | 4 | 14.22 | 14.57 | 56.88 | 58.28
| GOINFRA | 150204 | ESTRUTURA METÁLICA CONVENCIONAL EM AÇO DO TIPO MR-250 / ASTM A36 COM FUNDO ANTICORROSIVO | Kg | 1172.14 | 15.51 | 15.51 | 18179.89 | 18179.89
| GOINFRA | 261609 | PINTURA ESMALTE ALQUIDICO ESTRUTURAMETALICA 2 DEMAOS | m2 | 53.14 | 12.46 | 12.99 | 662.12 | 690.29
[6 empty] | MATERIAL (C) - TOTAL |  | 19542.54 | 19620.32
| COMPOSIÇÃO | COMP 375_SEE | REFLETOR DE LED HOLOFORTE 50W (GOINFRA + SINAPI) | UN |  |  |  | 45.5 | 47.12
| GOINFRA_I | 0012 | ELETRICISTA | h | 0.4165 | 19.27 | 22.3 | 8.03 | 9.29
| GOINFRA_I | 0008 | AJUDANTE | h | 0.1735 | 13.11 | 15.17 | 2.27 | 2.63
[6 empty] | MÃO DE OBRA (B) - TOTAL |  | 10.3 | 11.92
| SINAPI_I | 39391 | LUMINARIALED REFLETOR RETANGULAR BIVOLT, LUZ BRANCA, 50 W | UN | 1 | 35.2 | 35.2 | 35.2 | 35.2
[6 empty] | MATERIAL (C) - TOTAL |  | 35.2 | 35.2
382 | FONTE | CÓDIGO | DESCRIÇÃO | UNID. | COEFIC. | CUSTO UNITÁRIO |  | CUSTO TOTAL (A) + (B) + (C) + (D) + (E)
[6 empty] | DESONERADO | NÃO DESONER. | DESONERADO | NÃO DESONER.
| COMPOSIÇÃO | COMP 382_SEE | TE DE REDUCAO DE FERRO GALVANIZADO, COM ROSCA BSP, DE 3/4" X 1/2" (GOINFRA + SINAPI) | UN |  |  |  | 37.5 | 40.58
| GOINFRA_I | 0008 | AJUDANTE | h | 0.6 | 13.11 | 15.17 | 7.87 | 9.1
| GOINFRA_I | 0011 | ENCANADOR | h | 0.6105 | 19.27 | 22.3 | 11.76 | 13.61
[6 empty] | MÃO DE OBRA (B) - TOTAL |  | 19.63 | 22.71
| SINAPI_I | 3146 | FITAVEDA ROSCA EM ROLOS DE 18 MM X 10 M (L X C) | UN | 0.1208 | 4 | 4 | 0.48 | 0.48
| SINAPI_I | 6302 | TE DE REDUCAO DE FERRO GALVANIZADO, COM ROSCA BSP, DE 3/4" X 1/2" | UN | 1 | 17.39 | 17.39 | 17.39 | 17.39
[6 empty] | MATERIAL (C) - TOTAL |  | 17.87 | 17.87
383 | FONTE | CÓDIGO | DESCRIÇÃO | UNID. | COEFIC. | CUSTO UNITÁRIO |  | CUSTO TOTAL (A) + (B) + (C) + (D) + (E)
[6 empty] | DESONERADO | NÃO DESONER. | DESONERADO | NÃO DESONER.
| COMPOSIÇÃO | COMP 383_SEE | BUCHA DE REDUCAO DE FERRO GALVANIZADO, COM ROSCA BSP, DE 1/2" X 1/4" (GOINFRA + SINAPI) | UN |  |  |  | 12.13 | 12.95
| GOINFRA_I | 0008 | AJUDANTE | h | 0.16 | 13.11 | 15.17 | 2.1 | 2.43
| GOINFRA_I | 0011 | ENCANADOR | h | 0.16 | 19.27 | 22.3 | 3.08 | 3.57
[6 empty] | MÃO DE OBRA (B) - TOTAL |  | 5.18 | 6
| GOINFRA_I | H689 | FITAVEDAROSCA 18 MM | m | 1.2 | 0.46 | 0.46 | 0.55 | 0.55
| SINAPI_I | 0770 | BUCHADE REDUCAO DE FERRO GALVANIZADO, COM ROSCA BSP, DE 1/2" X 1/4" | UN | 1 | 6.4 | 6.4 | 6.4 | 6.4
[6 empty] | MATERIAL (C) - TOTAL |  | 6.95 | 6.95
399 | FONTE | CÓDIGO | DESCRIÇÃO | UNID. | COEFIC. | CUSTO UNITÁRIO |  | CUSTO TOTAL (A) + (B) + (C) + (D) + (E)
[6 empty] | DESONERADO | NÃO DESONER. | DESONERADO | NÃO DESONER.
| COMPOSIÇÃO | COMP 399_SEE | GRAMPO LINHA VIVA DE LATAO ESTANHADO, DIAMETRO DO CONDUTOR PRINCIPAL DE 10 A 120 MM2, DIAMETRO DE DERIVACA DE 10 A 70 MM2 (GOINFRA + SINAPI) | UN |  |  |  | 88.75 | 90.79
| GOINFRA_I | 0008 | AJUDANTE | h | 0.4 | 13.11 | 15.17 | 5.24 | 6.07
| GOINFRA_I | 0012 | ELETRICISTA | h | 0.4 | 19.27 | 22.3 | 7.71 | 8.92
[6 empty] | MÃO DE OBRA (B) - TOTAL |  | 12.95 | 14.99
| SINAPI_I | 11837 | GRAMPO LINHA VIVA DE LATAO ESTANHADO, DIAMETRO DO CONDUTOR PRINCIPAL DE 10 A 120 MM2, DIAMETRO DADERIVACAO DE 10 A 70 MM2 | UN | 1 | 75.8 | 75.8 | 75.8 | 75.8
[6 empty] | MATERIAL (C) - TOTAL |  | 75.8 | 75.8
400 | FONTE | CÓDIGO | DESCRIÇÃO | UNID. | COEFIC. | CUSTO UNITÁRIO |  | CUSTO TOTAL (A) + (B) + (C) + (D) + (E)
[6 empty] | DESONERADO | NÃO DESONER. | DESONERADO | NÃO DESONER.
| COMPOSIÇÃO | COMP 400_SEE | TAMPA EM CONCRETO ARMADO 25 MPA E= 5CM (GOINFRA) | M2 |  |  |  | 126.22 | 130.95
| GOINFRA_I | 0005 | SERVENTE | h | 0.8 | 11.53 | 13.34 | 9.22 | 10.67
| GOINFRA_I | 0025 | OFICIAL "B" | h | 0.3 | 19.27 | 22.3 | 5.78 | 6.69
| GOINFRA_I | 0008 | AJUDANTE | h | 0.37 | 13.11 | 15.17 | 4.85 | 5.61
| GOINFRA_I | 0006 | ARMADOR | h | 0.46 | 19.27 | 22.3 | 8.86 | 10.26
| GOINFRA_I | 0010 | CARPINTEIRO | h | 0.07 | 19.27 | 22.3 | 1.35 | 1.56
[6 empty] | MÃO DE OBRA (B) - TOTAL |  | 30.06 | 34.79
| GOINFRA_I | 2804 | AREIA GROSSA | m3 | 0.033 | 169.5 | 169.5 | 5.59 | 5.59
| GOINFRA_I | 1696 | COMPENSADO RESINADO COLA FENÓLICA12 MM 2,20X1,10 M | m2 | 0.4 | 34.8 | 34.8 | 13.92 | 13.92
| GOINFRA_I | 1215 | CIMENTO PORTLAND CPII-32 | Kg | 16.2 | 0.62 | 0.62 | 10.04 | 10.04
| GOINFRA_I | 2448 | AÇO CA-60 B - 5,0 MM | Kg | 5.27 | 10.46 | 10.46 | 55.12 | 55.12
| GOINFRA_I | 0102 | ARAME RECOZIDO 18 BWG | Kg | 0.09 | 22.05 | 22.05 | 1.98 | 1.98
| GOINFRA_I | 2386 | BRITA Nº 1 | m3 | 0.04 | 141.91 | 141.91 | 5.68 | 5.68
| GOINFRA_I | 2023 | TABUAPARA FORMA(30CM) | m | 0.2533 | 14 | 14 | 3.55 | 3.55
| GOINFRA_I | 1861 | PREGO 18x24 | Kg | 0.0124 | 22.89 | 22.89 | 0.28 | 0.28
[6 empty] | MATERIAL (C) - TOTAL |  | 96.16 | 96.16
411 | FONTE | CÓDIGO | DESCRIÇÃO | UNID. | COEFIC. | CUSTO UNITÁRIO |  | CUSTO TOTAL (A) + (B) + (C) + (D) + (E)
[6 empty] | DESONERADO | NÃO DESONER. | DESONERADO | NÃO DESONER.
| COMPOSIÇÃO | COMP 411_SEE | PLACA DE SINALIZAÇÃO EM PVC COD 13 - (316X158) SAÍDA DE EMERGÊNCIA (GOINFRA + SINAPI) | UN |  |  |  | 28.77 | 28.93
| GOINFRA_I | 0005 | SERVENTE | h | 0.09 | 11.53 | 13.34 | 1.04 | 1.2
[6 empty] | MÃO DE OBRA (B) - TOTAL |  | 1.04 | 1.2
| GOINFRA_I | 3070 | BUCHADE NYLON S-6 | un | 2 | 0.18 | 0.18 | 0.36 | 0.36
| GOINFRA_I | 3393 | PARAFUSO P/BUCHAS-6 | un | 2 | 0.13 | 0.13 | 0.26 | 0.26
| SINAPI_I | 37559 | PLACA DE SINALIZACAO DE SEGURANCA CONTRA INCENDIO, FOTOLUMINESCENTE, RETANGULAR, *12 X 40* CM, EM PVC *2* MM ANTI-CHAMAS (SIMBOLOS, CORES E PICTOGRAMAS CONFORME NBR 16820) | UN | 1 | 27.11 | 27.11 | 27.11 | 27.11
[6 empty] | MATERIAL (C) - TOTAL |  | 27.73 | 27.73
| COMPOSIÇÃO | COMP 412_SEE | PLACA DE SINALIZAÇÃO EM PVC COD 17 - (316X158) MENSAGEM "SAÍDA" (GOINFRA + SINAPI) | UN |  |  |  | 28.77 | 28.93
| GOINFRA_I | 0005 | SERVENTE | h | 0.09 | 11.53 | 13.34 | 1.04 | 1.2
[6 empty] | MÃO DE OBRA (B) - TOTAL |  | 1.04 | 1.2
| GOINFRA_I | 3070 | BUCHADE NYLON S-6 | un | 2 | 0.18 | 0.18 | 0.36 | 0.36
| GOINFRA_I | 3393 | PARAFUSO P/BUCHAS-6 | un | 2 | 0.13 | 0.13 | 0.26 | 0.26
| SINAPI_I | 37559 | PLACA DE SINALIZACAO DE SEGURANCA CONTRA INCENDIO, FOTOLUMINESCENTE, RETANGULAR, *12 X 40* CM, EM PVC *2* MM ANTI-CHAMAS (SIMBOLOS, CORES E PICTOGRAMAS CONFORME NBR 16820) | UN | 1 | 27.11 | 27.11 | 27.11 | 27.11
[6 empty] | MATERIAL (C) - TOTAL |  | 27.73 | 27.73
426 | FONTE | CÓDIGO | DESCRIÇÃO | UNID. | COEFIC. | CUSTO UNITÁRIO |  | CUSTO TOTAL (A) + (B) + (C) + (D) + (E)
[6 empty] | DESONERADO | NÃO DESONER. | DESONERADO | NÃO DESONER.
| COMPOSIÇÃO | COMP 426_SEE | POÇO ARTESIANO 80 A 100 M, COMPLETO (COT) | UN |  |  |  | 34213.71 | 34213.71
| COTAÇÃO | COT 208_SEE | Poço Artesiano com profundidade estimada entre 80 (oitenta) e 100 (cem) metros. Diâmetro de Perfuração de 8” (polegadas) na parte superior do solo, o poço será revestido com tubos e filtros em PVC geomecânico no diâmetro de 6” até a rocha de sustentação, ou total em PVC geomecânico de 4’’. O espaço anelar formado entre o tubo de revestimento e a perfuração será cimentado 10 (dez) metros (a contar solo) com uma pasta de cimento e areia (traço 3x1). Uma vez concluídos os serviços do poço, deverá ser construída uma laje de concreto (traço 3x1), com 1,00 x 1,00 x 0,30 cm de lado envolvendo a boca de revestimento. Alaje terá declividade de 2%, do poço para a borda e ter um ressalto periférico de 50 (cinquenta) centímetros sobre a superfície do terreno.Pré-filtro: Pré-filtro com granulometria de 1 a 3 mm, de Quartzo (lavado, calcinado e embalado), por ser um material filtrante de mineralogia comprovada, proporcionando ao cliente excelente resultado na filtragem e vazão da água.Moto – bomba: O poço deverá ser entregue com a moto – bomba tubular submersa mínima de 4’,’ de no mínimo 1 hp, com o mínimo de instalação bifásica 220 v, tubo edutor de PVC rígido de 1 ¼ , quadro de comando para proteção e acionamento da moto bomba, selo sanitário anelar em concreto, tubo alimentador de pré-filtro. | UN | 1 | 34213.71 | 34213.71 | 34213.71 | 34213.71
[6 empty] | MÃO DE OBRA (B) - TOTAL |  | 34213.71 | 34213.71
[6 empty] | MATERIAL (C) - TOTAL |  | 0 | 0
427 | FONTE | CÓDIGO | DESCRIÇÃO | UNID. | COEFIC. | CUSTO UNITÁRIO |  | CUSTO TOTAL (A) + (B) + (C) + (D) + (E)
[6 empty] | DESONERADO | NÃO DESONER. | DESONERADO | NÃO DESONER.
| COMPOSIÇÃO | COMP 427_SEE | DUCHA HIGIENICA PLASTICA COM REGISTRO METALICO 1/2 " (GOINFRA + SINAPI) | UN |  |  |  | 108.6 | 109.62
| GOINFRA_I | 0011 | ENCANADOR | h | 0.2 | 19.27 | 22.3 | 3.85 | 4.46
| GOINFRA_I | 0008 | AJUDANTE | h | 0.2 | 13.11 | 15.17 | 2.62 | 3.03
[6 empty] | MÃO DE OBRA (B) - TOTAL |  | 6.47 | 7.49
| SINAPI_I | 1370 | DUCHA HIGIENICA PLASTICA COM REGISTRO METALICO 1/2 " | UN | 1 | 102.13 | 102.13 | 102.13 | 102.13
[6 empty] | MATERIAL (C) - TOTAL |  | 102.13 | 102.13
445 | FONTE | CÓDIGO | DESCRIÇÃO | UNID. | COEFIC. | CUSTO UNITÁRIO |  | CUSTO TOTAL (A) + (B) + (C) + (D) + (E)
[6 empty] | DESONERADO | NÃO DESONER. | DESONERADO | NÃO DESONER.
| COMPOSIÇÃO | COMP 445_SEE | ELEMENTO VAZADO (COBOGÓ) TRIANGULAR DUPLA FACE 30 cm X 30 cm (GOINFRA + COT) | M2 |  |  |  | 298.18 | 305.47
| GOINFRA_I | 0005 | SERVENTE | h | 1.35 | 11.53 | 13.34 | 15.57 | 18.01
| GOINFRA_I | 0004 | PEDREIRO | h | 1.6 | 19.27 | 22.3 | 30.83 | 35.68
[6 empty] | MÃO DE OBRA (B) - TOTAL |  | 46.4 | 53.69
| COTAÇÃO | COT 371_SEE | COBOGÓ TRIANGULAR DUPLA FACE 30X30 | UN | 12 | 20.8 | 20.8 | 249.6 | 249.6
| GOINFRA_I | 1215 | CIMENTO PORTLAND CPII-32 | Kg | 2.13 | 0.62 | 0.62 | 1.32 | 1.32
| GOINFRA_I | 0104 | AREIA MÉDIA | m3 | 0.0049 | 174.74 | 174.74 | 0.86 | 0.86
[6 empty] | MATERIAL (C) - TOTAL |  | 251.78 | 251.78
451 | FONTE | CÓDIGO | DESCRIÇÃO | UNID. | COEFIC. | CUSTO UNITÁRIO |  | CUSTO TOTAL (A) + (B) + (C) + (D) + (E)
[6 empty] | DESONERADO | NÃO DESONER. | DESONERADO | NÃO DESONER.
| COMPOSIÇÃO | COMP 451_SEE | PLACAS EM BRAILE PARA IDENTIFICAÇÃO DE PORTAS/NOMEAR AMBIENTES - FORNECIMENTO E INSTALAÇÃO (GOINFRA + ORSE) | UN |  |  |  | 96.15 | 96.15
[6 empty] | MÃO DE OBRA (B) - TOTAL |  | 0 | 0
| COTAÇÃO | COT 382_SEE | (13294/ORSE) Placa indicativa em acrílico e=2mm, em braille, com esferas em inox e texto em alto rêlevo, dim.: 8 x 28 cm, fornecimento e instalação | UN | 1 | 96.15 | 96.15 | 96.15 | 96.15
[6 empty] | MATERIAL (C) - TOTAL |  | 96.15 | 96.15
476 | FONTE | CÓDIGO | DESCRIÇÃO | UNID. | COEFIC. | CUSTO UNITÁRIO |  | CUSTO TOTAL (A) + (B) + (C) + (D) + (E)
[6 empty] | DESONERADO | NÃO DESONER. | DESONERADO | NÃO DESONER.
| COMPOSIÇÃO | COMP 476_SEE | MAPA TÁTIL EM CHAPA DE ACRÍLICO 70X50 CM - FORNECIMENTO E INSTALAÇÃO (GOINFRA + ORSE) | UN |  |  |  | 1658.25 | 1662.08
| GOINFRA_I | 0008 | AJUDANTE | h | 0.75 | 13.11 | 15.17 | 9.83 | 11.38
| GOINFRA_I | 0025 | OFICIAL "B" | h | 0.75 | 19.27 | 22.3 | 14.45 | 16.73
[6 empty] | MÃO DE OBRA (B) - TOTAL |  | 24.28 | 28.11
| COTAÇÃO | COT 408_SEE | (09092/ORSE) Mapa Tátil em acrílico 70 x 50cm | UN | 1 | 1633.97 | 1633.97 | 1633.97 | 1633.97
| GOINFRA_I | 3067 | BUCHADE NYLON S-10 | un | 4 | 0.45 | 0.45 | 1.8 | 1.8
| GOINFRA_I | 3390 | PARAFUSO P/BUCHAS-10 | un | 4 | 0.57 | 0.57 | 2.28 | 2.28
[6 empty] | MATERIAL (C) - TOTAL |  | 1633.97 | 1633.97
| COMPOSIÇÃO | COMP 479_SEE | PLACA DE SINALIZAÇÃO, DIM.: 60 X 80 CM - "ESTACIONAMENTO RESERVADO - IDOSOS", INCLUSO BARROTE PARA FIXAÇÃO - FORNECIMENTO E INSTALAÇÃO (ORSE) | UN |  |  |  | 214.89 | 214.89
[6 empty] | MÃO DE OBRA (B) - TOTAL |  | 0 | 0
| COTAÇÃO | COT 506_SEE | (13329/ORSE) Placa de sinalização, dim.: 60 x 80 cm, - "Estacionamento Reservado - Deficiente/Idosos", incluso barrote para fixação - fornecimento e instalação | UN | 1 | 214.89 | 214.89 | 214.89 | 214.89
[6 empty] | MATERIAL (C) - TOTAL |  | 214.89 | 214.89
480 | FONTE | CÓDIGO | DESCRIÇÃO | UNID. | COEFIC. | CUSTO UNITÁRIO |  | CUSTO TOTAL (A) + (B) + (C) + (D) + (E)
[6 empty] | DESONERADO | NÃO DESONER. | DESONERADO | NÃO DESONER.
| COMPOSIÇÃO | COMP 480_SEE | PLACA DE SINALIZAÇÃO, DIM.: 60 X 80 CM - "ESTACIONAMENTO RESERVADO - DEFICIENTE", INCLUSO BARROTE PARA FIXAÇÃO - FORNECIMENTO E INSTALAÇÃO (ORSE) | UN |  |  |  | 214.89 | 214.89
[6 empty] | MÃO DE OBRA (B) - TOTAL |  | 0 | 0
| COTAÇÃO | COT 506_SEE | (13329/ORSE) Placa de sinalização, dim.: 60 x 80 cm, - "Estacionamento Reservado - Deficiente/Idosos", incluso barrote para fixação - fornecimento e instalação | UN | 1 | 214.89 | 214.89 | 214.89 | 214.89
[6 empty] | MATERIAL (C) - TOTAL |  | 214.89 | 214.89
497 | FONTE | CÓDIGO | DESCRIÇÃO | UNID. | COEFIC. | CUSTO UNITÁRIO |  | CUSTO TOTAL (A) + (B) + (C) + (D) + (E)
[6 empty] | DESONERADO | NÃO DESONER. | DESONERADO | NÃO DESONER.
| COMPOSIÇÃO | COMP 497_SEE | TERMINAL AÉREO EM AÇO GALVANIZADO A FOGO H=35CM X 3/8" (SPDA), FIXAÇÃO HORIZONTAL E COM BANDEIRINHA - FORNECIMENTO E INSTALAÇÃO (GOINFRA + ORSE) | UN |  |  |  | 24.79 | 27.84
| GOINFRA_I | 0008 | AJUDANTE | h | 0.6 | 13.11 | 15.17 | 7.87 | 9.1
| GOINFRA_I | 0012 | ELETRICISTA | h | 0.6 | 19.27 | 22.3 | 11.56 | 13.38
[6 empty] | MÃO DE OBRA (B) - TOTAL |  | 19.43 | 22.48
| COTAÇÃO | COT 507_SEE | (08496/ORSE) Terminal aéreo em aço galvanizado a fogo h=35cm x 3/8", fixação horizontal e com bandeirinha | UN | 1 | 5.36 | 5.36 | 5.36 | 5.36
[6 empty] | MATERIAL (C) - TOTAL |  | 5.36 | 5.36
499 | FONTE | CÓDIGO | DESCRIÇÃO | UNID. | COEFIC. | CUSTO UNITÁRIO |  | CUSTO TOTAL (A) + (B) + (C) + (D) + (E)
[6 empty] | DESONERADO | NÃO DESONER. | DESONERADO | NÃO DESONER.
| COMPOSIÇÃO | COMP 499_SEE | PLACA DE COMUNICAÇÃO VISUAL SEC XXI, MODELO P - PLACA DE PAREDE, TAMANHO 0,30 X 0,40 M, CHAPA DOBRADA #18, PINTADA E ADESIVADA - FORNECIMENTO E INSTALAÇÃO (GOINFRA + ORSE) | UN |  |  |  | 77.66 | 79.61
| GOINFRA_I | 0008 | AJUDANTE | h | 0.3335 | 13.11 | 15.17 | 4.37 | 5.06
| GOINFRA_I | 0012 | ELETRICISTA | h | 0.1881 | 19.27 | 22.3 | 3.62 | 4.19
| GOINFRA_I | 0018 | PINTOR | h | 0.1368 | 19.27 | 22.3 | 2.64 | 3.05
| GOINFRA_I | 0021 | SERRALHEIRO | h | 0.09 | 19.27 | 22.3 | 1.73 | 2.01
[6 empty] | MÃO DE OBRA (B) - TOTAL |  | 12.36 | 14.31
| GOINFRA_I | 1326 | ESTRUTURAMETALICA MR250 / ASTM A36 - COTAÇÃO (FABRICAÇÃO E MONTAGEM) | Kg | 2.596 | 14.1 | 14.1 | 36.6 | 36.6
| COTAÇÃO | COT 509_SEE | (11392/ORSE) Adesivo em vinil para plotagem em letreiro de chapa galvanizada (c/aplicação) | m2 | 0.14 | 145.85 | 145.85 | 20.42 | 20.42
| GOINFRA_I | 2212 | ZARCAO/CROMATO DE ZINCO | l | 0.0502 | 43.76 | 43.76 | 2.19 | 2.19
| GOINFRA_I | 2977 | PARAFUSO AUTO-ATARRAXANTE, CABEÇACHATA, FENDA SIMPLES, 1/4' (6,35MM) X 25MM | un | 4 | 0.47 | 0.47 | 1.88 | 1.88
| GOINFRA_I | 2055 | TINTA ESMALTE | l | 0.0425 | 32.02 | 32.02 | 1.36 | 1.36
| GOINFRA_I | 3071 | BUCHADE NYLON S-8 | un | 4 | 0.27 | 0.27 | 1.08 | 1.08
| GOINFRA_I | 3394 | PARAFUSO P/BUCHAS-8 | un | 4 | 0.26 | 0.26 | 1.04 | 1.04
| GOINFRA_I | 1970 | DILUENTE AGUARRÁS | l | 0.0279 | 18.8 | 18.8 | 0.52 | 0.52
| GOINFRA_I | 1672 | LIXAPARA FERRO Nº 100 | un | 0.0702 | 2.83 | 2.83 | 0.2 | 0.2
| GOINFRA_I | 2788 | COMPRESSOR DE 1,5HP-70L-140LB COM PISTOLA DE RESERVATÓRIO SUPERIOR E MANGUEIRA (MANUTENÇÃO E DEPRECIAÇÃO DO EQUIPAMENTO) - PREÇO DO EQUIPAMENTO NOVO DIVIDIDO POR 1.000 | un | 0.0021 | 2.5 | 2.5 | 0.01 | 0.01
[6 empty] | MATERIAL (C) - TOTAL |  | 65.3 | 65.3
500 | FONTE | CÓDIGO | DESCRIÇÃO | UNID. | COEFIC. | CUSTO UNITÁRIO |  | CUSTO TOTAL (A) + (B) + (C) + (D) + (E)
[6 empty] | DESONERADO | NÃO DESONER. | DESONERADO | NÃO DESONER.
| COMPOSIÇÃO | COMP 500_SEE | LAJE PRÉ-FABRICADA TRELIÇADA PARA COBERTURA, H=12CM, ENCHIMENTO EM EPS, INCLUSIVE ESCORAMENTO EM MADEIRA ROLIÇA E CAPEAMENTO COM CONCRETO USINADO 25 MPA - FORNECIMENTO E INSTALAÇÃO. (GOINFRA + ORSE) | M2 |  |  |  | 143.93 | 148.66
| GOINFRA_I | 0005 | SERVENTE | h | 1.88 | 11.53 | 13.34 | 21.68 | 25.08
| GOINFRA_I | 0025 | OFICIAL "B" | h | 0.44 | 19.27 | 22.3 | 8.48 | 9.81
[6 empty] | MÃO DE OBRA (B) - TOTAL |  | 30.16 | 34.89
| COTAÇÃO | COT 522_SEE | (01286/ORSE) Laje pré-fabricada treliçada para piso ou cobertura, h=12cm, el. enchimento em bloco EPS, h=8cm | M2 | 1 | 46.1 | 46.1 | 46.1 | 46.1
| GOINFRA_I | 2023 | TABUAPARA FORMA(30CM) | m | 0.56 | 14 | 14 | 7.84 | 7.84
| GOINFRA_I | 1968 | SARRAFO DE MADEIRA 10 CM | m | 0.97 | 7.61 | 7.61 | 7.38 | 7.38
| GOINFRA_I | 1862 | PREGO 19x27 | Kg | 0.03 | 25.62 | 25.62 | 0.77 | 0.77
| GOINFRA_I | 2380 | ESCORAROLIÇA (TIPO EUCALIPTO) | m | 1.71 | 3.32 | 3.32 | 5.68 | 5.68
| GOINFRA_I | 2438 | AÇO CA-50 - 8,0 MM (5/16") | Kg | 2.5 | 7.67 | 7.67 | 19.18 | 19.18
| GOINFRA_I | 2666 | CONCRETO USINADO BOMBEÁVEL FCK=25 MPA | m3 | 0.05 | 534 | 534 | 26.7 | 26.7
| GOINFRA_I | 2149 | VIBRADOR 2 HP COM MANGOTE 32MM E MANGUEIRADE 5M ( MANUTENÇÃO E DEPRECIAÇÃO DO EQUIPAMENTO) - PREÇO DO EQUIPAMENTO NOVO DIVIDIDO POR 1000 | un | 0.0468 | 2.49 | 2.49 | 0.12 | 0.12
[6 empty] | MATERIAL (C) - TOTAL |  | 113.77 | 113.77
501 | FONTE | CÓDIGO | DESCRIÇÃO | UNID. | COEFIC. | CUSTO UNITÁRIO |  | CUSTO TOTAL (A) + (B) + (C) + (D) + (E)
[6 empty] | DESONERADO | NÃO DESONER. | DESONERADO | NÃO DESONER.
| COMPOSIÇÃO | COMP 501_SEE | CONECTOR CUNHA COM ESTRIBO PARA CABO 50MM2 (GOINFRA + COT) | UN |  |  |  | 24.03 | 26.07
| GOINFRA_I | 0008 | AJUDANTE | h | 0.4 | 13.11 | 15.17 | 5.24 | 6.07
| GOINFRA_I | 0012 | ELETRICISTA | h | 0.4 | 19.27 | 22.3 | 7.71 | 8.92
[6 empty] | MÃO DE OBRA (B) - TOTAL |  | 12.95 | 14.99
| COTAÇÃO | COT 209_SEE | CONECTOR CUNHA COM ESTRIBO PARA CABO 50MM2 | UN | 1 | 11.08 | 11.08 | 11.08 | 11.08
[7 empty] | MATERIAL (C) - TOTAL | 11.08 | 11.08
504 | FONTE | CÓDIGO | DESCRIÇÃO | UNID. | COEFIC. | CUSTO UNITÁRIO |  | CUSTO TOTAL (A) + (B) + (C) + (D) + (E)
[6 empty] | DESONERADO | NÃO DESONER. | DESONERADO | NÃO DESONER.
| COMPOSIÇÃO | COMP 504_SEE | KIT DE VENTILAÇÃO DE TETO PARA RACK (COT) | UND |  |  |  | 216.58 | 216.58
[6 empty] | MÃO DE OBRA (B) - TOTAL |  | 0 | 0
| COTAÇÃO | COT 439_SEE | KIT DE VENTILAÇÃO DE TETO PARARACK | UND | 1 | 216.58 | 216.58 | 216.58 | 216.58
[6 empty] | MATERIAL (C) - TOTAL |  | 216.58 | 216.58
516 | FONTE | CÓDIGO | DESCRIÇÃO | UNID. | COEFIC. | CUSTO UNITÁRIO |  | CUSTO TOTAL (A) + (B) + (C) + (D) + (E)
[6 empty] | DESONERADO | NÃO DESONER. | DESONERADO | NÃO DESONER.
| COMPOSIÇÃO | COMP 516_SEE | EMENDA INTERNA P/PERFILADO (38X38MM) (GOINFRA + COT) | M |  |  |  | 6.35 | 7.12
| GOINFRA_I | 0012 | ELETRICISTA | h | 0.15 | 19.27 | 22.3 | 2.89 | 3.35
| GOINFRA_I | 0008 | AJUDANTE | h | 0.15 | 13.11 | 15.17 | 1.97 | 2.28
[6 empty] | MÃO DE OBRA (B) - TOTAL |  | 4.86 | 5.63
| COTAÇÃO | COT 256_SEE | EMENDA INTERNA P/PERFILADO (38X38MM) | M | 1 | 1.49 | 1.49 | 1.49 | 1.49
[6 empty] | MATERIAL (C) - TOTAL |  | 1.49 | 1.49
522 | FONTE | CÓDIGO | DESCRIÇÃO | UNID. | COEFIC. | CUSTO UNITÁRIO |  | CUSTO TOTAL (A) + (B) + (C) + (D) + (E)
[6 empty] | DESONERADO | NÃO DESONER. | DESONERADO | NÃO DESONER.
| COMPOSIÇÃO | COMP 522_SEE | TAMPA DE ENCAIXE PARA PERFILADO DE 38X38MM (GOINFRA + COT) | M |  |  |  | 16.87 | 18.49
| GOINFRA_I | 0012 | ELETRICISTA | h | 0.32 | 19.27 | 22.3 | 6.17 | 7.14
| GOINFRA_I | 0008 | AJUDANTE | h | 0.32 | 13.11 | 15.17 | 4.2 | 4.85
[6 empty] | MÃO DE OBRA (B) - TOTAL |  | 10.37 | 11.99
| COTAÇÃO | COT 262_SEE | TAMPA DE ENCAIXE PARAPERFILADO DE 38X38MM | M | 1 | 6.5 | 6.5 | 6.5 | 6.5
[6 empty] | MATERIAL (C) - TOTAL |  | 6.5 | 6.5
524 | FONTE | CÓDIGO | DESCRIÇÃO | UNID. | COEFIC. | CUSTO UNITÁRIO |  | CUSTO TOTAL (A) + (B) + (C) + (D) + (E)
[6 empty] | DESONERADO | NÃO DESONER. | DESONERADO | NÃO DESONER.
| COMPOSIÇÃO | COMP 524_SEE | TERMINAL PARA PERFILADO 38X38MM (GOINFRA + COT) | UN |  |  |  | 10.15 | 10.92
| GOINFRA_I | 0012 | ELETRICISTA | h | 0.15 | 19.27 | 22.3 | 2.89 | 3.35
| GOINFRA_I | 0008 | AJUDANTE | h | 0.15 | 13.11 | 15.17 | 1.97 | 2.28
[6 empty] | MÃO DE OBRA (B) - TOTAL |  | 4.86 | 5.63
| COTAÇÃO | COT 264_SEE | TERMINAL PARA PERFILADO 38X38MM | UN | 1 | 5.29 | 5.29 | 5.29 | 5.29
[6 empty] | MATERIAL (C) - TOTAL |  | 5.29 | 5.29
528 | FONTE | CÓDIGO | DESCRIÇÃO | UNID. | COEFIC. | CUSTO UNITÁRIO |  | CUSTO TOTAL (A) + (B) + (C) + (D) + (E)
[6 empty] | DESONERADO | NÃO DESONER. | DESONERADO | NÃO DESONER.
| COMPOSIÇÃO | COMP 528_SEE | SUPORTE VERTICAL PARA ELETROCALHA 50X50MM (GOINFRA + COT) | UN |  |  |  | 8.64 | 9.66
| GOINFRA_I | 0012 | ELETRICISTA | h | 0.2 | 19.27 | 22.3 | 3.85 | 4.46
| GOINFRA_I | 0008 | AJUDANTE | h | 0.2 | 13.11 | 15.17 | 2.62 | 3.03
[6 empty] | MÃO DE OBRA (B) - TOTAL |  | 6.47 | 7.49
| COTAÇÃO | COT 268_SEE | SUPORTE VERTICAL PARA ELETROCALHA50X50MM | UN | 1 | 2.17 | 2.17 | 2.17 | 2.17
[6 empty] | MATERIAL (C) - TOTAL |  | 2.17 | 2.17
535 | FONTE | CÓDIGO | DESCRIÇÃO | UNID. | COEFIC. | CUSTO UNITÁRIO |  | CUSTO TOTAL (A) + (B) + (C) + (D) + (E)
[6 empty] | DESONERADO | NÃO DESONER. | DESONERADO | NÃO DESONER.
| COMPOSIÇÃO | COMP 535_SEE | CONECTOR CUNHA ESTRIBO, COM CAPA, PARA CABO XLPE #150MM² (GOINFRA + COT) | UN |  |  |  | 28.35 | 30.39
| GOINFRA_I | 0012 | ELETRICISTA | h | 0.4 | 19.27 | 22.3 | 7.71 | 8.92
| GOINFRA_I | 0008 | AJUDANTE | h | 0.4 | 13.11 | 15.17 | 5.24 | 6.07
[6 empty] | MÃO DE OBRA (B) - TOTAL |  | 12.95 | 14.99
| COTAÇÃO | COT 275_SEE | CONECTOR CUNHA ESTRIBO, COM CAPA, PARACABO XLPE #150MM² | UN | 1 | 15.4 | 15.4 | 15.4 | 15.4
[6 empty] | MATERIAL (C) - TOTAL |  | 15.4 | 15.4
542 | FONTE | CÓDIGO | DESCRIÇÃO | UNID. | COEFIC. | CUSTO UNITÁRIO |  | CUSTO TOTAL (A) + (B) + (C) + (D) + (E)
[6 empty] | DESONERADO | NÃO DESONER. | DESONERADO | NÃO DESONER.
| COMPOSIÇÃO | COMP 542_SEE | VÁLVULA UGV-1 3/4" - FORNECIMENTO E INSTALAÇÃO (GOINFRA + ORSE) | UN |  |  |  | 63.3 | 65.5
| GOINFRA_I | 0008 | AJUDANTE | h | 0.432 | 13.11 | 15.17 | 5.66 | 6.55
| GOINFRA_I | 0011 | ENCANADOR | h | 0.432 | 19.27 | 22.3 | 8.32 | 9.63
[6 empty] | MÃO DE OBRA (B) - TOTAL |  | 13.98 | 16.18
| COTAÇÃO | COT 281_SEE | (10479/ORSE) Válvula UGV-1 3/4" | UN | 1 | 49.32 | 49.32 | 49.32 | 49.32
[6 empty] | MATERIAL (C) - TOTAL |  | 49.32 | 49.32
543 | FONTE | CÓDIGO | DESCRIÇÃO | UNID. | COEFIC. | CUSTO UNITÁRIO |  | CUSTO TOTAL (A) + (B) + (C) + (D) + (E)
[6 empty] | DESONERADO | NÃO DESONER. | DESONERADO | NÃO DESONER.
| COMPOSIÇÃO | COMP 543_SEE | VÁLVULA UGV-1 1/2" - FORNECIMENTO E INSTALAÇÃO (GOINFRA + ORSE) | UN |  |  |  | 43.57 | 45.77
| GOINFRA_I | 0008 | AJUDANTE | h | 0.432 | 13.11 | 15.17 | 5.66 | 6.55
| GOINFRA_I | 0011 | ENCANADOR | h | 0.432 | 19.27 | 22.3 | 8.32 | 9.63
[6 empty] | MÃO DE OBRA (B) - TOTAL |  | 13.98 | 16.18
| COTAÇÃO | COT 282_SEE | (10480/ORSE) Válvula UGV-1 1/2" | UN | 1 | 29.59 | 29.59 | 29.59 | 29.59
[6 empty] | MATERIAL (C) - TOTAL |  | 29.59 | 29.59
| COMPOSIÇÃO | COMP 554_SEE | CAIXA DE DECANTAÇÃO (GOINFRA) | UN | - | - | - | 1052.31 | 1113.7
| GOINFRA | 81840 | TAMPA PARA CAIXA PASSAGEM FERRO FUNDIDO T-33 - TRÁFEGO LEVE | Un | 1 | 210.94 | 214.27 | 210.94 | 214.27
| GOINFRA | 81938 | JOELHO 90 GRAUS DIAMETRO 100 MM (ESGOTO) | Un | 1 | 24.08 | 26.38 | 24.08 | 26.38
| GOINFRA | 82235 | TE SANITARIO DIAMETRO 100 X 100 MM (ESGOTO) | Un | 1 | 28.22 | 30.57 | 28.22 | 30.57
| GOINFRA | 82304 | TUBO SOLDAVEL PARA ESGOTO DIAMETRO 100 MM | m | 3 | 32.93 | 35.58 | 98.79 | 106.74
| GOINFRA | 100102 | ALVENARIA DE TIJOLO COMUM 1/2 VEZ - ARGAMASSA (1CI: 2CH : 8ARML) | m2 | 8 | 82.81 | 88.32 | 662.48 | 706.56
| GOINFRA | 220050 | LASTRO DE CONCRETO REGULARIZADO SEM IMPERMEAB. 1:3:6 ESP= 5CM (BASE) | m2 | 1 | 27.8 | 29.18 | 27.8 | 29.18
[6 empty] | MÃO DE OBRA (B) - TOTAL |  | 1052.31 | 1113.7
[6 empty] | MATERIAL (C) - TOTAL |  | 0 | 0
564 | FONTE | CÓDIGO | DESCRIÇÃO | UNID. | COEFIC. | CUSTO UNITÁRIO |  | CUSTO TOTAL (A) + (B) + (C) + (D) + (E)
[6 empty] | DESONERADO | NÃO DESONER. | DESONERADO | NÃO DESONER.
| COMPOSIÇÃO | COMP 564_SEE | RODAPÉ DE PVC 7 CM POLIESTIRENO (GOINFRA + COT) | M | - | - | - | 29.36 | 30.08
| GOINFRA_I | 0005 | SERVENTE | h | 0.1313 | 11.53 | 13.34 | 1.51 | 1.75
| GOINFRA_I | 0004 | PEDREIRO | h | 0.1582 | 19.27 | 22.3 | 3.05 | 3.53
[6 empty] | MÃO DE OBRA (B) - TOTAL |  | 4.56 | 5.28
| COTAÇÃO | COT 309_SEE | RODAPÉ DE PVC 7CM POLIESTIRENO | M | 1 | 24.41 | 24.41 | 24.41 | 24.41
| GOINFRA_I | 1243 | COLAFÓRMICA (1L = 0,83KG) | l | 0.01 | 39.27 | 39.27 | 0.39 | 0.39
[6 empty] | MATERIAL (C) - TOTAL |  | 24.8 | 24.8
567 | FONTE | CÓDIGO | DESCRIÇÃO | UNID. | COEFIC. | CUSTO UNITÁRIO |  | CUSTO TOTAL (A) + (B) + (C) + (D) + (E)
[6 empty] | DESONERADO | NÃO DESONER. | DESONERADO | NÃO DESONER.
| COMPOSIÇÃO | COMP 567_SEE | TAMPA DE FERRO FUNDIDO 300MM PARA CAIXA DE INSPEÇÃO DE ATERRAMENTO (GOINFRA + SINAPI) | UN | - | - | - | 163.07 | 165.02
| GOINFRA_I | 0008 | AJUDANTE | h | 0.9494 | 13.11 | 15.17 | 12.45 | 14.4
[6 empty] | MÃO DE OBRA (B) - TOTAL |  | 12.45 | 14.4
| SINAPI_I | 11315 | TAMPAO FOFO SIMPLES COM BASE / REQUADRO, CLASSE A15 CARGA MAX. 1,5 T, 300 X 300 MM (COM INSCRICAO EM RELEVO DO TIPO DE REDE) | UN | 1 | 150.62 | 150.62 | 150.62 | 150.62
[6 empty] | MATERIAL (C) - TOTAL |  | 150.62 | 150.62
582 | FONTE | CÓDIGO | DESCRIÇÃO | UNID. | COEFIC. | CUSTO UNITÁRIO |  | CUSTO TOTAL (A) + (B) + (C) + (D) + (E)
[6 empty] | DESONERADO | NÃO DESONER. | DESONERADO | NÃO DESONER.
| COMPOSIÇÃO | COMP 582_SEE | QUADRO ESCOLAR MISTO 4,20x1,25M - FÓRMICA BRANCA BRILHANTE (3,08x1,25M) E FELTRO VERDE COM FUNDO EM CORTIÇA 6MM (1,05x1,25M) (GOINFRA + SINAPI) | UN | - | - | - | 1833.13 | 1952.86
| GOINFRA_I | 0005 | SERVENTE | h | 21.8625 | 11.53 | 13.34 | 252.07 | 291.65
| GOINFRA_I | 0004 | PEDREIRO | h | 7.3851 | 19.27 | 22.3 | 142.31 | 164.69
| GOINFRA_I | 0018 | PINTOR | h | 0.4222 | 19.27 | 22.3 | 8.14 | 9.42
| GOINFRA_I | 0024 | MARCENEIRO | h | 18.6424 | 19.27 | 22.3 | 359.24 | 415.73
[6 empty] | MÃO DE OBRA (B) - TOTAL |  | 761.76 | 881.49
| GOINFRA_I | 2249 | COMPENSADO 10 MM MOVELEIRO COLABRANCA 2,20X1,60 M - VIROLINHA OU EQUIVALENTE | m2 | 5.2 | 56.74 | 56.74 | 295.05 | 295.05
| GOINFRA_I | 1243 | COLAFÓRMICA (1L = 0,83KG) | l | 4.4732 | 39.27 | 39.27 | 175.66 | 175.66
| GOINFRA_I | 1674 | LIXAPARA PAREDE Nº 100 | un | 3.8536 | 1.18 | 1.18 | 4.55 | 4.55
| SINAPI_I | 1338 | CHAPA DE LAMINADO MELAMINICO, LISO BRILHANTE, DE 1,25 X 3,08 METROS, ESPESSURA = 0,8 MILIMETROS | M2 | 1 | 62.14 | 62.14 | 62.14 | 62.14
| GOINFRA_I | 2381 | CORTIÇA60X90CMX6MM | un | 2.4305 | 111.66 | 111.66 | 271.39 | 271.39
| GOINFRA_I | 2303 | FELTRO | m2 | 1.31 | 10.42 | 10.42 | 13.65 | 13.65
| GOINFRA_I | 1704 | MADEIRA DE LEIPARA TELHADO (ANGELIM VERMELHO) | m3 | 0.0253 | 4502.78 | 4502.78 | 113.92 | 113.92
| GOINFRA_I | 2221 | PARAFUSO COM BUCHA S-8 | un | 75 | 0.75 | 0.75 | 56.25 | 56.25
| GOINFRA_I | 1708 | MASSA A OLEO | Kg | 3.15 | 16.36 | 16.36 | 51.53 | 51.53
| GOINFRA_I | 1970 | DILUENTE AGUARRÁS | l | 0.0929 | 18.8 | 18.8 | 1.75 | 1.75
| GOINFRA_I | 1970 | DILUENTE AGUARRÁS | l | 0.3988 | 18.8 | 18.8 | 7.5 | 7.5
| GOINFRA_I | 2237 | VERNIZ ACRILICO | l | 0.692 | 25.98 | 25.98 | 17.98 | 17.98
[6 empty] | MATERIAL (C) - TOTAL |  | 1071.37 | 1071.37
584 | FONTE | CÓDIGO | DESCRIÇÃO | UNID. | COEFIC. | CUSTO UNITÁRIO |  | CUSTO TOTAL (A) + (B) + (C) + (D) + (E)
[6 empty] | DESONERADO | NÃO DESONER. | DESONERADO | NÃO DESONER.
| COMPOSIÇÃO | COMP 584_SEE | SABONETEIRA TIPO DISPENSER COM SABONETE LÍQUIDO INCLUSO (GOINFRA) | UN | - | - | - | 51.39 | 52.26
| GOINFRA_I | 0005 | SERVENTE | h | 0.3162 | 11.53 | 13.34 | 3.65 | 4.22
| GOINFRA_I | 0011 | ENCANADOR | h | 0.0996 | 19.27 | 22.3 | 1.92 | 2.22
[6 empty] | MÃO DE OBRA (B) - TOTAL |  | 5.57 | 6.44
| GOINFRA_I | 2860 | SUPORTE DISPENSER - PARA SABONETE OU ÁLCOOL | un | 1 | 44.34 | 44.34 | 44.34 | 44.34
| GOINFRA_I | 2862 | SABONETE LÍQUIDO (D= 1,00) | Kg | 0.2275 | 6.52 | 6.52 | 1.48 | 1.48
[6 empty] | MATERIAL (C) - TOTAL |  | 45.82 | 45.82
586 | FONTE | CÓDIGO | DESCRIÇÃO | UNID. | COEFIC. | CUSTO UNITÁRIO |  | CUSTO TOTAL (A) + (B) + (C) + (D) + (E)
[6 empty] | DESONERADO | NÃO DESONER. | DESONERADO | NÃO DESONER.
| COMPOSIÇÃO | COMP 586_SEE | SUPORTE PARA ROLO DE PAPEL HIGIÊNICO 300 A 600M COM ROLO DE PAPEL HIGIÊNICO INDUSTRIAL 500M INCLUSO (GOINFRA) | UN | - | - | - | 68.9 | 69.76
| GOINFRA_I | 0005 | SERVENTE | h | 0.3162 | 11.53 | 13.34 | 3.65 | 4.22
| GOINFRA_I | 0011 | ENCANADOR | h | 0.0966 | 19.27 | 22.3 | 1.86 | 2.15
[6 empty] | MÃO DE OBRA (B) - TOTAL |  | 5.51 | 6.37
| GOINFRA_I | 2853 | SUPORTE PARA ROLO DE PAPEL HIGIÊNICO 300 A600M EM ABS | un | 1 | 51.54 | 51.54 | 51.54 | 51.54
| GOINFRA_I | 2854 | ROLO DE PAPEL HIGIÊNICO INDUSTRIAL DE 500M | RL | 1 | 11.85 | 11.85 | 11.85 | 11.85
[6 empty] | MATERIAL (C) - TOTAL |  | 63.39 | 63.39
592 | FONTE | CÓDIGO | DESCRIÇÃO | UNID. | COEFIC. | CUSTO UNITÁRIO |  | CUSTO TOTAL (A) + (B) + (C) + (D) + (E)
[6 empty] | DESONERADO | NÃO DESONER. | DESONERADO | NÃO DESONER.
| COMPOSIÇÃO | COMP 592_SEE | TOMADA PARA 02 (DOIS) CONECTORES RJ-45, CATEGORIA 6, PARA INSTALAÇÃO EM CX 4X2, COMPLETA". (GOINFRA + COT) | UN | - | - | - | 66.47 | 68.35
| COTAÇÃO | COT 346_SEE | PLACA 4X2 - 2 POSTOS SEPAR. | UN | 1 | 4.01 | 4.01 | 4.01 | 4.01
| COTAÇÃO | COT 347_SEE | SUPORTE P/ PLACA 4X2 ATE 3 MODULOS | UN | 1 | 1.37 | 1.37 | 1.37 | 1.37
| COTAÇÃO | COT 348_SEE | MODULO TOMADA RJ45 CAT6E | UN | 1 | 4.85 | 4.85 | 4.85 | 4.85
| COTAÇÃO | COT 349_SEE | CONECTOR FEMEA C6 T568A/B 90/180 | UN | 1 | 44.26 | 44.26 | 44.26 | 44.26
[6 empty] | MÃO DE OBRA (B) - TOTAL |  | 54.49 | 54.49
| GOINFRA_I | 0008 | AJUDANTE | h | 0.37 | 13.11 | 15.17 | 4.85 | 5.61
| GOINFRA_I | 0012 | ELETRICISTA | h | 0.37 | 19.27 | 22.3 | 7.13 | 8.25
[6 empty] | MATERIAL (C) - TOTAL |  | 11.98 | 13.86
629 | FONTE | CÓDIGO | DESCRIÇÃO | UNID. | COEFIC. | CUSTO UNITÁRIO |  | CUSTO TOTAL (A) + (B) + (C) + (D) + (E)
[6 empty] | DESONERADO | NÃO DESONER. | DESONERADO | NÃO DESONER.
| COMPOSIÇÃO | COMP 629_SEE | TRATAMENTO ACÚSTICO COM LÃ DE VIDRO (SINAPI) | m² | - | - | - | 28.75 | 28.93
| SINAPI | 88278 | MONTADOR DE ESTRUTURAMETÁLICA COM ENCARGOS COMPLEMENTARES | H | 0.068 | 18.7 | 20.93 | 1.27 | 1.42
| SINAPI | 88316 | SERVENTE COM ENCARGOS COMPLEMENTARES | H | 0.017 | 17.54 | 19.42 | 0.3 | 0.33
[6 empty] | MÃO DE OBRA (B) - TOTAL |  | 1.57 | 1.75
| SINAPI_I | 3412 | PAINEL DE LA DE VIDRO SEM REVESTIMENTO PSI20, E = 25 MM, DE 1200 X 600 MM | M2 | 1 | 27.18 | 27.18 | 27.18 | 27.18
[6 empty] | MATERIAL (C) - TOTAL |  | 27.18 | 27.18
633 | FONTE | CÓDIGO | DESCRIÇÃO | UNID. | COEFIC. | CUSTO UNITÁRIO |  | CUSTO TOTAL (A) + (B) + (C) + (D) + (E)
[6 empty] | DESONERADO | NÃO DESONER. | DESONERADO | NÃO DESONER.
| COMPOSIÇÃO | COMP 633_SEE | RÉGUA DE TOMADA P/ RACK - ORNECIMENTO E INSTALAÇÃO - (GOINFRA + ORSE) | UN | - | - | - | 138.43 | 138.73
| GOINFRA_I | 0012 | ELETRICISTA | h | 0.1 | 19.27 | 22.3 | 1.93 | 2.23
[6 empty] | MÃO DE OBRA (B) - TOTAL |  | 1.93 | 2.23
| COTAÇÃO | COT 443_SEE | (13767/ORSE) REGUA P/RACK 19" COM 8 X 2P+T | UN | 1 | 136.5 | 136.5 | 136.5 | 136.5
[6 empty] | MATERIAL (C) - TOTAL |  | 136.5 | 136.5
641 | FONTE | CÓDIGO | DESCRIÇÃO | UNID. | COEFIC. | CUSTO UNITÁRIO |  | CUSTO TOTAL (A) + (B) + (C) + (D) + (E)
[6 empty] | DESONERADO | NÃO DESONER. | DESONERADO | NÃO DESONER.
| COMPOSIÇÃO | COMP 641_SEE | SINALIZAÇÃO DE DEGRAUS FOTOLUMINESCENTE 7X3CM - FORNECIMENTO E INSTALAÇÃO (GOINFRA + ORSE) | UN | - | - | - | 4.52 | 4.76
| GOINFRA_I | 0018 | PINTOR | h | 0.08 | 19.27 | 22.3 | 1.54 | 1.78
[6 empty] | MÃO DE OBRA (B) - TOTAL |  | 1.54 | 1.78
| COTAÇÃO | COT 452_SEE | (12515/ORSE) FITAAUTO-ADESIVA FOTOLUMINESCENTE 5,0CM X 9M | M | 0.071 | 42.03 | 42.03 | 2.98 | 2.98
[6 empty] | MATERIAL (C) - TOTAL |  | 2.98 | 2.98
663 | FONTE | CÓDIGO | DESCRIÇÃO | UNID | COEFIC. | CUSTO UNITÁRIO |  | CUSTO TOTAL (A) + (B) + (C) + (D) + (E)
[6 empty] | DESONERADO | NÃO DESONER. | DESONERADO | NÃO DESONER.
| COMPOSIÇÃO | COMP 663_SEE | GANCHO OLHAL (SINAPI + GOINFRA) | UN | - | - | - | 28.78 | 30.05
| GOINFRA_I | 0008 | AJUDANTE | h | 0.25 | 13.11 | 15.17 | 3.28 | 3.79
| GOINFRA_I | 0012 | ELETRICISTA | h | 0.25 | 19.27 | 22.3 | 4.82 | 5.58
[6 empty] | MÃO DE OBRA (B) - TOTAL |  | 8.1 | 9.37
| SINAPI_I | 0402 | GANCHO OLHAL EM ACO GALVANIZADO, ESPESSURA 16MM, ABERTURA 21MM | UN | 1 | 20.68 | 20.68 | 20.68 | 20.68
[6 empty] | MATERIAL (C) - TOTAL |  | 20.68 | 20.68
690 | FONTE | CÓDIGO | DESCRIÇÃO | UNID | COEFIC. | CUSTO UNITÁRIO |  | CUSTO TOTAL (A) + (B) + (C) + (D) + (E)
[6 empty] | DESONERADO | NÃO DESONER. | DESONERADO | NÃO DESONER.
| COMPOSIÇÃO | COMP 690_SEE | MURO ARRIMO EM BLOCO DE CONCRETO, SEM REVESTIMENTO (COM ALTURA ATÉ 2,60M) - INCLUSO FUNDAÇÃO (GOINFRA+SINAPI) | M2 | - | - | - | 458.7 | 479.71
| GOINFRA_I | 0010 | CARPINTEIRO | h | 0.3549 | 19.27 | 22.3 | 6.84 | 7.91
| GOINFRA_I | 0008 | AJUDANTE | h | 1.8418 | 13.11 | 15.17 | 24.15 | 27.94
| GOINFRA_I | 0006 | ARMADOR | h | 1.4714 | 19.27 | 22.3 | 28.35 | 32.81
| GOINFRA_I | 0004 | PEDREIRO | h | 1.3379 | 19.27 | 22.3 | 25.78 | 29.84
| GOINFRA_I | 0032 | OPERADOR DE BETONEIRA | h | 0.2612 | 13.83 | 16 | 3.61 | 4.18
| GOINFRA_I | 0005 | SERVENTE | h | 3.6428 | 11.53 | 13.34 | 42 | 48.59
| GOINFRA_I | 0025 | OFICIAL "B" | h | 0.1188 | 19.27 | 22.3 | 2.29 | 2.65
[6 empty] | MÃO DE OBRA (B) - TOTAL |  | 133.02 | 153.92
| GOINFRA_I | 2386 | BRITA Nº 1 | m3 | 0.1381 | 141.91 | 141.91 | 19.6 | 19.6
| GOINFRA_I | 2497 | BRITA Nº 2 | m3 | 0.0264 | 140.8 | 140.8 | 3.72 | 3.72
| GOINFRA_I | 1215 | CIMENTO PORTLAND CPII-32 | Kg | 77.7345 | 0.62 | 0.62 | 48.2 | 48.2
| GOINFRA_I | 1861 | PREGO 18x24 | Kg | 0.066 | 22.89 | 22.89 | 1.51 | 1.51
| GOINFRA_I | 2023 | TABUAPARA FORMA(30CM) | m | 1.353 | 14 | 14 | 18.94 | 18.94
| GOINFRA_I | 2426 | ARAME GALVANIZADO Nº 12 BWG | Kg | 0.029 | 18.95 | 18.95 | 0.55 | 0.55
| GOINFRA_I | 0102 | ARAME RECOZIDO 18 BWG | Kg | 0.4018 | 22.05 | 22.05 | 8.86 | 8.86
| GOINFRA_I | 2448 | AÇO CA-60 B - 5,0 MM | Kg | 1.3357 | 10.46 | 10.46 | 13.97 | 13.97
| GOINFRA_I | 2437 | AÇO CA-50 - 6,3 MM (1/4") | Kg | 1.7285 | 7.93 | 7.93 | 13.71 | 13.71
| GOINFRA_I | 2438 | AÇO CA-50 - 8,0 MM (5/16") | Kg | 0.6285 | 7.67 | 7.67 | 4.82 | 4.82
| GOINFRA_I | 2439 | AÇO CA-50 10,0 MM (3/8") | Kg | 8.2107 | 7.43 | 7.43 | 61.01 | 61.01
| GOINFRA_I | 2440 | AÇO CA-50 12,5 MM (1/2") | Kg | 6.7965 | 7.06 | 7.06 | 47.98 | 47.98
| SINAPI_I | 34548 | TELA DE ACO SOLDADA GALVANIZADA/ZINCADA PARA ALVENARIA, FIO D = *1,20 A 1,70* MM, MALHA 15 X 15 MM, (C X L) *50 X 17,5* CM | M | 0.297 | 5.26 | 5.26 | 1.56 | 1.56
| SINAPI_I | 34555 | BLOCO DE VEDACAO DE CONCRETO APARENTE 19 X 19 X 39 CM (CLASSE C - NBR 6136) | UN | 9.6166 | 5.11 | 5.11 | 49.14 | 49.14
| SINAPI_I | 37395 | PINO DE ACO COM FURO, HASTE = 27 MM (ACAO DIRETA) | CENTO | 0.0071 | 38.74 | 38.74 | 0.28 | 0.28
| SINAPI | 87292 | ARGAMASSA TRAÇO 1:2:8 (EM VOLUME DE CIMENTO, CAL E AREIAMÉDIA ÚMIDA) PARA EMBOÇO/MASSA ÚNICA/ASSENTAMENTO DE ALVENARIADE VEDAÇÃO, PREPARO MECÂNICO COM BETONEIRA 400 L. AF_08/2019 | M3 | 0.0091 | 610.37 | 618.56 | 5.55 | 5.63
| SINAPI | 94968 | CONCRETO MAGRO PARA LASTRO, TRAÇO 1:4,5:4,5 (EM MASSA SECA DE CIMENTO/AREIAMÉDIA/ BRITA 1) - PREPARO MECÂNICO COM BETONEIRA 600 L. AF_05/2021 | M3 | 0.0041 | 402.38 | 408.76 | 1.65 | 1.68
| GOINFRA_I | 2804 | AREIA GROSSA | m3 | 0.1453 | 169.5 | 169.5 | 24.63 | 24.63
| GOINFRA_I | 0104 | AREIA MÉDIA | m3 | 0.0139 | 174.74 | 174.74 | 2.43 | 2.43
| GOINFRA_I | 1221 | CAL HIDRATADA | Kg | 1.5758 | 0.96 | 0.96 | 1.51 | 1.51
[7 empty] | MATERIAL (C) - TOTAL | 325.68 | 325.79
693 | FONTE | CÓDIGO | DESCRIÇÃO | UNID | COEFIC. | CUSTO UNITÁRIO |  | CUSTO TOTAL (A) + (B) + (C) + (D) + (E)
[6 empty] | DESONERADO | NÃO DESONER. | DESONERADO | NÃO DESONER.
| COMPOSIÇÃO | COMP 693_SEE | LUMINÁRIA DE SOBREPOR COM ALETAS 2 X 16/18/20 W - FORNECIMENTO E INSTALAÇÃO (GOINFRA + ORSE) | UN | - | - | - | 103.8 | 105.76
| GOINFRA_I | 0008 | AJUDANTE | h | 0.3866 | 13.11 | 15.17 | 5.07 | 5.86
| GOINFRA_I | 0012 | ELETRICISTA | h | 0.3866 | 19.27 | 22.3 | 7.45 | 8.62
[6 empty] | MÃO DE OBRA (B) - TOTAL |  | 12.52 | 14.48
| COTAÇÃO | COT 496_SEE | (07294/ORSE) LUMINÁRIA DE SOBREPOR COM ALETAS 2 X 16/18/20 W, REF: A01, ABALUX OU SIMILAR | UN | 1 | 91.28 | 91.28 | 91.28 | 91.28
[6 empty] | MATERIAL (C) - TOTAL |  | 91.28 | 91.28
699 | FONTE | CÓDIGO | DESCRIÇÃO | UNID | COEFIC. | CUSTO UNITÁRIO |  | CUSTO TOTAL (A) + (B) + (C) + (D) + (E)
[6 empty] | DESONERADO | NÃO DESONER. | DESONERADO | NÃO DESONER.
| COMPOSIÇÃO | COMP 699_SEE | POSTE EM AÇO GALVANIZADO H=3,00M, COM 02 LUMINÁRIAS LED DE 33W ATE 50W - FORNECIMENTO E INSTALAÇÃO. INCLUSO BASE DE CONCRETO (SINAPI + GOINFRA) | UN | - | - | - | 1109.96 | 1125.4
| GOINFRA_I | 0008 | AJUDANTE | h | 1.2672 | 13.11 | 15.17 | 16.61 | 19.22
| GOINFRA_I | 0010 | CARPINTEIRO | h | 0.0898 | 19.27 | 22.3 | 1.73 | 2
| GOINFRA_I | 0006 | ARMADOR | h | 0.2783 | 19.27 | 22.3 | 5.36 | 6.21
| GOINFRA_I | 0012 | ELETRICISTA | h | 0.8952 | 19.27 | 22.3 | 17.25 | 19.96
| GOINFRA_I | 0005 | SERVENTE | h | 3.4634 | 11.53 | 13.34 | 39.93 | 46.2
| GOINFRA_I | 0032 | OPERADOR DE BETONEIRA | h | 0.0882 | 13.83 | 16 | 1.22 | 1.41
| GOINFRA_I | 0004 | PEDREIRO | h | 0.8351 | 19.27 | 22.3 | 16.09 | 18.62
| GOINFRA_I | 0025 | OFICIAL "B" | h | 0.0039 | 19.27 | 22.3 | 0.08 | 0.09
[6 empty] | MÃO DE OBRA (B) - TOTAL |  | 98.27 | 113.71
| SINAPI_I | 5050 | POSTE CONICO CONTINUO EM ACO GALVANIZADO, RETO, FLANGEADO, H = 3 M, DIAMETRO INFERIOR = *95* MM | UN | 1 | 481.69 | 481.69 | 481.69 | 481.69
| GOINFRA_I | 3894 | SUPORTE PARA 2 PÉTALAS PARA LUMINÁRIADE ILUMINAÇÃO PÚBLICA | un | 1 | 151.6 | 151.6 | 151.6 | 151.6
| SINAPI_I | 42244 | LUMINARIADE LED PARA ILUMINACAO PUBLICA, DE 33 W ATE 50 W, INVOLUCRO EM ALUMINIO OU ACO INOX | UN | 2 | 154.61 | 154.61 | 309.22 | 309.22
| SINAPI_I | 21127 | FITAISOLANTE ADESIVA ANTICHAMA, USO ATE 750 V, EM ROLO DE 19 MM X 5 M | UN | 0.028 | 3.4 | 3.4 | 0.1 | 0.1
| GOINFRA_I | 1215 | CIMENTO PORTLAND CPII-32 | Kg | 19.3799 | 0.62 | 0.62 | 12.02 | 12.02
| GOINFRA_I | 2497 | BRITA Nº 2 | m3 | 0.0242 | 140.8 | 140.8 | 3.41 | 3.41
| GOINFRA_I | 2386 | BRITA Nº 1 | m3 | 0.0218 | 141.91 | 141.91 | 3.09 | 3.09
| GOINFRA_I | 2438 | AÇO CA-50 - 8,0 MM (5/16") | Kg | 3.278 | 7.67 | 7.67 | 25.14 | 25.14
| GOINFRA_I | 2448 | AÇO CA-60 B - 5,0 MM | Kg | 0.627 | 10.46 | 10.46 | 6.56 | 6.56
| GOINFRA_I | 0102 | ARAME RECOZIDO 18 BWG | Kg | 0.071 | 22.05 | 22.05 | 1.57 | 1.57
| GOINFRA_I | 0104 | AREIA MÉDIA | m3 | 0.0159 | 174.74 | 174.74 | 2.78 | 2.78
| GOINFRA_I | 2023 | TABUAPARA FORMA(30CM) | m | 0.214 | 14 | 14 | 3 | 3
| GOINFRA_I | 1861 | PREGO 18x24 | Kg | 0.0263 | 22.89 | 22.89 | 0.6 | 0.6
| GOINFRA_I | 1858 | PONTALETE 3x3" | m | 0.4237 | 8.5 | 8.5 | 3.6 | 3.6
| GOINFRA_I | 2804 | AREIA GROSSA | m3 | 0.0431 | 169.5 | 169.5 | 7.31 | 7.31
[6 empty] | MATERIAL (C) - TOTAL |  | 1011.69 | 1011.69
712 | FONTE | CÓDIGO | DESCRIÇÃO | UNID | COEFIC. | CUSTO UNITÁRIO |  | CUSTO TOTAL (A) + (B) + (C) + (D) + (E)
[6 empty] | DESONERADO | NÃO DESONER. | DESONERADO | NÃO DESONER.
| COMPOSIÇÃO | COMP 712_SEE | CONECTOR DE MEDIÇÃO EM BRONZE C/4 PARAFUSOS P/CABOS DE COBRE 16- 70MM² REF.TEL-560 (PÁRA-RAIO) - FORNECIMENTO E INSTALAÇÃO (GOINFRA +ORSE) | UN | - | - | - | 51.12 | 51.85
| GOINFRA_I | 0012 | ELETRICISTA | h | 0.15 | 19.27 | 22.3 | 2.89 | 3.35
| GOINFRA_I | 0005 | SERVENTE | h | 0.15 | 11.53 | 13.34 | 1.73 | 2
[6 empty] | MÃO DE OBRA (B) - TOTAL |  | 4.62 | 5.35
| COTAÇÃO | COT 517_SEE | (09329/ORSE) CONECTOR DE MEDIÇÃO EM BRONZE C/4 PARAFUSOS P/CABOS DE COBRE 16-70MM² REF.TEL-560 (PÁRA-RAIO) | UN | 1 | 46.5 | 46.5 | 46.5 | 46.5
[6 empty] | MATERIAL (C) - TOTAL |  | 46.5 | 46.5
713 | FONTE | CÓDIGO | DESCRIÇÃO | UNID | COEFIC. | CUSTO UNITÁRIO |  | CUSTO TOTAL (A) + (B) + (C) + (D) + (E)
[6 empty] | DESONERADO | NÃO DESONER. | DESONERADO | NÃO DESONER.
| COMPOSIÇÃO | COMP 713_SEE | FORNECIMENTO E INSTALAÇÃO DE HASTE DE ATERRAMENTO GALVANIZADA A FOGO 3/8"X3,45M (RE-BAR) TEL-760, EXCLUSIVE CLIPS (GOINFRA + ORSE) | UN | - | - | - | 69.06 | 73.17
| GOINFRA_I | 0012 | ELETRICISTA | h | 0.7 | 19.27 | 22.3 | 13.49 | 15.61
| GOINFRA_I | 0005 | SERVENTE | h | 1.1 | 11.53 | 13.34 | 12.68 | 14.67
[6 empty] | MÃO DE OBRA (B) - TOTAL |  | 26.17 | 30.28
| COTAÇÃO | COT 518_SEE | (07863/ORSE) HASTE DE ATERRAMENTO GALVANIZADA AFOGO 3/8" X 3,45M (RE-BAR) TEL-760 | UN | 1 | 42.89 | 42.89 | 42.89 | 42.89
[6 empty] | MATERIAL (C) - TOTAL |  | 42.89 | 42.89
717 | FONTE | CÓDIGO | DESCRIÇÃO | UNID | COEFIC. | CUSTO UNITÁRIO |  | CUSTO TOTAL (A) + (B) + (C) + (D) + (E)
[6 empty] | DESONERADO | NÃO DESONER. | DESONERADO | NÃO DESONER.
| COMPOSIÇÃO | COMP 717_SEE | CONECTOR CABO-HASTE EM BRONZE NATURAL PARA 2 CABOS COBRE DE 16MM² A 70MM² COM GRAMPO "U" E PORCAS DE AÇO GALV.REF:TEL-583 OU SIMILAR - FORNECIMENTO E INSTALAÇÃO (GOINFRA + ORSE) | UN | - | - | - | 7.69 | 8.17
| GOINFRA_I | 0012 | ELETRICISTA | h | 0.1 | 19.27 | 22.3 | 1.93 | 2.23
| GOINFRA_I | 0005 | SERVENTE | h | 0.1 | 11.53 | 13.34 | 1.15 | 1.33
[6 empty] | MÃO DE OBRA (B) - TOTAL |  | 3.08 | 3.56
| COTAÇÃO | COT 519_SEE | (11848/ORSE) CONECTOR CABO-HASTE EM BRONZE NATURALPARA2 CABOS COBRE DE 16MM² A 70MM² COM GRAMPO "U" E PORCAS DE AÇO GALV.REF:TEL-583 OU SIMILAR | UN | 1 | 4.61 | 4.61 | 4.61 | 4.61
[7 empty] | MATERIAL (C) - TOTAL | 4.61 | 4.61
719 | FONTE | CÓDIGO | DESCRIÇÃO | UNID | COEFIC. | CUSTO UNITÁRIO |  | CUSTO TOTAL (A) + (B) + (C) + (D) + (E)
[6 empty] | DESONERADO | NÃO DESONER. | DESONERADO | NÃO DESONER.
| COMPOSIÇÃO | COMP 719_SEE | CHAPA DE ACRÍLICO PARA QUADRO DE DISTRIBUIÇÃO - FORNECIMENTO EINSTALAÇÃO (GOINFRA + ORSE) | M2 | - | - | - | 220.82 | 224.89
| GOINFRA_I | 0012 | ELETRICISTA | h | 0.8 | 19.27 | 22.3 | 15.42 | 17.84
| GOINFRA_I | 0008 | AJUDANTE | h | 0.8 | 13.11 | 15.17 | 10.49 | 12.14
[6 empty] | MÃO DE OBRA (B) - TOTAL |  | 25.91 | 29.98
| COTAÇÃO | COT 521_SEE | (09496/ORSE) Chapa de acrilico | M2 | 1 | 192.09 | 192.09 | 192.09 | 192.09
| GOINFRA_I | 2977 | PARAFUSO AUTO-ATARRAXANTE, CABEÇACHATA, FENDA SIMPLES, 1/4' (6,35MM) X 25MM | un | 6 | 0.47 | 0.47 | 2.82 | 2.82
[6 empty] | MATERIAL (C) - TOTAL |  | 194.91 | 194.91
725 | FONTE | CÓDIGO | DESCRIÇÃO | UNID | COEFIC. | CUSTO UNITÁRIO |  | CUSTO TOTAL (A) + (B) + (C) + (D) + (E)
[6 empty] | DESONERADO | NÃO DESONER. | DESONERADO | NÃO DESONER.
| COMPOSIÇÃO | COMP 725_SEE | GAIOLA DE PROTEÇÃO (35X35X15)CM PARA REFLETORES DE LED C/INSTALAÇÃO (GOINFRA+SINAPI) | UN | - | - | - | 95.43 | 96.96
| GOINFRA_I | 0025 | OFICIAL "B" | h | 0.3 | 19.27 | 22.3 | 5.78 | 6.69
| GOINFRA_I | 0008 | AJUDANTE | h | 0.3 | 13.11 | 15.17 | 3.93 | 4.55
[6 empty] | MÃO DE OBRA (B) - TOTAL |  | 9.71 | 11.24
| GOINFRA_I | 2417 | MASSA PLASTICA | Kg | 0.03 | 32.85 | 32.85 | 0.99 | 0.99
| GOINFRA_I | 1672 | LIXAPARA FERRO Nº 100 | un | 0.03 | 2.83 | 2.83 | 0.08 | 0.08
| GOINFRA_I | 1264 | DISCO DE DESBASTE 7/8" PARA CONCRETO/FERRO (1/4" X 7") | un | 0.007 | 14.08 | 14.08 | 0.1 | 0.1
| GOINFRA_I | 2246 | ELETRODO 2.5 OK | Kg | 0.01 | 28.6 | 28.6 | 0.29 | 0.29
| GOINFRA_I | 1120 | AÇO CA-25 | Kg | 0.15 | 8.02 | 8.02 | 1.2 | 1.2
| GOINFRA_I | 2448 | AÇO CA-60 B - 5,0 MM | Kg | 0.4 | 10.46 | 10.46 | 4.18 | 4.18
| GOINFRA_I | 1334 | DISCO DE CORTE DIAM. 5/8"- 10" | un | 0.09 | 9.9 | 9.9 | 0.89 | 0.89
| SINAPI_I | 0567 | CANTONEIRA (ABAS IGUAIS) EM ACO CARBONO, 25,4 MM X 3,17 MM (L X E), 1,27KG/M | M | 3.4 | 11.22 | 11.22 | 38.15 | 38.15
| GOINFRA_I | 2941 | FABRICAÇÃO / MONTAGEM | un | 1 | 39.84 | 39.84 | 39.84 | 39.84
[6 empty] | MATERIAL (C) - TOTAL |  | 85.72 | 85.72
727 | FONTE | CÓDIGO | DESCRIÇÃO | UNID | COEFIC. | CUSTO UNITÁRIO |  | CUSTO TOTAL (A) + (B) + (C) + (D) + (E)
[6 empty] | DESONERADO | NÃO DESONER. | DESONERADO | NÃO DESONER.
| COMPOSIÇÃO | COMP 727_SEE | LAJE PRÉ-FABRICADA TRELIÇADA PARA COBERTURA, H=14CM, ENCHIMENTO EM EPS, INCLUSIVE ESCORAMENTO EM MADEIRA ROLIÇA E CAPEAMENTO COM CONCRETO USINADO 25 MPA - FORNECIMENTO E INSTALAÇÃO. (GOINFRA +ORSE) | M2 | - | - | - | 160.83 | 166.33
| GOINFRA_I | 0005 | SERVENTE | h | 2.19 | 11.53 | 13.34 | 25.25 | 29.21
| GOINFRA_I | 0025 | OFICIAL "B" | h | 0.51 | 19.27 | 22.3 | 9.83 | 11.37
[6 empty] | MÃO DE OBRA (B) - TOTAL |  | 35.08 | 40.58
| COTAÇÃO | COT 522_SEE | (01286/ORSE) Laje pré-fabricada treliçada para piso ou cobertura, h=12cm, el. enchimento em bloco EPS, h=8cm | M2 | 1 | 46.1 | 46.1 | 46.1 | 46.1
| GOINFRA_I | 2023 | TABUAPARA FORMA(30CM) | m | 0.65 | 14 | 14 | 9.1 | 9.1
| GOINFRA_I | 1968 | SARRAFO DE MADEIRA 10 CM | m | 0.97 | 7.61 | 7.61 | 7.38 | 7.38
| GOINFRA_I | 1862 | PREGO 19x27 | Kg | 0.03 | 25.62 | 25.62 | 0.77 | 0.77
| GOINFRA_I | 2380 | ESCORAROLIÇA (TIPO EUCALIPTO) | m | 1.71 | 3.32 | 3.32 | 5.68 | 5.68
| GOINFRA_I | 2438 | AÇO CA-50 - 8,0 MM (5/16") | Kg | 2.5 | 7.67 | 7.67 | 19.18 | 19.18
| GOINFRA_I | 2666 | CONCRETO USINADO BOMBEÁVEL FCK=25 MPA | m3 | 0.07 | 534 | 534 | 37.38 | 37.38
| GOINFRA_I | 2149 | VIBRADOR 2 HP COM MANGOTE 32MM E MANGUEIRADE 5M ( MANUTENÇÃO E DEPRECIAÇÃO DO EQUIPAMENTO) - PREÇO DO EQUIPAMENTO NOVO DIVIDIDO POR 1000 | un | 0.0655 | 2.49 | 2.49 | 0.16 | 0.16
[6 empty] | MATERIAL (C) - TOTAL |  | 125.75 | 125.75
728 | FONTE | CÓDIGO | DESCRIÇÃO | UNID | COEFIC. | CUSTO UNITÁRIO |  | CUSTO TOTAL (A) + (B) + (C) + (D) + (E)
[6 empty] | DESONERADO | NÃO DESONER. | DESONERADO | NÃO DESONER.
| COMPOSIÇÃO | COMP 728_SEE | LAJE PRÉ-FABRICADA TRELIÇADA PARA COBERTURA, H=16CM, ENCHIMENTO EM EPS, INCLUSIVE ESCORAMENTO EM MADEIRA ROLIÇA E CAPEAMENTO COM CONCRETO USINADO 25 MPA - FORNECIMENTO E INSTALAÇÃO. (GOINFRA +ORSE) | M2 | - | - | - | 190.92 | 197.19
| GOINFRA_I | 0005 | SERVENTE | h | 2.5 | 11.53 | 13.34 | 28.83 | 33.35
| GOINFRA_I | 0025 | OFICIAL "B" | h | 0.58 | 19.27 | 22.3 | 11.18 | 12.93
[6 empty] | MÃO DE OBRA (B) - TOTAL |  | 40.01 | 46.28
| COTAÇÃO | COT 526_SEE | (07534/ORSE) Laje pré-fabricada treliçada para piso ou cobertura, h=16cm, el. enchimento em bloco EPS, h=12cm | M2 | 1 | 70 | 70 | 70 | 70
| GOINFRA_I | 2023 | TABUAPARA FORMA(30CM) | m | 0.74 | 14 | 14 | 10.36 | 10.36
| GOINFRA_I | 1968 | SARRAFO DE MADEIRA 10 CM | m | 0.97 | 7.61 | 7.61 | 7.38 | 7.38
| GOINFRA_I | 1862 | PREGO 19x27 | Kg | 0.03 | 25.62 | 25.62 | 0.77 | 0.77
| GOINFRA_I | 2380 | ESCORAROLIÇA (TIPO EUCALIPTO) | m | 1.71 | 3.32 | 3.32 | 5.68 | 5.68
| GOINFRA_I | 2438 | AÇO CA-50 - 8,0 MM (5/16") | Kg | 2.5 | 7.67 | 7.67 | 19.18 | 19.18
| GOINFRA_I | 2666 | CONCRETO USINADO BOMBEÁVEL FCK=25 MPA | m3 | 0.07 | 534 | 534 | 37.38 | 37.38
| GOINFRA_I | 2149 | VIBRADOR 2 HP COM MANGOTE 32MM E MANGUEIRADE 5M ( MANUTENÇÃO E DEPRECIAÇÃO DO EQUIPAMENTO) - PREÇO DO EQUIPAMENTO NOVO DIVIDIDO POR 1000 | un | 0.0655 | 2.49 | 2.49 | 0.16 | 0.16
[6 empty] | MATERIAL (C) - TOTAL |  | 150.91 | 150.91
731 | FONTE | CÓDIGO | DESCRIÇÃO | UNID | COEFIC. | CUSTO UNITÁRIO |  | CUSTO TOTAL (A) + (B) + (C) + (D) + (E)
[6 empty] | DESONERADO | NÃO DESONER. | DESONERADO | NÃO DESONER.
| COMPOSIÇÃO | COMP 731_SEE | LUMINÁRIA DE EMBUTIR COM ALETAS 2 X 16/18/20 W INCLUSO CORTE NO FORRO - FORNECIMENTO E INSTALAÇÃO (GOINFRA + ORSE) | UN | - | - | - | 125.6 | 127.74
| GOINFRA_I | 0008 | AJUDANTE | h | 0.42 | 13.11 | 15.17 | 5.51 | 6.37
| GOINFRA_I | 0012 | ELETRICISTA | h | 0.42 | 19.27 | 22.3 | 8.09 | 9.37
[6 empty] | MÃO DE OBRA (B) - TOTAL |  | 13.6 | 15.74
| COTAÇÃO | COT 528_SEE | (06844/ORSE) Luminária de embutir com aletas, para lâmpada fluorescente, 2 x 32w, ref.TBS020232CI00, da Philips, exclusive reator e lâmpada | UN | 1 | 112 | 112 | 112 | 112
[7 empty] | MATERIAL (C) - TOTAL | 112 | 112
735 | FONTE | CÓDIGO | DESCRIÇÃO | UNID | COEFIC. | CUSTO UNITÁRIO |  | CUSTO TOTAL (A) + (B) + (C) + (D) + (E)
[6 empty] | DESONERADO | NÃO DESONER. | DESONERADO | NÃO DESONER.
| COMPOSIÇÃO | COMP 735_SEE | TORNEIRA METÁLICA DE MESA, BICA ALTA, 1/4 DE VOLTA (SINAPI + GOINFRA) | UN | - | - | - | 172.56 | 173.58
| GOINFRA_I | 0011 | ENCANADOR | h | 0.2 | 19.27 | 22.3 | 3.85 | 4.46
| GOINFRA_I | 0008 | AJUDANTE | h | 0.2 | 13.11 | 15.17 | 2.62 | 3.03
[6 empty] | MÃO DE OBRA (B) - TOTAL |  | 6.47 | 7.49
| GOINFRA_I | H689 | FITAVEDAROSCA 18 MM | m | 0.28 | 0.46 | 0.46 | 0.13 | 0.13
| SINAPI_I | 36791 | TORNEIRAMETALICACROMADA DE MESA PARA LAVATORIO, BICA ALTA, COM AREJADOR (REF 1195) | UN | 1 | 165.96 | 165.96 | 165.96 | 165.96
[6 empty] | MATERIAL (C) - TOTAL |  | 166.09 | 166.09
754 | FONTE | CÓDIGO | DESCRIÇÃO | UNID | COEFIC. | CUSTO UNITÁRIO |  | CUSTO TOTAL (A) + (B) + (C) + (D) + (E)
[6 empty] | DESONERADO | NÃO DESONER. | DESONERADO | NÃO DESONER.
| COMPOSIÇÃO | COMP 754_SEE | GRANITINA 8MM FUNDIDA COM CONTRAPISO (1CI:3ARML) E=2CM, JUNTA PLASTICA 27MM E RESINA ACRÍLICA (GOINFRA + SINAPI) | M2 | - | - | - | 91.84 | 94.81
| GOINFRA_I | 0004 | PEDREIRO | h | 0.5569 | 19.27 | 22.3 | 10.73 | 12.42
| GOINFRA_I | 0005 | SERVENTE | h | 0.7091 | 11.53 | 13.34 | 8.18 | 9.46
[6 empty] | MÃO DE OBRA (B) - TOTAL |  | 18.91 | 21.88
| GOINFRA_I | 2223 | PISO FUNDIDO DE GRANITINA8MM (INCLUSO EXECUÇÃO COM JUNTA 27 MM, GRANILHA, POLIMENTOS, ESTUCAMENTO E APLICAÇÃO DE CERA) | m2 | 1 | 57.69 | 57.69 | 57.69 | 57.69
| GOINFRA_I | 1215 | CIMENTO PORTLAND CPII-32 | Kg | 17.72 | 0.62 | 0.62 | 10.99 | 10.99
| GOINFRA_I | 0104 | AREIA MÉDIA | m3 | 0.0243 | 174.74 | 174.74 | 4.25 | 4.25
| SINAPI_I | 7350 | TINTA/RESINAACRILICA PREMIUM PARA CERAMICA, PEDRAS E OUTROS | L | 0.04 | 39.2 | 39.2 | 1.57 | 1.57
[6 empty] | MATERIAL (C) - TOTAL |  | 72.93 | 72.93
757 | FONTE | CÓDIGO | DESCRIÇÃO | UNID | COEFIC. | CUSTO UNITÁRIO |  | CUSTO TOTAL (A) + (B) + (C) + (D) + (E)
[6 empty] | DESONERADO | NÃO DESONER. | DESONERADO | NÃO DESONER.
| COMPOSIÇÃO | COMP 757_SEE | RODAPÉ FUNDIDO DE GRANITINA 7CM E RESINA ACRÍLICA (GOINFRA + SINAPI) | M | - | - | - | 21.14 | 21.18
| GOINFRA_I | 0004 | PEDREIRO | h | 0.01 | 19.27 | 22.3 | 0.19 | 0.22
| GOINFRA_I | 0005 | SERVENTE | h | 0.01 | 11.53 | 13.34 | 0.12 | 0.13
[6 empty] | MÃO DE OBRA (B) - TOTAL |  | 0.31 | 0.35
| GOINFRA_I | 2224 | RODAPE FUNDIDO DE GRANITINA 7 CM | m | 1 | 20.67 | 20.67 | 20.67 | 20.67
| SINAPI_I | 7350 | TINTA/RESINAACRILICA PREMIUM PARA CERAMICA, PEDRAS E OUTROS | L | 0.004 | 39.2 | 39.2 | 0.16 | 0.16
[6 empty] | MATERIAL (C) - TOTAL |  | 20.83 | 20.83
766 | FONTE | CÓDIGO | DESCRIÇÃO | UNID | COEFIC. | CUSTO UNITÁRIO |  | CUSTO TOTAL (A) + (B) + (C) + (D) + (E)
[6 empty] | DESONERADO | NÃO DESONER. | DESONERADO | NÃO DESONER.
| COMPOSIÇÃO | COMP 766_SEE | CHAVE SELETORA MANUAL, DUAS POSIÇÕES - FORNECIMENTO E INSTALAÇÃO (GOINFRA + COT) | UN | - | - | - | 28.51 | 30.45
| GOINFRA_I | 0012 | ELETRICISTA | h | 0.4 | 19.27 | 22.3 | 7.71 | 8.92
| GOINFRA_I | 0005 | SERVENTE | h | 0.4 | 11.53 | 13.34 | 4.61 | 5.34
[6 empty] | MÃO DE OBRA (B) - TOTAL |  | 12.32 | 14.26
| COTAÇÃO | COT 551_SEE | CHAVE SELETORA MANUAL, DUAS POSIÇÕES (COT) | UN | 1 | 16.19 | 16.19 | 16.19 | 16.19
[6 empty] | MATERIAL (C) - TOTAL |  | 16.19 | 16.19
ALVORADA DO NORTE - GO, 18 DE ABRIL DE 2024.