## Plan1
EMPRESA |  |  | L B CONSTRUTORA
RUA 01 QD 01 LT 13 VILA PROGRESSO ITABERAI- GO
CNPJ 20 834 760 0001-01
EDITAL DE LICITAÇÃO 008/2023
PROCESSO 2022.0000.608.4208
UNIDADE ESCOLAR
COLÉGIO ESTADUAL PADRE ALEXANDRE DE MORAIS |  |  |  | DATA
OBRA |  |  |  | 2023-03-08
AMPLIAÇÃO E REFORMA
CRE-INHUMAS |  | ENDEREÇO |  | CRE REFERÊNCIA GOINFRA
|  | RUA BENEDITA ROCHA LINS 100 , CENTRO , CEP:75375-000 JAN/23 JAN/23 |  | JAN/23 ONERADA
ÁREA EXISTENTE (M²) |  |  | ÁREA TOTAL CONSTRUÍDA (M²) | ÁREA A DEMOLIR (M²)
338.94 |  |  | 1594.63
PLANILHA ORÇAMENTÁRIA
ITEM | TABELA | CODIGO | DESCRIÇÃO DOS SERVIÇOS | UNID | QUANT | Q TOTAL |  |  | v. total
1 | GOINFRA |  | REFORMA E AMPLIAÇÃO | UM | 1 | 1 |  |  | mat+m.ob | 88973.79
1.1 | GOINFRA |  | SERVIÇOS PRELIMINARES | [6 empty] | 41465.85
1.1.0.0.1 | GOINFRA | 20200 | FERRAMENTAS (MANUAIS/ELÉTRICAS) E MATERIAL DE LIMPEZA PERMANENTE DA OBRA - AREAS EDIFICADAS/COBERTAS/FECHADAS | M2 | 448.13 | 448.13 | 5.9967 | 0 | 5.9967 | 2687.31
1.1.0.0.2 | GOINFRA | 20212 | BARRACÃO DE OBRAS PADRÃO GOINFRA ( BLOCOS,COBERTURAS,PASSARELAS E MÓVEIS), SEM ALOJAMENTO E LAVANDERIA, COM PINTURA,EM CONSONÂNCIA COM NR´s,EM ESPECIAL A NR-18 INCLUSO INSTALAÇÃES ELETRICAS E HIDRAULICAS -(COM REAPROVEITAMENTO 1VEZ). | M2 | 50.82 | 50.82 | 204.6678 | 51.6571 | 256.3249 | 13026.42
1.1.0.0.3 | GOINFRA | 20600 | TAPUME EM CHAPA COMPENSADA RESINADA 6MM COM PORTÕES E FERRAGENS - PADRÃO GOINFRA | M2 | 129.1 | 129.1 | 46.4971 | 13.4536 | 59.9508 | 7739.64
1.1.0.0.4 | GOINFRA | 20202 | RASPAGEM E LIMPEZA MANUAL DO TERRENO M2 39,93 39,93 0,00 2,50 99,82 99,82 | M2 | 39.93 | 39.93 | 0 | 2.0509 | 2.0509 | 81.89
1.1.0.0.5 | GOINFRA | 21301 | PLACA DE OBRA PLOTADA EM CHAPA METÁLICA 26 , AFIXADA EM CAVALETES DE MADEIRA DE LEI (VIGOTAS 6 X 12CM) - PADRAO GOINFRA | M2 | 7.5 | 7.5 | 324.2166 | 2.461 | 326.6776 | 2450.08
1.1.0.0.6 | GOINFRA | 21602 | EPI/PGR/PCMSO/EXAMES/TREINAMENTOS/VISITAS - ÁREAS EDIFICADAS/ COBERTAS/FECHADAS | M2 | 448.13 | 448.13 | 34.5447 | 0 | 34.5447 | 15480.51
[8 empty] | 0 | 0 | 0
1.2. | SINAPI |  | TRANSPORTES - | [5 empty] | 0 | 1381.96
1.2.0.0.1 | GOINFRA | 30101 | TRANSPORTE DE ENTULHO EM CAMINHÃO INCLUSO A CARGA MANUAL | M3 | 24.41 | 24.41 | 28.8023 | 7.3749 | 36.1772 | 883.08
1.2.0.0.2 | GOINFRA | 30114 | MOBILIZAÇÃO DO CANTEIRO DE OBRAS - INCLUSIVE CARGA E DESCARGA E A IMPRODUTIVA DO CAMINHAO-(EXCLUSO O TRANSPORTE) | UND | 1 | 1 | 123.699 | 125.7506 | 249.4496 | 249.44
1.2.0.0.3 | GOINFRA | 30116 | 1.2.0.0.3. GOINFRA 30116 DESMOBILIZAÇÃO DO CANTEIRO DE OBRAS - INCLUSIVE CARGA E DESCARGA E A HORA IMPRODUTIVA DO CAMINHAO-(EXCLUSO O TRANSPORTE) | UND | 1 | 1 | 123.6916 | 125.7506 | 249.4422 | 249.44
[7 empty] | 0 |  | 0 | 0
1.3 | GOINFRA |  | FUNDAÇÕES E SONDAGENS |  |  |  | 0 |  | 0 | 247.6
1.3.0.0.1 | GOINFRA | 50101 | SONDAGENS PARA INTERIOR - (OBRAS CIVIS) | M | 3 | 3 | 82.5349 | 0 | 82.5349 | 247.6
[8 empty] | 0 | 0 | 0
1.4 | SINAPI |  | 1.4. SINAPI ADMINISTRAÇÃO - | [5 empty] | 0 | 44230.28
1.4.0.0.1 | GOINFRA | 250101 | ENGENHEIRO - (OBRAS CIVIS | H | 264 | 264 | 0 | 70.5742 | 70.5742 | 18631.59
1.4.0.0.2 | GOINFRA | 250103 | ENCARREGADO - (OBRAS CIVIS) | H | 1320 | 1320 | 0 | 19.3929 | 19.3929 | 25598.69
[7 empty] | 0 |  | 0 | 0
1.5. |  |  | DIVERSOS - | [5 empty] | 0 | 1648.1
1.5.0.0.1 | GOINFRA | 270501 | LIMPEZA FINAL DE OBRA - (OBRAS CIVIS) | M2 | 149.19 | 149.19 | 1.2223 | 1.534 | 2.7563 | 411.21
1.5.0.0.2 | GOINFRA | 270804 | PLACA DE INAUGURAÇÃO AÇO ESCOVADO 60 X 120 CM | UND | 1 | 1 | 1232.6087 | 4.2822 | 1236.8909 | 1236.89
[9 empty] | 0 | 0
2. | GOINFRA |  | PROJETO ELÉTRICO | UND | 1 | 1 |  |  | 0 | 107055.4
2.1. | GOINFRA |  | INSTALAÇÕES ELÉTRICAS | [5 empty] | 0 | 107055.4
2.1.1 | GOINFRA |  | GERAL - - | [5 empty] | 0 | 21908.85
2.1.1.0.1 | GOINFRA | 71211 | ELETRODUTO EM AÇO GALVANIZADO A FOGO DIÂMETRO 3/4" - PESADO | M | 105 | 105 | 27.7769 | 8.7531 | 36.53 | 3835.64
2.1.1.0.2 | GOINFRA | 71151 | CURVA DE 90 GRAUS AÇO GALVANIZADO DIAM.3/4" | UND | 4 | 4 | 5.3486 | 3.7982 | 9.1468 | 36.58
2.1.1.0.3 | GOINFRA | 70351 | BRACADEIRA METALICA TIPO "U" DIAM. 3/4" | UND | 70 | 70 | 0.5989 | 0.29532 | 0.89422 | 62.59
2.1.1.0.4 | GOINFRA | 70391 | BUCHA DE NYLON S-6 | UND | 140 | 140 | 0.1395 | 0.45939 | 0.59889 | 83.84
2.1.1.0.5 | GOINFRA | 71861 | PARAFUSO P/BUCHA S-6 | UND | 140 | 140 | 0.0902 | 0.29532 | 0.38552 | 53.97
2.1.1.0.6 | GOINFRA | 71701 | LUVA EM AÇO GALVANIZADO DIÂMETRO 3/4" | UND | 43 | 43 | 1.6407 | 1.1731 | 2.8138 | 120.99
2.1.1.0.7 | GOINFRA | 71213 | ELETRODUTO EM AÇO GALVANIZADO A FOGO DIÂMETRO 1 1/4" - PESADO | M | 18 | 18 | 54.4381 | 18.9664 | 73.4045 | 1321.28
2.1.1.0.8 | GOINFRA | 71153 | CURVA DE 90 GRAUS AÇO GALVANIZADO DIAM.1.1/4" | UND | 3 | 3 | 15.5373 | 8.7531 | 24.2904 | 72.87
2.1.1.0.9 | GOINFRA | 70353 | BRACADEIRA METALICA TIPO "U" DIAM. 1.1/4" | UND | 12 | 12 | 0.7301 | 0.8777 | 1.6078 | 19.29
2.1.1.0.10 | GOINFRA | 70391 | 1 BUCHA DE NYLON S-6 | UND | 24 | 24 | 0.1395 | 0.45939 | 0.59889 | 14.37
2.1.1.0.11 | GOINFRA | 71861 | PARAFUSO P/BUCHA S-6 | UND | 24 | 24 | 0.0902 | 0.2932 | 0.3834 | 9.2
2.1.1.0.12 | GOINFRA | 71703 | LUVA EM AÇO GALVANIZADO DIÂMETRO 1.1/4" | UND | 12 | 12 | 3.3306 | 2.3298 | 5.6604 | 67.92
2.1.1.0.13 | SINAPI | 97668 | 2.1.1.0.13. SINAPI 97668 ELETRODUTO FLEXÍVEL CORRUGADO, PEAD, DN 63 (2"), PARA REDE ENTERRADA DE DISTRIBUIÇÃO DE ENERGIA ELETRICA- FORNECIMENTO E INSTALÇÃO. AF_12/2021 | M | 65 | 65 | 6.251 | 2.7399 | 8.9909 | 584.41
2.1.1.0.14 | GOINFRA | 70929 | CONDULETE METÁLICO - CAIXA COM 5 ENTRADAS | UND | 26 | 26 | 6.2838 | 9.918 | 16.2018 | 421.24
2.1.1.0.15 | GOINFRA | 70930 | CONDULETE METÁLICO - ADAPTADOR DE SAÍDA 3/4" | UND | 51 | 51 | 1.7391 | 2.3298 | 4.0689 | 207.51
2.1.1.0.16 | GOINFRA | 70932 | CONDULETE METÁLICO - TAMPÃO DE 3/4" | UND | 79 | 79 | 0.2051 | 0.87777 | 1.0829 | 85.54
2.1.1.0.17 | GOINFRA | 70710 | CAIXA DE PASSAGEM 30X30X40CM COM TAMPA E DRENO BRITA | UND | 4 | 4 | 62.5431 | 60.041 | 122.5841 | 490.33
2.1.1.0.18 | GOINFRA | 70645 | CAIXA DE PASSAGEM METÁLICA DE EMBUTIR 15X15X8 CM | UND | 1 | 1 | 25.0205 | 20.4184 | 45.4389 | 45.43
2.1.1.0.19 | GOINFRA | 70646 | CAIXA DE PASSAGEM METÁLICA DE EMBUTIR 20X20X10 CM | UND | 1 | 1 | 43.4126 | 36.4643 | 79.8769 | 79.87
2.1.1.0.20 | GOINFRA | 71440 | INTERRUPTOR SIMPLES (1 SECAO) | UND | 2 | 2 | 5.9475 | 6.1279 | 12.0754 | 24.15
2.1.1.0.21 | SINAPI | 91940 | CAIXA RETANGULAR 4" X 2" MÉDIA (1,30 M DO PISO), PVC, INSTALADA EM PAREDE - FORNECIMENTO E INSTALAÇAO. AF_12/2015 | UND | 2 | 2 | 3.9951 | 7.2929 | 11.288 | 22.57
2.1.1.0.22 | COMPOS | COMP 226_SEE | PROJETOR PARA USO EXTERNO PARA LAMPADA DE LED DE 100 W COM LAMPADA - FORMATO RETANGULAR, CORPO DE ALUMINIO E DIFUSOR DE VIDRO-FORNECIMENTO E INSTALÇAO (ORSE) | UND | 25 | 25 | 121.1813 |  | 121.1813 | 3029.53
2.1.1.0.23 | GOINFRA | 180708 | GAIOLA PADRÃO EM AÇO CA-50 8.0 MM PARA PROTEÇÃO DAS LUMINÁRIAS | UND | 25 | 25 | 149.7621 | 14.6842 | 164.4463 | 4111.15
2.1.1.0.24 | SINAPI | 92980 | CABO DE COBRE FLEXÍVEL ISOLADO, 10 MM², ANTI-CHAMA 0,6/1,0 KV, PARA DISTRIBUIÇÃO -FORNECIMENTO E INSTALAÇÃO. AF_12/2015 | M | 5 | 5 | 8.3675 | 0.2461 | 8.6136 | 43.06
2.1.1.0.25 | GOINFRA | 70583 | CABO FLEXÍVEL PVC (70° C), 0,6/1 KV, 6 MM2 | M | 270 | 270 | 5.603 | 1.895 | 7.498 | 2024.46
2.1.1.0.26 | SINAPI | 91929 | CABO DE COBRE FLEXÍVEL ISOLADO, 4 MM², ANTI-CHAMA 0,6/1,0 KV, PARA CIRCUITOS TERMINAIS-FORNECIMENTO E INSTALAÇO. AF_12/2015 | M | 280 | 280 | 4.4217 | 1.1567 | 5.5784 | 1561.94
2.1.1.0.27 | SINAPI | 91926 | CABO DE COBRE FLEXÍVEL ISOLADO, 2,5 MM², ANTI-CHAMA 450/750 V, PARA CIRCUITOS TERMINAI -FORNECIMENTO E INSTALAÇÃO.AF_12/2015 | M | 500 | 500 | 2.4938 | 0.86957 | 3.3634 | 1681.68
2.1.1.0.28 | GOINFRA | 72190 | QUADRO DE DISTRIBUIÇÃO DE EMBUTIR METÁLICO CB-24E - 150A | UND | 1 | 1 | 1174.9959 | 87.5144 | 1262.5103 | 1262.51
2.1.1.0.29 | SINAPI | 93673 | DISJUNTOR TRIPOLAR TIPO DIN, CORRENTE NOMINAL DE 50A - FORNECIMENTO E INSTALAÇAO.AF_/2020 | UND | 1 | 1 | 59.5324 | 16.4971 | 76.0295 | 76.02
2.1.1.0.30 | SINAPI | 93671 | DISJUNTOR TRIPOLAR TIPO DIN, CORRENTE NOMINAL DE 32A - FORNECIMENTO E INSTALAÇÃO AF-10/2020 | UND | 1 | 1 | 55.603 | 7.9327 | 63.5357 | 63.53
2.1.1.0.31 | SINAPI | 93670 | 2.1.1.0.31. SINAPI 93670 DISJUNTOR TRIPOLAR TIPO DIN, CORRENTE NOMINAL DE 25A - FORNECIMENTO E INSTALAÇÃO. AF_10/2020 | UND | 1 | 1 | 54.2658 | 5.767 | 60.0328 | 60.03
2.1.1.0.32 | SINAPI | 93655 | DISJUNTOR MONOPOLAR TIPO DIN, CORRENTE NOMINAL DE 20A - FORNECIMENTO E INSTALÇAO AF_10/2020 | UND | 3 | 3 | 8.6874 | 1.9278 | 10.6152 | 31.84
2.1.1.0.33 | GOINFRA | 71184 | DISPOSITIVO DE PROTEÇÃO CONTRA SURTOS (D.P.S.) 275V DE 8 A 40KA | UND | 3 | 3 | 72.0016 | 29.1715 | 101.173 | 303.51
[7 empty] | 0 |  | 0 | 0
2.1.2. | GOINFRA | 91007 | MOVIMENTAÇÃO DE TERRA P/ SIST. DE PROT. CONTRA DESCARGAS ATMOSFÉRICAS | UND |  |  |  |  | 0 | 2948.07
2.1.2.0.1. | GOINFRA | 400101 | ESCAVACAO MANUAL DE VALAS < 1 MTS. (OBRAS CIVIS) | M3 | 67.5 | 67.5 | 0 | 26.2674 | 26.2674 | 1773.05
2.1.2.0.1. | GOINFRA | 40902 | REATERRO COM APILOAMENTO | M3 | 67.5 | 67.5 | 0 | 17.4077 | 17.4077 | 1175.02
[7 empty] | 0 |  | 0 | 0
2.1.3 | GOINFRA |  | SISTEMA DE PROTEÇÃO CONTRA DESCARGAS ATMOSFÉRICAS - | [5 empty] | 0 | 80082.07
2.1.3.0.1 | COMPOS | COMP 481_SEE | TERMINAL AÉREO SPDA 30CM Fo Go DIAM. 5/16" COM SUPORTE (GOINFRA + COT) | UND | 123 | 123 | 12.5677 | 8.7531 | 21.3208 | 2622.45
2.1.3.0.2 | GOINFRA | 70541 | CABO DE COBRE NU 16 MM2 (6,94 M/KG) | M | 230 | 230 | 11.6161 | 2.3298 | 13.9459 | 3207.55
2.1.3.0.3 | SINAPI | 96973 | CORDOALHA DE COBRE NU 35 MM², NÃO ENTERRADA, COM ISOLADOR - FORNECIMENTO E INSTALÇAO.AF12/2017 | M | 580 | 580 | 39.7211 | 11.9606 | 51.6817 | 29975.39
2.1.3.0.4 | SINAPI | 96977 | CORDOALHA DE COBRE NU 50 MM², ENTERRADA, SEM ISOLADOR - FORNECIMENTO E INSTALAÇAO.AF_12/2017 | M | 450 | 450 | 48.3019 | 0.9598 | 49.2617 | 22167.76
2.1.3.0.5 | GOINFRA | 71035 | CONECTOR TIPO PARAFUSO FENDIDO 35 MM2 | UND | 140 | 140 | 9.2699 | 8.7531 | 18.023 | 2523.21
2.1.3.0.6 | GOINFRA | 71212 | ELETRODUTO EM AÇO GALVANIZADO A FOGO DIÂMETRO 1" - PESADO | M | 135 | 135 | 29.9672 | 11.6703 | 41.6375 | 5621.06
2.1.3.0.7 | GOINFRA | 70372 | BRACADEIRA METALICA TIPO "D" DIAM. 1" | UND | 90 | 90 | 1.3372 | 0.29532 | 1.6325 | 146.92
2.1.3.0.8 | COMPOS | COMP 037 | CAIXA DE INSPEÇÃO PVC 300X250MM+TP P/CX INSP GALV FOGO 300MM (GOINFRA + COT) | UND | 41 | 41 | 81.3864 | 25.6686 | 107.055 | 4389.25
2.1.3.0.9 | COMPOS | COMP 567_SEE | TAMPA DE FERRO FUNDIDO 300MM PARA CAIXA DE INSPEÇÃO DE ATERRAMENTO (GOINFRA + COT) | UND | 41 | 41 | 121.9442 | 11.4274 | 133.3716 | 5468.23
2.1.3.0.10 | GOINFRA | 70255 | ATERRAMENTO - SOLDA EXOTÉRMICA - CARTUCHO 90 G | UND | 80 | 80 | 10.0574 | 7.2929 | 17.3503 | 1388.02
2.1.3.0.11 | SINAPI | 96985 | HASTE DE ATERRAMENTO 5/8 PARA SPDA - FORNECIMENTO E INSTALAÇÃO. AF_12/2017 | UND | 41 | 41 | 49.2207 | 7.3585 | 56.5792 | 2319.74
2.1.3.0.12 | GOINFRA | 70392 | BUCHA DE NYLON S-8 | UND | 180 | 180 | 0.2051 | 0.45939 | 0.66449 | 119.6
2.1.3.0.13 | GOINFRA | 71862 | PARAFUSO P/BUCHA S-8 | UND | 180 | 180 | 0.2051 | 0.53322 | 0.73832 | 132.89
[7 empty] | 0 |  | 0 | 0
2.2 |  |  | REVESTIMENTO DE PISO - - | [5 empty] | 0 | 2116.41
2.2.1 |  |  | LASTRO - |  |  |  | 0 |  | 0 | 971.18
2.2.1.0.1 | GOINFRA | 20109 | DEMOLIÇÃO MANUAL DE PISO CIMENTICIO SOBRE LASTRO DE CONCRETO COM TRANPORTE ATE CAÇAMBA E CARGA | M2 | 40.5 | 40.5 | 0 | 10.8778 | 10.8778 | 440.54
2.2.1.0.2 | GOINFRA | 40101 | ESCAVACAO MANUAL DE VALAS < 1 MTS. (OBRAS CIVIS) | M3 | 12.15 | 12.15 | 0 | 26.2674 | 26.2674 | 319.14
2.2.1.0.3 | GOINFRA | 10902 | REATERRO COM APILOAMENTO | M3 | 12.15 | 12.15 | 0 | 17.4077 | 17.4077 | 211.5
[7 empty] | 0 |  | 0 | 0
2.2.2 |  |  | CONCRETO | [5 empty] | 0 | 1145.23
2.2.2.0.1 | GOINFRA | 220102 | PISO CONCRETO DESEMPENADO ESPESSURA = 5 CM 1:2,5:3,5 | M2 | 40.5 | 40.5 | 18.466 | 9.8113 | 28.2773 | 1145.23
[7 empty] | 0 |  | 0 | 0
3 | GOINFRA |  | CANALETA COM GRELHA | UND | 1 | 1 |  |  | 0 | 9668.25
3.1 | GOINFRA |  | ESQUADRIAS METÁLICAS |  |  |  | 0 |  | 0 | 7636.5
3.1.0.0.1 | GOINFRA | 180323 | GRELHA PADRÃO GOINFRA DE FERRO CHATO COM BERÇO (ESPAÇAMENTO ENTRE FACES = 1,5CM - NBR 9050ACESSIBILIDADE | M2 | 14.69 | 14.69 | 466.7596 | 53.0845 | 519.8441 | 7636.5
[7 empty] | 0 |  | 0 | 0
3.2 | GOINFRA |  | PINTURA - | [5 empty] | 0 | 446.56
3.2.0.0.1 | GOINFRA | 161602 | PINTURA TINTA ESMALTE PARA ESQUADRIAS DE FERRO C FUNDO ANTICORROSIVO DIVERSOS | M2 | 22.03 | 22.03 | 8.7203 | 11.5504 | 20.2707 | 446.56
[7 empty] | 0 |  | 0 | 0
3.3 |  |  | DIVERSOS | [5 empty] | 0 | 1585.19
3.3.0.0.1 | GOINFRA | 271417 | CANALETA CONCRETO DESEMPENADO 5 CM PADRÃO GOINFRA (MEIA CANA) | M | 36.99 | 36.99 | 15.3158 | 27.539 | 42.8548 | 1585.19
[7 empty] | 0 |  | 0 | 0
4 | GOINFRA |  | SERVIÇOS PARA IMPLANTAÇÃO 02 PASSARELAS M1 - PADRÃO SÉC. XXI 2015 | [5 empty] | 0 | 415.07
4.1 | GOINFRA |  | SERVIÇOS PRELIMINARES - |  |  |  | 0 |  | 0 | 3.47
4.1.0.0.1 | GOINFRA | 20190 | LIMPEZA MECÂNICA DE TERRENO | M2 | 20.16 | 20.16 | 0.1723 | 0 | 0.1723 | 3.47
[7 empty] | 0 |  | 0 | 0
4.2 | GOINFRA |  | SERVIÇO EM TERRA - - | [5 empty] | 0 | 286.91
4.2.1 | GOINFRA |  | AQUISIÇÃO DE TERRA (SOMENTE ATERRO) |  |  |  | 0 |  | 0 | 162.22
4.2.1.0.1 | GOINFRA | 41004 | ESCAVACAO MECANICA | M3 | 5.35 | 5.35 | 1.5669 | 0 | 1.5669 | 8.38
4.2.1.0.2 | GOINFRA | 41005 | CARGA MECANIZADA | M3 | 5.35 | 5.35 | 1.1731 | 0 | 1.1731 | 6.27
4.2.1.0.3 | GOINFRA | 41012 | INDENIZAÇÃO DE JAZIDA | M3 | 5.35 | 5.35 | 4.1017 | 0 | 4.1017 | 21.94
4.2.1.0.4 | GOINFRA | 41006 | TRANSPORTE DE MATERIAL ESCAVADO M3.KM M3K | M | 53.5 | 53.5 | 2.2231 | 0 | 2.2231 | 118.93
4.2.1.0.5 | GOINFRA | 41009 | COMPACTAÇÃO MECÂNICA SEM CONTROLE LABORATÓRIO | M3 | 4.28 | 4.28 | 1.5669 | 0 | 1.5669 | 6.7
[7 empty] | 0 | 0 | 0 | 0
4.2.2 | GOINFRA |  | OUTROS SERVIÇOS | [5 empty] | 0 | 124.69
4.2.2.0.1 | GOINFRA | 41140 | REGULARIZAÇÃO DO TERRENO SEM APILOAMENTO COM TRANSPORTE MANUAL DA TERRA ESCAVADA | M2 | 20.16 | 20.16 | 0 | 2.0919 | 2.0919 | 42.17
4.2.2.0.2 | GOINFRA | 41002 | APILOAMENTO | M2 | 20.16 | 20.16 | 0 | 4.0935 | 4.0935 | 82.52
[7 empty] | 0 |  | 0 | 0
5 | GOINFRA |  | BLOCO PASSARELA M1 PADRÃO SÉC. XXI | UND | 2 | 2 |  |  | 0 | 14267.17
5.1 | GOINFRA |  | SERVIÇOS PRELIMINARES |  |  |  | 0 |  | 0 | 85.66
5.1.0.0.1 | GOINFRA | 20701 | LOCAÇÃO DA OBRA, EXECUÇÃO DE GABARITO SEM REAPROVEITAMENTO, INCLUSO PINTURA ( FACE INTERNA DO RIPÃO 15CM) E PIQUETE COM TESTEMUNHA | M2 | 10.08 | 20.16 | 2.945 | 1.3043 | 4.2493 | 85.66
[7 empty] | 0 |  | 0 | 0
5.2 |  |  | TRANSPORTES | [5 empty] | 0 | 50.64
5.2.0.0.1 | GOINFRA | 300101 | TRANSPORTE DE ENTULHO EM CAMINHÃO INCLUSO A CARGA MANUAL | M3 | 0.7 | 1.4 | 28.8023 | 7.3749 | 36.1772 | 50.64
[7 empty] | 0 |  | 0 | 0
5.3 | GOINFRA |  | GOINFRA SERVIÇO EM TERRA | [5 empty] | 0 | 120.23
5.3.0.0.1 | GOINFRA |  | REGULARIZAÇÃO DO TERRENO SEM APILOAMENTO COM TRANSPORTE MANUAL DA TERRA ESCAVADA | M2 | 9.72 | 19.44 | 0 | 2.0919 | 2.0919 | 40.66
5.3.0.0.2 | GOINFRA | 41002 | APILOAMENTO | M2 | 9.72 | 19.44 | 0 | 4.0935 | 4.0935 | 79.57
[7 empty] | 0 |  | 0 | 0
5.4 |  |  | FUNDAÇÕES E SONDAGENS - | [5 empty] | 0 | 2063.61
5.4.1 |  |  | ESTACAS E BLOCOS - |  |  |  | 0 |  | 0 | 2063.61
5.4.1.0.1 | GOINFRA | 50302 | ESTACA A TRADO DIAM.30 CM SEM FERRO | M | 8 | 16 | 26.292 | 28.7695 | 55.0615 | 880.98
5.4.1.0.2 | GOINFRA | 52004 | ACO CA 50-A - 8,0 MM (5/16") - (OBRAS CIVIS) | KG | 7.27 | 14.54 | 8.4742 | 2.3298 | 10.804 | 157.08
5.4.1.0.3 | GOINFRA | 52003 | ACO CA-50A - 6,3 MM (1/4") - (OBRAS CIVIS) | KG | 24.54 | 49.08 | 8.671 | 2.3298 | 11.0008 | 539.91
5.4.1.0.4 | GOINFRA | 52014 | ACO CA-60 - 5,0 MM - (OBRAS CIVIS) | KG | 5.45 | 10.9 | 10.927 | 2.0427 | 12.9697 | 141.36
5.4.1.0.5 | GOINFRA | 50901 | ESCAVACAO MANUAL DE VALAS (SAPATAS/BLOCOS) | M3 | 0.36 | 0.72 | 0 | 33.265 | 33.265 | 23.95
5.4.1.0.6 | GOINFRA | 50902 | APILOAMENTO (BLOCOS/SAPATAS) | M2 | 0.64 | 1.28 | 0 | 4.0935 | 4.0935 | 5.23
5.4.1.0.7 | GOINFRA | 96616 | LASTRO DE CONCRETO MAGRO, APLICADO EM BLOCOS DE COROAMENTO OU SAPATAS. AF_08/2017 | M3 | 0.03 | 0.06 | 361.9196 | 171.2223 | 533.1419 | 31.98
5.4.1.0.8 | SINAPI | 94969 | CONCRETO FCK = 15MPA, TRAÇO 1:3,4:3,5 (EM MASSA SECA DE CIMENTO/ AREIA MÉDIA/ BRITA 1)-PREPARO MECANICO COM BETONEIRA 600L. AF_05/2021 | M3 | 0.36 | 0.72 | 317.4979 | 38.5644 | 356.0623 | 256.36
5.4.1.0.9 | GOINFRA | 51055 | LANÇAMENTO/APLICAÇÃO/ADENSAMENTO MANUAL DE CONCRETO - (O.C.) | M3 | 0.36 | 0.72 | 0 | 37.1698 | 37.1698 | 26.76
[7 empty] | 0 | 0 | 0 | 0
5.5 | GOINFRA |  | IMPERMEABILIZAÇÃO |  |  |  |  | 0 | 0 | 72.61
5.5.0.0.1 | GOINFRA | 120902 | IMPERMEABILIZACAO VIGAS BALDRAMES E=2,0 CM | M2 | 1.32 | 2.64 | 10.7465 | 16.7596 | 27.5061 | 72.61
[7 empty] | 0 | 0 | 0 | 0
5.6 |  |  | ESTRUTURAS METÁLICAS - |  |  |  |  | 0 | 0 | 7076.08
5.6.0.0.1 | SINAPI | 100775 | ESTRUTURA TRELIÇADA DE COBERTURA, TIPO FINK, COM LIGAÇÕES SOLDADAS, INCLUSOS PERFIS METALICOS,CHAPAS METALICAS,MAO DE OBRA E TRANSPORTE COM GUINDASTE-FORNECIMENTO E INSTALAÇAO. AF_01/2020_PSA | KG | 263.14 | 526.28 | 12.7974 | 0.64807 | 13.4455 | 7076.08
[7 empty] | 0 | 0 | 0 | 0
5.7 |  |  | COBERTURAS |  |  |  |  | 0 | 0 | 2155.31
5.7.1 |  |  | METÁLICA |  |  |  | 0 | 0 | 0 | 1777.18
5.7.1.0.1 | GOINFRA | 160967 | GOINFRA 160967 COBERTURA COM TELHA CHAPA GALVANIZADA TRAPEZOIDAL 0,5 MM COM ACESSÓRIOS | M2 | 12.96 | 25.92 | 63.8884 | 4.676 | 68.5644 | 1777.18
5.7.2 |  |  | CALHA E RUFO - |  |  |  | 0 | 0 | 0 | 378.13
5.7.2.0.1 | GOINFRA | 160601 | CALHA DE CHAPA GALVANIZADA | M | 3.6 | 7.2 | 25.1107 | 27.4077 | 52.5184 | 378.13
[7 empty] | 0 | 0 | 0 | 0
5.8 |  |  | REVESTIMENTO DE PISO - |  |  |  |  | 0 | 0 | 2633.75
5.8.1 |  |  | GRANITINA - |  |  |  | 0 | 0 | 0 | 2633.75
5.8.1.0.1 | GOINFRA | 220101 | LASTRO DE CONCRETO REGULARIZADO IMPERMEABILIZADO 1:3:6 ESP=5CM (BASE) | M2 | 9.72 | 19.44 | 21.8294 | 8.4906 | 30.32 | 589.42
5.8.1.0.2 | GOINFRA | 221101 | GRANITINA 8MM FUNDIDA COM CONTRAPISO (1CI:3ARML) E=2CM E JUNTA PLASTICA | M2 | 9.72 | 19.44 | 53.913 | 14.0607 | 67.9737 | 1321.4
5.8.1.0.3 | GOINFRA | 221102 | RODAPÉ FUNDIDO DE GRANITINA 7CM | M | 4.8 | 9.6 | 15.4143 | 0 | 15.4143 | 147.97
5.8.1.0.4 | GOINFRA | 221104 | RASPAGEM E APLICAÇÃO RESINA ACRÍLICA DUAS DEMÃOS M2 10,05 20,10 34,87 0,00 350,44 700,88 | M2 | 10.05 | 20.1 | 28.6054 | 0 | 28.6054 | 574.96
[7 empty] | 0 | 0 | 0 | 0
5.9 |  |  | PINTURA |  |  |  |  | 0 | 0 | 387.41
5.9.1 | GOINFRA |  | BASE EM CONCRETO - |  |  |  | 0 | 0 | 0 | 20.99
5.9.1.0.1 | GOINFRA | 261000 | PINTURA LATEX ACRILICA 2 DEMAOS C/SELADOR | M2 | 0.98 | 1.96 | 4.5447 | 6.169 | 10.7137 | 20.99
5.9.2 |  |  | . ESTRUTURA METÁLICA |  |  |  | 0 | 0 | 0 | 310.86
5.9.2.0.1 | GOINFRA | 261609 | PINTURA ESMALTE ALQUIDICO ESTRUTURA METALICA 2 DEMAOS | M2 | 12.96 | 25.92 | 8.9171 | 3.0763 | 11.9934 | 310.86
[7 empty] | 0 | 0 | 0 | 0
5.10 |  |  | DIVERSOS - |  |  |  |  | 0 | 0 | 55.56
5.10.0.0.1 |  |  | LIMPEZA FINAL DE OBRA - (OBRAS CIVIS) | M2 | 10.08 | 20.16 | 1.2223 | 1.534 | 2.7563 | 55.56
[7 empty] | 0 | 0 | 0 | 0
6 | GOINFRA |  | SERVIÇOS PARA A IMPLANTAÇÃO 03 SALAS COM SANITÁRIOS - PADRÃO SEDUC E SERVIÇOS PARA EXECUÇÃO DO PATIO | UND | 1 | 1 |  | 0 | 0 | 28276.07
6.1 | GOINFRA |  | SERVIÇOS PRELIMINARES - |  |  |  | 0 | 0 | 0 | 2983.42
6.1.1 | GOINFRA |  | DEMOLIÇÃO PISO DE CONCRETO |  |  |  | 0 | 0 | 0 | 2042.22
6.1.1.0.1 | GOINFRA | 20121 | DEMOLIÇÃO MANUAL EM CONCRETO SIMPLES COM TRANSPORTE ATÉ CAÇAMBA E CARGA | M3 | 16.43 | 16.43 | 0 | 124.2986 | 124.2986 | 2042.22
6.1.2 | GOINFRA |  | DEMOLIÇÃO DE BANCO DE CONCRETO |  |  |  | 0 | 0 | 0 | 372.89
6.1.2.0.1 | GOINFRA | 20121 | DEMOLIÇÃO MANUAL EM CONCRETO SIMPLES COM TRANSPORTE ATÉ CAÇAMBA E CARGA | M3 | 3 | 3 | 0 | 124.2986 | 124.2986 | 372.89
6.1.3 | GOINFRA |  | DEMOLIÇÃO DE MURO DE ALVENARIA - |  |  |  | 0 | 0 | 0 | 22.4
6.1.3.0.1 | GOINFRA | 20118 | DEMOLIÇÃO MANUAL ALVENARIA TIJOLO SEM REAPROVEITAMENTO COM TRANSPORTE ATE CAÇAMBA E CARGA | M3 | 0.75 | 0.75 | 0 | 29.877 | 29.877 | 22.4
6.1.4 | GOINFRA |  | DEMOLIÇÃO DE CAIXA DE ESGOTO |  |  |  | 0 | 0 | 0 | 23.93
6.1.4.0.1 | COMPOS | COMP 073_SEE | DEMOLIÇÃO DAS INSTALAÇÕES HIDROSANITÁRIAS E AFINS C/ TRANSP. ATÉ CB. E CARGA (GOINFRA) | H | 2 | 2 | 0 | 11.9688 | 11.9688 | 23.93
6.1.5 | GOINFRA |  | LIMPEZA DO TERRENO |  |  |  | 0 | 0 | 0 | 521.98
6.1.5.0.1 | GOINFRA | 20202 | RASPAGEM E LIMPEZA MANUAL DO TERRENO | M2 | 254.52 | 254.52 | 0 | 2.0509 | 2.0509 | 521.98
[7 empty] | 0 | 0 | 0 | 0
6.2 | GOINFRA |  | TRANSPORTES |  |  |  |  | 0 | 0 | 825.92
6.2.0.0.01 | GOINFRA | 30101 | TRANSPORTE DE ENTULHO EM CAMINHÃO INCLUSO A CARGA MANUAL | M3 | 22.83 | 22.83 | 28.8023 | 7.3749 | 36.1772 | 825.92
[7 empty] | 0 | 0 | 0 | 0
6.3 | GOINFRA |  | SERVIÇO EM TERRA |  |  |  |  | 0 | 0 | 1994.59
6.3.1 |  |  | AQUISIÇÃO DE TERRA (SOMENTE ATERRO) - PREPARAÇÃO DO SOLO PARA IMPLANTAÇÃO DO BLOCO DE 03 SALAS E PATIO |  |  |  |  | 0 | 0 | 420.29
6.3.1.0.1 | GOINFRA | 41004 | ESCAVACAO MECANICA | M3 | 13.86 | 13.86 | 1.5669 | 0 | 1.5669 | 21.71
6.3.1.0.2 | GOINFRA | 41005 | CARGA MECANIZADA | M3 | 13.86 | 13.86 | 1.1731 | 0 | 1.1731 | 16.25
6.3.1.0.3 | GOINFRA | 41012 | INDENIZAÇÃO DE JAZIDA | M3 | 13.86 | 13.86 | 4.1017 | 0 | 4.1017 | 56.84
6.3.1.0.4 | GOINFRA | 41006 | TRANSPORTE DE MATERIAL ESCAVADO M3.KM M3K | M | 138.6 | 138.6 | 2.2231 | 0 | 2.2231 | 308.12
6.3.1.0.5 | GOINFRA | 41009 | COMPACTAÇÃO MECÂNICA SEM CONTROLE LABORATÓRIO | M3 | 11.09 | 11.09 | 1.5669 | 0 | 1.5669 | 17.37
[7 empty] | 0 | 0 | 0 | 0
6.3.2 | GOINFRA | 41140 | OUTROS SERVIÇOS - PREPARAÇÃO DO SOLO PARA IMPLANTAÇÃO DO BLOCO DE 03 SALAS E PATIO |  |  |  |  | 0 | 0 | 1574.3
6.3.2.0.1 | GOINFRA | 41140 | REGULARIZAÇÃO DO TERRENO SEM APILOAMENTO COM TRANSPORTE MANUAL DA TERRA ESCAVADA | M2 | 254.52 | 254.52 | 0 | 2.0919 | 2.0919 | 532.42
6.3.2.0.2 | GOINFRA | 41002 | APILOAMENTO | M2 | 254.52 | 254.52 | 0 | 4.0935 | 4.0935 | 1041.88
[7 empty] | 0 | 0 | 0 | 0
6.4 | GOINFRA |  | ALVENARIAS E DIVISÓRIAS |  |  |  |  | 0 | 0 | 39.03
6.4.1 | GOINFRA |  | RAMPA |  |  |  | 0 | 0 | 0 | 39.03
6.4.1.0.1 | GOINFRA | 100160 | ALVENARIA DE TIJOLO FURADO 1/2 VEZ 14X29X9 - 6 FUROS - ARG. (1CALH:4ARML+100KG DE CI/M3 | M2 | 0.96 | 0.96 | 19.2125 | 21.452 | 40.6645 | 39.03
[7 empty] | 0 | 0 | 0 | 0
6.5 | GOINFRA |  | ESQUADRIAS METÁLICAS - |  |  |  |  | 0 | 0 | 2005.86
6.5.1 | GOINFRA |  | PORTÃO PT 8 (PROXIMO A QUADRA) |  |  |  | 0 | 0 | 0 | 2005.86
6.5.1.0.1 | GOINFRA | 180309 | PORTÃO DE CORRER E ABRIR CONJUGADO PT-8 C/FERRAGENS | M2 | 5 | 5 | 367.5144 | 33.6587 | 401.1731 | 2005.86
[7 empty] | 0 | 0 | 0 | 0
6.6 | GOINFRA |  | REVESTIMENTO DE PAREDE |  |  |  |  | 0 | 0 | 16.91
6.6.1 | GOINFRA |  | RAMPA |  |  |  | 0 | 0 | 0 | 16.91
6.6.1.0.1 | GOINFRA | 210102 | CHAPISCO ROLADO (1CIM:3 ARML)+(1 COLA:10 CIM) | M2 | 0.96 | 0.96 | 2.7317 | 0.9516 | 3.6833 | 3.53
6.6.1.0.2 | GOINFRA | 200403 | REBOCO (1 CALH:4 ARFC+100kgCI/M3 | M2 | 0.96 | 0.96 | 2.3298 | 11.6161 | 13.9459 | 13.38
[7 empty] | 0 | 0 | 0 | 0
6.7 | GOINFRA |  | REVESTIMENTO DE PISO |  |  |  |  | 0 | 0 | 13761.86
6.7.1 | GOINFRA |  | PISO DO PÁTIO - |  |  |  | 0 | 0 | 0 | 13659.77
6.7.1.0.1 | GOINFRA | 220059 | PISO LAMINADO COM CONCRETO USINADO 20MPA E=5CM | M2 | 417.43 | 417.43 | 25.0451 | 7.6784 | 32.7235 | 13659.77
6.7.2 | GOINFRA |  | PISO DA RAMPA |  |  |  | 0 | 0 | 0 | 102.09
6.7.2.0.1 | GOINFRA | 220059 | PISO LAMINADO COM CONCRETO USINADO 20MPA E=5CM | M2 | 3.12 | 3.12 | 25.0451 | 7.6784 | 32.7235 | 102.09
[7 empty] | 0 | 0 | 0 | 0
6.8 | GOINFRA |  | PINTURA - |  |  |  |  | 0 | 0 | 4676.97
6.8.1 | GOINFRA |  | PINTURA DO PISO DO PÁTIO |  |  |  | 0 | 0 | 0 | 4372.91
6.8.1.0.1 | GOINFRA | 261703 | PINTURA TINTA POLIESPORTIVA - 2 DEMÃOS (PISOS E CIMENTADOS) | M2 | 417.43 | 417.43 | 3.5521 | 6.9237 | 10.4758 | 4372.91
6.8.2 | GOINFRA |  | PINTURA DAS ESQUADRIAS DO PORTÃO |  |  |  | 0 | 0 | 0 | 304.06
6.8.2.0.1 | GOINFRA | 261602 | PINTURA TINTA ESMALTE PARA ESQUADRIAS DE FERRO C FUNDO ANTICORROSIVO | M2 | 15 | 15 | 8.7203 | 11.5504 | 20.2707 | 304.06
[7 empty] | 0 | 0 | 0 | 0
6.9 | GOINFRA |  | DIVERSOS |  |  |  |  | 0 | 0 | 1971.51
6.9.0.0.1 | GOINFRA | 270210 | PLANTIO GRAMA ESMERALDA PLACA C/ M.O. IRRIG., ADUBO,TERRA VEGETAL (O.C.) A <11.000,00M2 | M2 | 89.47 | 89.47 | 12.2559 | 4.4545 | 16.7104 | 1495.07
6.9.0.0.2 | GOINFRA | 271715 | MEIO FIO PD. GOINFRA EM CONC. PRÉ MOLD. RETO/CURVO (9v12X30X100CM), FC28=20MPA COM ARGAM.(1CI:3ARMLC) P/ARREMATE DO REJUNT. -INCLUSO ESCAV./APIOLAM./REATERRO E COM. FC 28=10MPA P/ ASSENTAM. E CHUMBAMENTO | M | 15.96 | 15.96 | 16.5053 | 13.347 | 29.8523 | 476.44
[7 empty] | 0 | 0 | 0 | 0
7 | GOINFRA |  | BLOCO 03 SALAS COM SANITÁRIOS - PADRÃO SEDUC | UND | 1 | 1 |  | 0 | 0 | 346737.17
7.1 | GOINFRA |  | SERVIÇOS PRELIMINARES |  |  |  | 0 | 0 | 0 | 1066.92
7.1.0.0.1 | GOINFRA | 20701 | LOCAÇÃO DA OBRA, EXECUÇÃO DE GABARITO SEM REAPROVEITAMENTO, INCLUSO PINTURA (FACE INETRNA DO RIPAO 15CM) E PIQUETE COM TESTEMUNHA | M2 | 254.52 | 254.52 | 2.945 | 1.2469 | 4.1919 | 1066.92
[7 empty] | 0 | 0 | 0 | 0
7.2 | SINAPI |  | TRANSPORTES |  |  |  |  | 0 | 0 | 644.31
7.2.0.0.1 | GOINFRA | 300101 | TRANSPORTE DE ENTULHO EM CAMINHÃO INCLUSO A CARGA MANUAL | M3 | 17.81 | 17.81 | 28.8023 | 7.3749 | 36.1772 | 644.31
[7 empty] | 0 | 0 | 0 | 0
7.3 | GOINFRA |  | SERVIÇO EM TERRA |  |  |  |  | 0 | 0 | 102.62
7.3.1 | GOINFRA |  | RASGO - INSTALAÇÕES HIDROSSANITÁRIAS |  |  |  | 0 | 0 | 0 | 102.62
7.3.1.0.1 | GOINFRA | 40101 | ESCAVACAO MANUAL DE VALAS < 1 MTS. (OBRAS CIVIS) | M3 | 2.35 | 2.35 | 0 | 26.2674 | 26.2674 | 61.72
7.3.1.0.2 | GOINFRA | 40902 | REATERRO COM APILOAMENTO | M3 | 2.35 | 2.35 | 0 | 17.4077 | 17.4077 | 40.9
[7 empty] | 0 | 0 | 0 | 0
7.4 | SINAPI |  | FUNDAÇÕES E SONDAGENS |  |  |  |  | 0 | 0 | 30213.15
7.4.1 | GOINFRA |  | ESTACAS - |  |  |  | 0 | 0 | 0 | 21471.26
7.4.1.0.1 | GOINFRA | 50302 | 2 ESTACA A TRADO DIAM.30 CM SEM FERRO | M | 192 | 192 | 26.292 | 28.7695 | 55.0615 | 10571.8
7.4.1.0.2 | GOINFRA | 52005 | ACO CA-50A - 10,0 MM (3/8") - (OBRAS CIVIS) | KG | 774.88 | 774.88 | 8.1624 | 2.3298 | 10.4922 | 8130.18
7.4.1.0.3 | GOINFRA | 52014 | ACO CA-60 - 5,0 MM - (OBRAS CIVIS) | KG | 213.52 | 213.52 | 10.927 | 2.0427 | 12.9697 | 2769.28
[7 empty] | 0 | 0 | 0 | 0
7.4.2 | SINAPI |  | BLOCOS |  |  |  |  | 0 | 0 | 8675.99
7.4.2.0.1 | GOINFRA | 50901 | ESCAVACAO MANUAL DE VALAS (SAPATAS/BLOCOS) | M3 | 11.72 | 11.72 | 0 | 33.265 | 33.265 | 389.86
7.4.2.0.2 | GOINFRA | 50902 | APILOAMENTO (BLOCOS/SAPATAS) | M2 | 20.01 | 20.01 | 0 | 4.0935 | 4.0935 | 81.91
7.4.2.0.3 | SINAPI | 96616 | LASTRO DE CONCRETO MAGRO, APLICADO EM BLOCOS DE COROAMENTO OU SAPATAS. AF-08/2017 | M3 | 1 | 1 | 361.9196 | 171.2223 | 533.1419 | 533.14
7.4.2.0.4 | SINAPI | 94971 | CONCRETO FCK = 25MPA, TRAÇO 1:2,3:2,7 (EM MASSA SECA DE CIMENTO/ AREIA MÉDIA/ BRITA 1)-REPARO MECANICO COM BETONEIRA 600L AF_05/2021 | M3 | 11.24 | 11.24 | 361.9524 | 37.6292 | 399.5816 | 4491.29
7.4.2.0.5 | GOINFRA | 51026 | LANÇAMENTO/APLICAÇÃO/ADENSAMENTO DE CONCRETO EM FUNDAÇÃO- (O.C.) | M3 | 11.24 | 11.24 | 0.082 | 30.9762 | 31.0582 | 349.09
7.4.2.0.6 | GOINFRA | 52014 | ACO CA-60 - 5,0 MM - (OBRAS CIVIS) | KG | 147.2 | 147.2 | 10.927 | 2.0427 | 12.9697 | 1909.13
7.4.2.0.7 | GOINFRA | 52004 | ACO CA 50-A - 8,0 MM (5/16") - (OBRAS CIVIS) | KG | 85.3 | 85.3 | 8.4742 | 2.3298 | 10.804 | 921.57
[7 empty] | 0 | 0 | 0 | 0
7.4.3 | GOINFRA |  | CONTROLE TECNOLÓGICO |  |  |  |  | 0 | 0 | 65.9
7.4.3.0.1 | GOINFRA | 50251 | CORPO DE PROVA | UND | 6 | 6 | 10.9844 | 0 | 10.9844 | 65.9
[7 empty] | 0 | 0 | 0 | 0
7.5 | GOINFRA |  | ESTRUTURA - - |  |  |  |  | 0 | 0 | 65628.37
7.5.1 | SINAPI |  | VIGAS BALDRAME - |  |  |  | 0 | 0 | 0 | 9990.17
7.5.1.0.1 | GOINFRA | 40101 | ESCAVACAO MANUAL DE VALAS < 1 MTS. (OBRAS CIVIS) | M3 | 10.08 | 10.08 | 0 | 26.2674 | 26.2674 | 264.77
7.5.1.0.2 | GOINFRA | 50902 | APILOAMENTO (BLOCOS/SAPATAS) | M2 | 33.6 | 33.6 | 0 | 4.0935 | 4.0935 | 137.54
7.5.1.0.3 | SINAPI | 96616 | LASTRO DE CONCRETO MAGRO, APLICADO EM BLOCOS DE COROAMENTO OU SAPATAS AF_08/2017 | M3 | 0.98 | 0.98 | 361.9196 | 171.2223 | 533.1419 | 522.47
7.5.1.0.4 | GOINFRA | 60191 | FORMA DE TABUA CINTA BALDRAME U=8 VEZES | M2 | 84 | 84 | 19.7785 | 8.8843 | 28.6628 | 2407.67
7.5.1.0.5 | GOINFRA | 51030 | PREPARO COM BETONEIRA E TRANSPORTE MANUAL DE CONCRETO FCK=25 MPA | M3 | 5.88 | 5.88 | 360.1313 | 60.7383 | 420.8696 | 2474.71
7.5.1.0.6 | GOINFRA | 51055 | LANÇAMENTO/APLICAÇÃO/ADENSAMENTO MANUAL DE CONCRETO - (O.C.) | M3 | 5.88 | 5.88 | 0 | 37.1698 | 37.1698 | 218.55
7.5.1.0.7 | GOINFRA | 40902 | REATERRO COM APILOAMENTO | M3 | 4.2 | 4.2 | 0 | 17.4077 | 17.4077 | 73.11
7.5.1.0.8 | GOINFRA | 52004 | ACO CA 50-A - 8,0 MM (5/16") - (OBRAS CIVIS) | KG | 232.2 | 232.2 | 8.4742 | 2.3298 | 10.804 | 2508.68
7.5.1.0.9 | GOINFRA | 52005 | ACO CA-50A - 10,0 MM (3/8") - (OBRAS CIVIS) | KG | 9.9 | 9.9 | 8.1624 | 2.3298 | 10.4922 | 103.87
7.5.1.0.10 | GOINFRA | 52014 | ACO CA-60 - 5,0 MM - (OBRAS CIVIS) | KG | 98.6 | 98.6 | 10.927 | 2.0427 | 12.9697 | 1278.8
[7 empty] | 0 | 0 | 0 | 0
7.5.2 | SINAPI |  | PILARES - - |  |  |  |  | 0 | 0 | 13972.31
7.5.2.0.1 | GOINFRA | 60205 | FORMA CHAPA DE COMPENSADO PLASTIFICADO 17MM U=7 V - (OBRAS CIVIS) | M2 | 111.98 | 111.98 | 29.5406 | 18.0722 | 47.6128 | 5331.68
7.5.2.0.2 | GOINFRA | 51030 | PREPARO COM BETONEIRA E TRANSPORTE MANUAL DE CONCRETO FCK=25 | M3 | 5.78 | 5.78 | 360.1313 | 60.7383 | 420.8696 | 2432.62
7.5.2.0.3 | GOINFRA | 60801 | LANÇAMENTO/APLICAÇÃO/ADENSAMENTO MANUAL DE CONCRETO - (OBRAS CIVIS) | M3 | 5.78 | 5.78 | 0 | 37.1698 | 37.1698 | 214.84
7.5.2.0.4 | GOINFRA | 60305 | 7.5.2.0.4. GOINFRA 60305 ACO CA-50A - 10,0 MM (3/8") - (OBRAS CIVIS) KG 389,00 389,00 9,95 2,84 4.975,31 4.975,31 | KG | 389 | 389 | 8.1624 | 2.3298 | 10.4922 | 4081.45
7.5.2.0.5 | GOINFRA | 60314 | ACO CA - 60 - 5,0 MM - (OBRAS CIVIS) | KG | 147.4 | 147.4 | 10.927 | 2.0427 | 12.9697 | 1911.72
[7 empty] | 0 | 0 | 0 | 0
7.5.3 | GOINFRA |  | VIGAS DA COBERTURA - |  |  |  |  | 0 | 0 | 18373.18
7.5.3.0.1 | GOINFRA | 60205 | FORMA CHAPA DE COMPENSADO PLASTIFICADO 17MM U=7 V - (OBRAS CIVIS) | M2 | 158 | 158 | 29.5406 | 18.0722 | 47.6128 | 7522.82
7.5.3.0.2 | GOINFRA | 51030 | PREPARO COM BETONEIRA E TRANSPORTE MANUAL DE CONCRETO FCK=25 MPA | M3 | 10.24 | 10.24 | 360.1313 | 60.7383 | 420.8696 | 4309.7
7.5.3.0.3 | GOINFRA | 60801 | LANÇAMENTO/APLICAÇÃO/ADENSAMENTO MANUAL DE CONCRETO - (OBRAS CIVIS) | M3 | 10.24 | 10.24 | 0 | 37.1698 | 37.1698 | 380.61
7.5.3.0.4 | GOINFRA | 60303 | ACO CA-50-A - 6,3 MM (1/4") - (OBRAS CIVIS) | KG | 54.8 | 54.8 | 8.671 | 2.3298 | 11.0008 | 602.84
7.5.3.0.5 | GOINFRA | 60304 | ACO CA-50 A - 8,0 MM (5/16") - (OBRAS CIVIS) | KG | 245.9 | 245.9 | 8.4742 | 2.3298 | 10.804 | 2656.69
7.5.3.0.6 | GOINFRA | 60305 | ACO CA-50A - 10,0 MM (3/8") - (OBRAS CIVIS) | KG | 80.5 | 80.5 | 8.1624 | 2.3298 | 10.4922 | 844.62
7.5.3.0.7 | GOINFRA | 60306 | ACO CA-50A - 12,5 MM (1/2") - (OBRAS CIVIS) | KG | 18 | 18 | 7.8999 | 2.9204 | 10.8203 | 194.76
7.5.3.0.8 | GOINFRA | 60314 | ACO CA - 60 - 5,0 MM - (OBRAS CIVIS) | KG | 143.5 | 143.5 | 10.927 | 2.0427 | 12.9697 | 1861.14
[7 empty] | 0 | 0 | 0 | 0
7,5,4 | SINAPI |  | LAJE PRÉ MOLDADA |  |  |  |  | 0 | 0 | 20565.25
7,5,4.0.1 | GOINFRA | 61101 | FORRO EM LAJE PRE-MOLDADA INCLUSO CAPEAMENTO/ARMADURA DE DISTRIBUIÇÃO/ESCORAMENTO E FORMA/DESFORMA25.069,04 25.069,04 | M2 | 208.7 | 208.7 | 83.0435 | 15.4963 | 98.5398 | 20565.25
[7 empty] | 0 | 0 | 0 | 0
7.5.5 | SINAPI |  | VERGAS E CONTRAVERGAS |  |  |  |  | 0 | 0 | 2529.75
7.5.5.0.1 | GOINFRA | 60010 | VERGA/CONTRAVERGA EM CONCRETO ARMADO FCK = 20 MPA | M3 | 1.02 | 1.02 | 1896.9155 | 583.2404 | 2480.1559 | 2529.75
[7 empty] | 0 | 0 | 0 | 0
7.5.6 | GOINFRA |  | CONTROLE TECNOLÓGICO |  |  |  |  | 0 | 0 | 197.71
7.5.6.0.1 | GOINFRA | 60487 | CORPO DE PROVA | UND | 18 | 18 | 10.9844 | 0 | 10.9844 | 197.71
[7 empty] | 0 | 0 | 0 | 0
7.6 | SINAPI |  | INSTALAÇÕES ELÉTRICAS |  |  |  |  | 0 | 0 | 14641.92
7.6.0.0.1 | SINAPI | 91924 | CABO DE COBRE FLEXÍVEL ISOLADO, 1,5 MM², ANTI-CHAMA 450/750 V, PARA CIRCUITOS TERMINAI E INSTALÇAO.AF_12/2015 | M | 530 | 530 | 1.6325 | 0.68909 | 2.3216 | 1230.44
7.6.0.0.2 | SINAPI | 91926 | CABO DE COBRE FLEXÍVEL ISOLADO, 2,5 MM², ANTI-CHAMA 450/750 V, PARA CIRCUITOS TERMINAIS FORNECIMENTO E INSTALAÇAO.AF_12/2015 | M | 370 | 370 | 2.4938 | 0.86957 | 3.3634 | 1244.44
7.6.0.0.3 | GOINFRA | 70564 | CABO FLEXÍVEL, PVC (70° C), 450/750 V, 4 MM2 | M | 125 | 125 | 3.5111 | 1.7473 | 5.2584 | 657.3
7.6.0.0.4 | SINAPI | 91936 | CAIXA OCTOGONAL 4" X 4", PVC, INSTALADA EM LAJE - FORNECIMENTO E INSTALAÇÃO. AF_12/2015 | UND | 36 | 36 | 4.4758 | 4.1592 | 8.6349 | 310.85
7.6.0.0.5 | SINAPI | 91939 | CAIXA RETANGULAR 4" X 2" ALTA (2,00 M DO PISO), PVC, INSTALADA EM PAREDE -FORNECIMENTO E INSTALAÇO.AF_12 /2015 | UND | 8 | 8 | 6.6612 | 15.2256 | 21.8868 | 175.09
7.6.0.0.6 | SINAPI | 91940 | CAIXA RETANGULAR 4" X 2" MÉDIA (1,30 M DO PISO), PVC, INSTALADA EM PAREDE - FORNECIMENTO E INSTALÇAO.AF_12/2015 | UND | 10 | 10 | 3.9951 | 7.2929 | 11.288 | 112.87
7.6.0.0.7 | SINAPI | 91941 | CAIXA RETANGULAR 4" X 2" BAIXA (0,30 M DO PISO), PVC, INSTALADA EM PAREDE -FORNECIMENTO E INSTALAÇAO. AF_12/2015 | UND | 13 | 13 | 2.9779 | 4.3314 | 7.3093 | 95.02
7.6.0.0.8 | GOINFRA | 70930 | CONDULETE METÁLICO - ADAPTADOR DE SAÍDA 3/4" | UND | 40 | 40 | 1.7391 | 2.3298 | 4.0689 | 162.75
7.6.0.0.9 | GOINFRA | 70929 | CONDULETE METÁLICO - CAIXA COM 5 ENTRADAS | UND | 20 | 20 | 6.2838 | 9.918 | 16.2018 | 324.03
7.6.0.0.10 | GOINFRA | 70932 | CONDULETE METÁLICO - TAMPÃO DE 3/4" | UND | 60 | 60 | 0.2051 | 0.87777 | 1.0829 | 64.97
7.6.0.0.11 | SINAPI | 93653 | DISJUNTOR MONOPOLAR TIPO DIN, CORRENTE NOMINAL DE 10A - FORNECIMENTO E INSTALAÇÃO. AF _ 10/2020 | UND | 2 | 2 | 8.1624 | 1.0008 | 9.1632 | 18.32
7.6.0.0.12 | SINAPI | 93654 | DISJUNTOR MONOPOLAR TIPO DIN, CORRENTE NOMINAL DE 16A - FORNECIMENTO E INSTALÇÃO.AF_10/2020 | UND | 4 | 4 | 8.2855 | 1.3618 | 9.6473 | 38.58
7.6.0.0.13 | SINAPI | 93655 | DISJUNTOR MONOPOLAR TIPO DIN, CORRENTE NOMINAL DE 20A - FORNECIMENTO E INSTALAÇÃO AF_10 /2020 | UND | 3 | 3 | 8.6874 | 1.9278 | 10.6152 | 31.84
7.6.0.0.14 | SINAPI | 93671 | DISJUNTOR TRIPOLAR TIPO DIN, CORRENTE NOMINAL DE 32A - FORNECIMENTO E INSTALÇÃO.AF_10/2020 | UND | 1 | 1 | 55.603 | 7.9327 | 63.5357 | 63.53
7.6.0.0.15 | SINAPI | 71251 | ELETRODUTO EM AÇO ZINCADO DIÂMETRO 3/4" | M | 42 | 42 | 7.0468 | 8.7531 | 15.7999 | 663.59
7.6.0.0.16 | SINAPI | 91845 | ELETRODUTO FLEXÍVEL CORRUGADO REFORÇADO, PVC, DN 25 MM (3/4"), PARA CIRCUITOS TERMINAIS, INSTALADO EM LAJE - FORNECIMENTO E INSTALAÇÃO. AF_12/2015 | M | 130 | 130 | 4.2002 | 2.5349 | 6.7351 | 875.55
7.6.0.0.17 | SINAPI | 91847 | ELETRODUTO FLEXÍVEL CORRUGADO REFORÇADO, PVC, DN 32 MM (1"), PARA CIRCUITOS TERMINAIS INSTALADO EM LAJE-FORNECIMENTO E INSTALAÇÃO.AF 12/2015 | M | 6 | 6 | 7.4979 | 3.1009 | 10.5988 | 63.59
7.6.0.0.18 | SINAPI | 91854 | ELETRODUTO FLEXÍVEL CORRUGADO, PVC, DN 25 MM (3/4"), PARA CIRCUITOS TERMINAIS, INSTALADO EM PAREDE- FORN. E INST.AF 12/2015 | M | 75 | 75 | 3.4208 | 4.2002 | 7.621 | 571.57
7.6.0.0.19 | SINAPI | 91856 | ELETRODUTO FLEXÍVEL CORRUGADO, PVC, DN 32 MM (1"), PARA CIRCUITOS TERMINAIS, INSTALADO EM PAREDE - FORNECIMENTO E INSTALAÇÃO. AF_12/2015 | M | 3 | 3 | 5.0615 | 4.7744 | 9.8359 | 29.5
7.6.0.0.20 | GOINFRA | 71440 | INTERRUPTOR SIMPLES (1 SECAO) | UND | 4 | 4 | 5.9475 | 6.128 | 12.0755 | 48.3
7.6.0.0.21 | GOINFRA | 71441 | INTERRUPTOR SIMPLES (2 SECOES) | UND | 3 | 3 | 9.0894 | 10.7957 | 19.8851 | 59.65
7.6.0.0.22 | GOINFRA | 71450 | INTERRUPTOR DIFERENCIAL RESIDUAL (D.R.) BIPOLAR DE 25A-30mA | UND | 4 | 4 | 118.7777 | 17.4979 | 136.2756 | 545.1
7.6.0.0.23 | GOINFRA | 72578 | TOMADA HEXAGONAL 2P + T - 10A - 250V | UND | 8 | 8 | 7.1042 | 8.4578 | 15.5619 | 124.49
7.6.0.0.24 | GOINFRA | 72585 | TOMADA HEXAGONAL 2P + T - 20A - 250V | UND | 3 | 3 | 10.4676 | 8.4578 | 18.9254 | 56.77
7.6.0.0.25 | GOINFRA | 72578 | TOMADA HEXAGONAL 2P + T - 10A - 250V | UND | 13 | 13 | 7.1042 | 8.4578 | 15.5619 | 202.3
7.6.0.0.26 | GOINFRA | 71644 | LUMINÁRIA TIPO PLAFON DE SOBREPOR QUADRADA PARA 02 LÂMPADAS | UND | 21 | 21 | 87.6456 | 9.4093 | 97.055 | 2038.15
7.6.0.0.27 | GOINFRA | 71622 | LUMINÁRIA DE SOBREPOR COM REFLETOR DE ALUMÍNIO E ALETAS 2X28W | UND | 24 | 24 | 115.1928 | 11.2797 | 126.4725 | 3035.34
7.6.0.0.28 | SINAPI | 97610 | LÂMPADA COMPACTA DE LED 10 W, BASE E27 - FORNECIMENTO E INSTALAÇÃO. AF_02/2020 | UND | 42 | 42 | 9.5242 | 3.708 | 13.2322 | 555.75
7.6.0.0.29 | COMPOS | COMP 387_SEE | E LÂMPADA LED TUBULAR 18W (GOINFRA + COT) | UND | 48 | 48 | 12.5677 | 0.43478 | 13.0025 | 624.11
7.6.0.0.30 | SINAPI | 101879 | QUADRO DE DISTRIBUIÇÃO DE ENERGIA EM CHAPA DE AÇO GALVANIZADO, DE EMBUTIR, COMBARRAMENTO TRIFASICO PARA 24 DISJUNTORES DIN 100A-FORNECIMENTO INSTALAÇÃO.AF-10/2020 | UND | 1 | 1 | 424.1591 | 17.2519 | 441.411 | 441.41
7.6.0.0.31 | GOINFRA | 71862 | PARAFUSO P/BUCHA S-8 | UND | 70 | 70 | 0.2051 | 0.53322 | 0.73832 | 51.68
7.6.0.0.32 | GOINFRA | 70392 | BUCHA DE NYLON S-8 | UND | 70 | 70 | 0.2051 | 0.45939 | 0.66449 | 46.51
7.6.0.0.33 | GOINFRA | 71722 | LUVA EM AÇO ZINCADO DIÂMETRO 3/4" | UND | 14 | 14 | 1.3946 | 1.1731 | 2.5677 | 35.94
7.6.0.0.34 | GOINFRA | 72395 | TAMPA CEGA PARA CONDULETE METÁLICO | UND | 11 | 11 | 2.9943 | 0.87777 | 3.8721 | 42.59
[7 empty] | 0 | 0 | 0 | 0
7.7 | GOINFRA |  | INSTALAÇÕES HIDROSSANITÁRIAS |  |  |  |  | 0 | 0 | 24084.6
7.7.1 | SINAPI |  | I PEÇAS E ACESSÓRIOS |  |  |  | 0 | 0 | 0 | 15146.57
7.7.1.1 | SINAPI |  | VASO SANITÁRIO E ACESSÓRIOS |  |  |  | 0 | 0 | 0 | 10558.31
7.7.1.1. | SINAPI | 95471 | VASO SANITARIO SIFONADO CONVENCIONAL PARA PCD SEM FURO FRONTAL COM LOUÇA BRANCA SEM ASSENTO -FORNECIMENTO E INSTALÇAO.AF_01/2020 | UND | 2 | 2 | 660.8203 | 25.9147 | 686.735 | 1373.46
7.7.1.1.2 | SINAPI | 80519 | VÁLVULA DE DESCARGA PARA PcD COM ACABAMENTO CROMADO ANTIVANDALISMO | UND | 2 | 2 | 349.2781 | 47.4898 | 396.7679 | 793.53
7.7.1.1.3 | GOINFRA | 80517 | VÁLVULA DE DESCARGA DUPLO ACIONAMENTO COM ACABAMENTO CROMADO ANTIVANDALISMO | UND | 8 | 8 | 241.3782 | 47.4898 | 288.868 | 2310.94
7.7.1.1.4 | GOINFRA | 80520 | CONJUNTO DE FIXACAO P/VASO SANITARIO (PAR) | CJ | 10 | 10 | 3.4537 | 5.8327 | 9.2864 | 92.86
7.7.1.1.5 | GOINFRA | 80502 | VASO SANITÁRIO CONVENCIONAL (1ª LINHA) | UND | 10 | 10 | 188.0558 | 55.1354 | 243.1912 | 2431.91
7.7.1.1.6 | GOINFRA | 80513 | TUBO PARA VÁLVULA DE DESCARGA ( CURTO 1.1/4" ) | UND | 10 | 10 | 8.9418 | 9.3273 | 18.2691 | 182.69
7.7.1.1.7 | GOINFRA | 80514 | TUBO DE LIGACAO PVC CROMADO 1.1/2" / ESPUDE - (ENTRADA) | UND | 10 | 10 | 28.8515 | 4.0771 | 32.9286 | 329.28
7.7.1.1.8 | GOINFRA | 80510 | ANEL DE VEDAÇÃO PARA VASO SANITÁRIO | UND | 10 | 10 | 10.1559 | 4.3724 | 14.5283 | 145.28
7.7.1.1.9 | GOINFRA | 80526 | ASSENTO EM POLIPROPILENO COM SISTEMA DE FECHAMENTO SUAVE PARA VASO SANITARIO | UND | 10 | 10 | 123.306 | 4.3724 | 127.6784 | 1276.78
7.7.1.1.10 | SINAPI | 95544 | PAPELEIRA DE PAREDE EM METAL CROMADO SEM TAMPA, INCLUSO FIXAÇÃO. AF_01/2020 | UND | 4 | 4 | 20.3035 | 6.5217 | 26.8252 | 107.3
7.7.1.1.11 | GOINFRA | 80532 | PORTA PAPEL HIGIENICO EM METAL CROMADO |  | 10 | 10 | 25.8737 | 10.2051 | 36.0788 | 360.78
7.7.1.1.12 | COMPOS | COMP 427-SEE | DUCHA HIGIENICA PLASTICA COM REGISTRO METALICO 1/2 " (GOINFRA + SINAPI) | UND | 10 | 10 | 83.5603 | 5.8327 | 89.3929 | 893.92
7.7.1.1.13 | GOINFRA | 95547 | SABONETEIRA PLASTICA TIPO DISPENSER PARA SABONETE LIQUIDO COM RESERVATORIO 800 A 1500ML, INCLUSO FIXAÇÃO AF_ 01/2020 | UND | 4 | 4 | 58.3839 | 6.5135 | 64.8974 | 259.58
[7 empty] | 0 | 0 | 0 | 0
7.7.1.2 | SINAPI |  | I LAVATÓRIO E ACESSÓRIOS - |  |  |  |  | 0 | 0 | 3840.89
7.7.1.2.1 | GOINFRA | 80542 | LAVATÓRIO MÉDIO SEM COLUNA | UND | 2 | 2 | 74.6432 | 47.8425 | 122.4857 | 244.97
7.7.1.2.2 | GOINFRA | 80550 | FIXACAO P/LAVATORIO (PAR) | PAR | 2 | 2 | 3.1583 | 4.3724 | 7.5307 | 15.06
7.7.1.2.3 | GOINFRA | 80556 | LIGAÇÃO FLEXÍVEL PVC DIAM.1/2" (ENGATE) | UND | 10 | 10 | 2.8794 | 7.2929 | 10.1723 | 101.72
7.7.1.2.4 | SINAPI | 86883 | SIFÃO DO TIPO FLEXÍVEL EM PVC 1 X 1.1/2 - FORNECIMENTO E INSTALAÇÃO. AF_01/2020 | UND | 10 | 10 | 6.7104 | 1.7391 | 8.4495 | 84.49
7.7.1.2.5 | GOINFRA | 80573 | TORNEIRA DE MESA PARA PcD COM FECHAMENTO AUTOMÁTICO TEMPORIZADO PARA LAVATORIO DIAMETRO DE 1/2´´ | UND | 2 | 2 | 625.2174 | 5.8327 | 631.05 | 1262.1
7.7.1.2.6 | GOINFRA | 80572 | TORNEIRA DE MESA COM FECHAMENTO AUTOMÁTICO TEMPORIZADO PARA LAVATÓRIO DIAMETRO DE 1/2´´ | UND | 8 | 8 | 102.0345 | 5.8327 | 107.8671 | 862.93
7.7.1.2.7 | GOINFRA | 80580 | VALVULA PARA LAVATORIO OU BEBEDOURO METALICO DIAMETRO 1" | UND | 10 | 10 | 50.3281 | 4.3724 | 54.7005 | 547
7.7.1.2.8 | GOINFRA | 80587 | CUBA DE LOUÇA DE EMBUTIR REDONDA | UND | 8 | 8 | 78.95 | 11.3782 | 90.3282 | 722.62
[7 empty] | 0 | 0 | 0 | 0
7.7.1.3 | SINAPI |  | REGISTROS |  |  |  |  | 0 | 0 | 747.37
7.7.1.3.1 | GOINFRA | 80926 | REGISTRO DE GAVETA C/CANOPLA DIAMETRO 3/4" | UND | 2 | 2 | 59.3765 | 17.7933 | 77.1698 | 154.33
7.7.1.3.2 | GOINFRA | 80929 | REGISTRO DE GAVETA C/CANOPLA DIAMETRO 1.1/2" | UND | 4 | 4 | 120.5414 | 27.7194 | 148.2608 | 593.04
[7 empty] | 0 | 0 | 0 | 0
7.7.2 | SINAPI |  | ÁGUA FRIA |  |  |  |  | 0 | 0 | 4410.19
7.7.2.1 | SINAPI |  | I TUBOS DE PVC SOLDÁVEL - |  |  |  | 0 | 0 | 0 | 1658.97
7.7.2.1.1 | GOINFRA | 81003 | TUBO SOLDAVEL PVC MARROM DIAM. 25 MM | M | 30 | 30 | 3.2896 | 3.5029 | 6.7925 | 203.77
7.7.2.1.2 | SINAPI | 89449 | TUBO, PVC, SOLDÁVEL, DN 50MM, INSTALADO EM PRUMADA DE ÁGUA - FORNECIMENTO E INSTALAÇÃO | M | 36 | 36 | 16.8581 | 0.9516 | 17.8097 | 641.14
7.7.2.1.3 | GOINFRA | 81008 | TUBO SOLDAVEL PVC MARROM DIAM. 75 MM | M | 18 | 18 | 33.3798 | 11.8458 | 45.2256 | 814.06
[7 empty] | 0 | 0 | 0 | 0
7.7.2.2 | SINAPI |  | ADAPTADORES DE PVC SOLDÁVEL |  |  |  |  | 0 | 0 | 181.37
7.7.2.2.1 | GOINFRA | 81066 | ADAPTADOR SOLDÁVEL CURTO C/ BOLSA E ROSCA PARA REGISTRO 25X3/4" | UND | 6 | 6 | 0.8778 | 2.6251 | 3.5029 | 21.01
7.7.2.2.2 | GOINFRA | 81069 | ADAPTADOR SOLDÁVEL CURTO COM BOLSA E ROSCA PARA REGISTRO 50MMX1.1/2" | UND | 18 | 18 | 4.8318 | 4.0771 | 8.9089 | 160.36
[7 empty] | 0 | 0 | 0 | 0
7.7.2.3 | SINAPI |  | LUVAS DE PVC |  |  |  | 0 | 0 | 0 | 184.61
7.7.2.3.1 | GOINFRA | 81102 | LUVA SOLDAVEL DIAMETRO 25 mm | UND | 5 | 5 | 0.7875 | 2.6251 | 3.4126 | 17.06
7.7.2.3.2 | GOINFRA | 81105 | LUVA SOLDAVEL DIAMETRO 50 mm | UND | 6 | 6 | 4.8893 | 4.0771 | 8.9664 | 53.79
7.7.2.3.3 | GOINFRA | 81107 | LUVA SOLDAVEL DIAMETRO 75 mm | UND | 4 | 4 | 23.0517 | 5.3897 | 28.4414 | 113.76
[7 empty] | 0 | 0 | 0 | 0
7.7.2.4 | SINAPI |  | BUCHAS |  |  |  |  | 0 | 0 | 40.59
7.7.2.4.1 | SINAPI | 89579 | LUVA DE REDUÇÃO, PVC, SOLDÁVEL, DN 50MM X 25MM, INSTALADO EM PRUMADA DE AGUA FORNECIMENTO E INSTALÇAO AF_06/2022 | UND | 4 | 4 | 8.2773 | 1.8704 | 10.1477 | 40.59
[7 empty] | 0 | 0 | 0 | 0
7.7..2.5 | SINAPI |  | JOELHO - |  |  |  | 0 | 0 | 0 | 454.9
7.7.2.5.1 | SINAPI | 89481 | JOELHO 90 GRAUS, PVC, SOLDÁVEL, DN 25MM, INSTALADO EM PRUMADA DE ÁGUA - FORMECIMENTO E INSTALÇAO AF_06/2022 | UND | 15 | 15 | 2.1083 | 2.0098 | 4.1181 | 61.77
7.7.2.5.2 | SINAPI | 89501 | JOELHO 90 GRAUS, PVC, SOLDÁVEL, DN 50MM, INSTALADO EM PRUMADA DE ÁGUA - FORNECIMENTO E INSTALAÇÃO AF_06/2022 | UND | 16 | 16 | 8.1378 | 3.6177 | 11.7555 | 188.08
7.7.2.5.3 | GOINFRA | 81380 | JOELHO 90 GRAUS C/ROSCA E BUCHA LATAO DIAM.1/2" | UND | 12 | 12 | 10.6645 | 6.4233 | 17.0878 | 205.05
[7 empty] | 0 | 0 | 0 | 0
7.7.2.6 | SINAPI |  | ITÊ |  |  |  | 0 | 0 | 0 | 939.31
7.7.2.6.1 | GOINFRA | 81405 | TE 90 GRAUS SOLDAVEL DIAMETRO 50 MM | UND | 7 | 7 | 9.073 | 8.7531 | 17.8261 | 124.78
7.7.2.6.2 | GOINFRA | 81407 | TE 90 GRAUS SOLDAVEL DIAMETRO 75 MM | UND | 3 | 3 | 54.3478 | 13.1255 | 67.4733 | 202.41
7.7.2.6.3 | GOINFRA | 81424 | TE REDUCAO 90 GRAUS SOLDAVEL 50 X 25 mm | UND | 12 | 12 | 7.5964 | 8.7531 | 16.3495 | 196.19
7.7.2.6.4 | GOINFRA | 81427 | TE DE REDUCAO 90 GRAUS SOLDAVEL 75 X 50 MM | UND | 5 | 5 | 45.9639 | 13.1255 | 59.0894 | 295.44
7.7.2.6.5 | GOINFRA | 81445 | TE 90 GRAUS SOLDAVEL COM BUCHA DE LATÃO NA BOLSA CENTRAL 25 X 25 X 1/2" | UND | 8 | 8 | 9.516 | 5.5455 | 15.0615 | 120.49
[7 empty] | 0 | 0 | 0 | 0
7.7.2.7 | SINAPI |  | UNIÃO |  |  |  | 0 | 0 | 0 | 570.46
7.7.2.7.1 | GOINFRA | 81462 | UNIAO SOLDAVEL DIAMETRO 25 mm | UND | 4 | 4 | 8.4988 | 2.6251 | 11.1239 | 44.49
7.7.2.7.2 | GOINFRA | 81464 | UNIAO SOLDAVEL DIAMETRO 40 mm | UND | 3 | 3 | 22.4774 | 4.0771 | 26.5545 | 79.66
7.7.2.7.3 | GOINFRA | 81465 | UNIAO SOLDAVEL DIAMETRO 50 mm | UND | 5 | 5 | 22.6989 | 4.0771 | 26.776 | 133.88
7.7.2.7.4 | GOINFRA | 81467 | UNIAO SOLDAVEL DIAMETRO 75 mm | UND | 2 | 2 | 150.6727 | 5.5455 | 156.2182 | 312.43
[7 empty] | 0 | 0 | 0 | 0
7.7.2.8 | SINAPI |  | ADESIVOS |  |  |  | 0 | 0 | 0 | 379.98
7.7.2.8.1 | GOINFRA | 81501 | ADESIVO PLASTICO - FRASCO 850 G | UND | 4 | 4 | 53.265 | 0 | 53.265 | 213.06
7.7.2.8.2 | GOINFRA | 81504 | SOLUCAO LIMPADORA 1000 CM3 | UND | 4 | 4 | 41.7309 | 0 | 41.7309 | 166.92
[7 empty] | 0 | 0 | 0 | 0
7.7.3 | SINAPI |  | ESGOTO SANITÁRIO - |  |  |  | 0 | 0 | 0 | 2865.25
7.7.3.1 | SINAPI |  | CORPO DE CAIXA SIFONADA / RALO |  |  |  | 0 | 0 | 0 | 146.41
7.7.3.1.1 | GOINFRA | 81663 | CORPO CAIXA SIFONADA DIAM. 150 X 150 X 50 | UND | 4 | 4 | 30.1805 | 6.4233 | 36.6038 | 146.41
[7 empty] | 0 | 0 | 0 | 0
7.7.3.2 | SINAPI |  | CURVAS |  |  |  |  | 0 | 0 | 128.54
7.7.3.2.1 | GOINFRA | 81730 | CURVA 90 GRAUS CURTA DIAM. 40 MM (ESGOTO) | UND | 10 | 10 | 4.6842 | 8.1706 | 12.8548 | 128.54
[7 empty] | 0 | 0 | 0 | 0
7.7.3.3 | SINAPI |  | JOELHOS |  |  |  |  | 0 | 0 | 366.93
7.7.3.3.1 | SINAPI | 89726 | JOELHO 45 GRAUS, PVC, SERIE NORMAL, ESGOTO PREDIAL, DN 40 MM, JUNTA SOLDÁVEL, FORMECIMENTO E INSTALADO EM REMAL DE DESCARGA OU REMAL ESGOTO SANITARIO AF_08/2022 | UND | 5 | 5 | 4.4463 | 3.6259 | 8.0722 | 40.36
7.7.3.3.2 | SINAPI | 89802 | JOELHO 45 GRAUS, PVC, SERIE NORMAL, ESGOTO PREDIAL, DN 50 MM, JUNTA ELÁSTICA, FORNECIDO E INSTALADO EM PRIMADA DE ESGOTO SANOTARIO OU VENTILAÇÃO AF_08/2022 | UND | 7 | 7 | 7.58 | 0.9598 | 8.5398 | 59.77
7.7.3.3.3 | GOINFRA | 81938 | JOELHO 90 GRAUS DIAMETRO 50 MM (ESGOTO) | UND | 5 | 5 | 2.6169 | 8.1706 | 10.7875 | 53.93
7.7.3.3.4 | GOINFRA | 81938 | JOELHO 90 GRAUS DIAMETRO 100 MM (ESGOTO) | UND | 10 | 10 | 8.1624 | 13.1255 | 21.2879 | 212.87
[7 empty] | 0 | 0 | 0 | 0
7.7.3.4. | SINAPI |  | JUNÇÕES - - |  |  |  | 0 | 0 | 0 | 335.27
7.7.3.4.1. | GOINFRA | 81961 | JUNCAO 45 GRAUS DIAMETRO 40 MM (ESGOTO) | U N | 5 | 5 | 3.6587 | 8.4578 | 12.1165 | 60.58
7.7.3.4.2 | GOINFRA | 81973 | JUNCAO SIMPLES DIAM. 100 X 50 MM (ESGOTO) | U N | 3 | 3 | 13.5849 | 13.4208 | 27.0057 | 81.01
7.7.3.4.3. | GOINFRA | 81975 | JUNCAO SIMPLES DIAM. 100 X 100 MM (ESGOTO) | U N | 5 | 5 | 25.3158 | 13.4208 | 38.7366 | 193.68
[7 empty] | 0 | 0 | 0 | 0
7.7.3.5 | SINAPI |  | LUVAS - - |  |  |  | 0 | 0 | 0 | 150.81
7.7.3.5.1. | GOINFRA | 82001 | LUVA SIMPLES DIAMETRO 40 MM - (ESGOTO) | U N | 5 | 5 | 1.6243 | 4.0771 | 5.7014 | 28.5
7.7.3.5.2. | GOINFRA | 82002 | LUVA SIMPLES DIAMETRO 50 MM - (ESGOTO) | U N | 4 | 4 | 2.6907 | 4.0771 | 6.7678 | 27.07
7.7.3.5.3 | GOINFRA | 82003 | LUVA SIMPLES DIAMETRO 75 MM - (ESGOTO) | U N | 3 | 3 | 5.4061 | 5.2502 | 10.6563 | 31.96
7.7.3.5.4 | GOINFRA | 82004 | LUVA SIMPLES DIAMETRO 100 mm - (ESGOTO) | U N | 5 | 5 | 5.9557 | 6.7022 | 12.6579 | 63.28
[7 empty] | 0 | 0 | 0 | 0
7.7.3.6 | SINAPI |  | REDUÇÕES - - |  |  |  | 0 | 0 | 0 | 83.53
7.7.3.6.1 | GOINFRA | 81885 | TERMINAL DE VENTILACAO DIAMETRO 50 MM (ESGOTO) | U N | 5 | 5 | 8.0148 | 2.0427 | 10.0575 | 50.28
7.7.3.6.2 | GOINFRA | 82103 | REDUCAO EXCENTRICA 100 X 50 MM (ESGOTO) | U N | 2 | 2 | 4.9549 | 11.6735 | 16.6284 | 33.25
[7 empty] | 0 | 0 | 0 | 0
7.7.3.7. | SINAPI |  | TÊ - - |  |  |  | 0 | 0 | 0 | 63.61
7.7.3.7.1. | GOINFRA | 82230 | TE SANITARIO DIAMETRO 50 X 50 MM (ESGOTO) UN 5,00 5,00 5,20 10,31 77,55 77,55 | U N | 5 | 5 | 4.2658 | 8.4578 | 12.7235 | 63.61
[7 empty] | 0 | 0 | 0 | 0
7.7.3.8 | SINAPI |  | TUBOS - - |  |  |  | 0 | 0 | 0 | 1590.15
7.7.3.8.1 | GOINFRA | 82301 | TUBO SOLDAVEL PARA ESGOTO DIAMETRO 40 MM | M | 24 | 24 | 5.5537 | 6.9975 | 12.5512 | 301.22
7.7.3.8.2. | SINAPI | 89798 | TUBO PVC, SERIE NORMAL, ESGOTO PREDIAL, DN 50 MM, FORNECIDO E INSTALADO EM PRUMADA DE ESGOTO SANITÁRIO OU VENTILAÇÃO. AF_08/2022 | M | 24 | 24 | 10.6071 | 1.1649 | 11.772 | 282.52
7.7.3.8.3 | SINAPI | 89800 | TUBO PVC, SERIE NORMAL, ESGOTO PREDIAL, DN 100 MM, FORNECIDO E INSTALADO EM PRUMADA DE ESGOTO SANITÁRIO OU VENTILAÇÃO. AF_08/2022 M 42,00 42,00 20,06 9,15 1.226,82 1.226,82 | M | 42 | 42 | 16.4561 | 7.5061 | 23.9622 | 1006.41
[7 empty] | 0 | 0 | 0 | 0
7.7.4. | SINAPI |  | EXTRAS - - |  |  |  | 0 | 0 | 0 | 1662.59
7.7.4.0.1 | GOINFRA | 81825 | CAIXA DE PASSAGEM 60 X 60 CM SEM TAMPA | U N | 4 | 4 | 140.5989 | 206.8909 | 347.4898 | 1389.95
7.7.4.0.2 | GOINFRA | 81826 | TAMPA EM CONCRETO ARMADO 25 MPA E=5CM PARA A CAIXA DE PASSAGEM 60X60CM UM | U N | 4 | 4 | 56.4233 | 11.7391 | 68.1624 | 272.64
[7 empty] | 0 | 0 | 0 | 0
7.8. | SINAPI |  | ALVENARIAS E DIVISÓRIAS - - |  |  |  |  | 0 | 0 | 14469.05
7.8.0.0.1 | GOINFRA | 100160 | ALVENARIA DE TIJOLO FURADO 1/2 VEZ 14X29X9 - 6 FUROS - ARG. (1CALH:4ARML+100KG DE CI/M3) | M2 | 340.62 | 340.62 | 19.2125 | 21.452 | 40.6645 | 13851.14
7.8.0.0.2 | SINAPI | 93201 | FIXAÇÃO (ENCUNHAMENTO) DE ALVENARIA DE VEDAÇÃO COM ARGAMASSA APLICADA COM COLHER. AF_03/2016 | M | 114.3 | 114.3 | 2.2642 | 3.1419 | 5.4061 | 617.91
[7 empty] | 0 | 0 | 0 | 0
7.9. | SINAPI |  | IMPERMEABILIZAÇÃO - - |  |  |  |  | 0 | 0 | 4809
7.9.1. | GOINFRA |  | VIGAS BALDRAMES - - 0,00 0,00 3.475,04 3.475,04 |  |  |  | 0 | 0 | 0 | 2850.73
7.9.1.0.1. | GOINFRA | 120902 | IMPERMEABILIZACAO VIGAS BALDRAMES E=2,0 CM | M2 | 103.64 | 103.64 | 10.7465 | 16.7596 | 27.5061 | 2850.73
[7 empty] | 0 | 0 | 0 | 0
7.9.2 | GOINFRA |  | ALVENARIAS ÁREAS MOLHADAS - - 0,00 0,00 1.513,40 1.513,40 |  |  |  | 0 | 0 | 0 | 1241.51
7.9.2.0.1 | GOINFRA | 120209 | IMPERMEABILIZACAO-C/CIMENTO CRISTALIZANTE 3 DE MAOS | M2 | 62.46 | 62.46 | 9.3683 | 10.5086 | 19.8769 | 1241.51
[7 empty] | 0 | 0 | 0 | 0
7.9.3 | GOINFRA |  | IMPERMEABILIZAÇÃO DE PISO ÁREA MOLHADA - - 0,00 0,00 873,73 873,73 |  |  |  | 0 | 0 | 0 | 716.76
7.9.3.0.1 | GOINFRA | 120209 | IMPERMEABILIZACAO-C/CIMENTO CRISTALIZANTE 3 DE MAOS | M2 | 36.06 | 36.06 | 9.3683 | 10.5086 | 19.8769 | 716.76
[7 empty] | 0 | 0 | 0 | 0
7.10. | SINAPI |  | ESTRUTURAS METÁLICAS - - |  |  |  |  | 0 | 0 | 52934.81
7.10.0.0.1 | SINAPI | 100775 | ESTRUTURA TRELIÇADA DE COBERTURA, TIPO FINK, COM LIGAÇÕES SOLDADAS, INCLUSOS PERFIS METÁLICOS, CHAPAS METÁLICAS, MÃO DE OBRA E TRANSPORTE COM GUINDASTE - FORNECIMENTO E INSTALAÇÃO. AF_01/2020_PSA | KG | 3937 | 3937 | 12.7974 | 0.64807 | 13.4455 | 52934.81
[7 empty] | 0 | 0 | 0 | 0
7.11 | SINAPI |  | COBERTURAS - |  |  |  |  | 0 | 0 | 11843.36
7.11.0.0.1 | GOINFRA | 160100 | COBERTURA COM TELHA AMERICANA RESINADA COR VERMELHA | M2 | 310.66 | 310.66 | 28.7449 | 3.0845 | 31.8294 | 9888.12
7.11.0.0.2 | GOINFRA | 160101 | CUMEEIRA PARA TELHA AMERICANA RESINADA COR VERMELHA | M | 31.7 | 31.7 | 15.2338 | 14.9713 | 30.2051 | 957.5
7.11.0.0.3 | GOINFRA | 160403 | EMBOCAMENTO LATERAL (OITOES) M 19,60 19,60 9,99 10,11 393,96 393,96 | M | 19.6 | 19.6 | 8.1952 | 8.2937 | 16.4889 | 323.18
7.11.0.0.4 | GOINFRA | 160404 | EMBOCAMENTO DE BEIRAL | M | 63.4 | 63.4 | 0.4102 | 10.2297 | 10.6399 | 674.56
[7 empty] | 0 | 0 | 0 | 0
7.12 | SINAPI |  | ESQUADRIAS METÁLICAS - - |  |  |  |  | 0 | 0 | 25742.34
7.12.1. | GOINFRA | 180501 | PORTAS | M2 |  |  | 0 | 0 | 0 | 13049.15
7.12.1.0.1 | GOINFRA | 180501 | PORTA DE ABRIR DE 01 FOLHA EM CHAPA METÁLICA PF-1 C/FERRAGENS M2 12,18 12,18 770,92 42,80 9.911,10 9.911,10 | M2 | 12.18 | 12.18 | 632.42 | 35.1108 | 667.5308 | 8130.52
7.12.1.0.2 | GOINFRA | 180509 | PORTA DE ABRIR DE 01 FOLHA EM CHAPA DE AÇO PARA SANITÁRIO PF-10 C/FERRAGENS M2 11,52 11,52 477,67 42,80 5.995,81 5.995,81 | M2 | 11.52 | 11.52 | 391.854 | 35.1108 | 426.9647 | 4918.63
[7 empty] | 0 | 0 | 0 | 0
7.12.2. | GOINFRA |  | JANELAS - - |  |  |  |  | 0 | 0 | 12693.19
7.12.2.0.1 | GOINFRA | 180401 | JANELA DE CORRER CHAPA/VIDRO J9/J10/J12/J13 C/FERRAGENS | M2 | 28.8 | 28.8 | 202.1001 | 37.5226 | 239.6227 | 6901.13
7.12.2.0.2 | GOINFRA | 180381 | JANELA MAXIM AR CHAPA/VIDRO J3/J5/J6/J8 C/FERRAGENS | M2 | 11.52 | 11.52 | 396.7268 | 37.5526 | 434.2794 | 5002.89
7.12.2.0.3 | GOINFRA | 180380 | JANELA MAXIM AR CHAPA/VIDRO J4 C/FERRAGENS | M2 | 1.08 | 1.08 | 693.1993 | 37.5226 | 730.7219 | 789.17
[7 empty] | 0 | 0 | 0 | 0
7.13 | SINAPI |  | VIDROS - - |  |  |  |  | 0 | 0 | 6929.32
7.13.0.0.1 | GOINFRA | 190102 | VIDRO LISO 4 MM - COLOCADO | M2 | 41.4 | 41.4 | 167.3749 | 0 | 167.3749 | 6929.32
[7 empty] | 0 | 0 | 0 | 0
[7 empty] | 0 | 0 | 0 | 0
7.14. | SINAPI |  | REVESTIMENTO DE PAREDE - - |  |  |  |  | 0 | 0 | 18074.42
7.14.0.0.1 | GOINFRA | 200150 | CHAPISCO ROLADO - (1COLA:10CI:30 ARML) M2 574,33 574,33 3,33 1,16 2.578,74 2.578,74 | M2 | 574.33 | 574.33 | 2.7317 | 0.9516 | 3.6833 | 2115.42
7.14.0.0.2 | SINAPI | 87553 | EMBOÇO, PARA RECEBIMENTO DE CERÂMICA, EM ARGAMASSA TRAÇO 1:2:8, PREPARO MECÂNICO COM BETONEIRA 400L, APLICADO MANUALMENTE EM FACES INTERNAS DE PAREDES, PARA AMBIENTE COM ÁREA MAIOR QUE 10M2, ESPESSURA DE 10MM, COM EXECUÇÃO DE TALISCAS. AF_06/2014 | M2 | 156.02 | 156.02 | 10.3938 | 5.4717 | 15.8655 | 2475.33
7.14.0.0.3 | GOINFRA | 200403 | REBOCO (1 CALH:4 ARFC+100kgCI/M3) M2 418,31 418,31 2,84 14,16 7.111,27 7.111,27 | M2 | 418.31 | 418.31 | 2.3298 | 11.6161 | 13.9459 | 5833.7
7.14.0.0.4 | SINAPI | 87273 | REVESTIMENTO CERÂMICO PARA PAREDES INTERNAS COM PLACAS TIPO ESMALTADA EXTRA DE DIMENSÕES 33X45 CM APLICADAS EM AMBIENTES DE ÁREA MAIOR QUE 5 M² NA ALTURA INTEIRA DAS PAREDES. AF_06/2014 | M2 | 156.02 | 156.02 | 33.4783 | 15.5537 | 49.032 | 7649.97
[7 empty] | 0 | 0 | 0 | 0
7.15. | SINAPI |  | FORROS - - |  |  |  |  | 0 | 0 | 7176.01
7.15.1. | GOINFRA |  | ÁREA MOLHADA - - |  |  |  | 0 | 0 | 0 | 3593.06
7.15.1.0.1. | GOINFRA | 210499 | FORRO DE GESSO ACARTONADO PARA ÁREAS MOLHADAS, ESPESSURA DE 12,5 MM | M2 | 45.8 | 45.8 | 51.7637 | 9.9344 | 61.6981 | 2825.77
7.15.1.0.2 | GOINFRA | 210506 | TABICA PARA FORRO DE GESSO COMUM | M | 54.38 | 54.38 | 14.1099 | 0 | 14.1099 | 767.29
[7 empty] | 0 | 0 | 0 | 0
7.15.2 | GOINFRA |  | ÁREA COMUM - - |  |  |  |  | 0 | 0 | 3582.95
7.15.2.0.1 | GOINFRA | 210515 | GESSO CORRIDO EM TETO | M2 | 125.73 | 125.73 | 4.1345 | 10.8368 | 14.9713 | 1882.33
7.15.2.0.2 | SINAPI | 99054 | ACABAMENTOS PARA FORRO (SANCA DE GESSO MONTADA NA OBRA). AF_05/2017_PS | M2 | 39.6 | 39.6 | 20.4758 | 22.4692 | 42.945 | 1700.62
[7 empty] | 0 | 0 | 0 | 0
7.16. | SINAPI |  | REVESTIMENTO DE PISO - - |  |  |  |  | 0 | 0 | 34266.68
7.16.1. | SINAPI |  | LASTRO IMPERMEABILIZADO - - 0,00 0,00 8.746,21 8.746,21 |  |  |  | 0 | 0 | 0 | 7174.91
7.16.1.0.1. | GOINFRA | 220101 | LASTRO DE CONCRETO REGULARIZADO IMPERMEABILIZADO 1:3:6 ESP=5CM (BASE) | M2 | 236.64 | 236.64 | 21.8294 | 8.4906 | 30.32 | 7174.91
[7 empty] | 0 | 0 | 0 | 0
7.16.2. | SINAPI |  | GRANITINA - - |  |  |  |  | 0 | 0 | 23427.39
7.16.2.0.1 | GOINFRA | 221101 | GRANITINA 8MM FUNDIDA COM CONTRAPISO (1CI:3ARML) E=2CM E JUNTA PLASTICA 27MM | M2 | 236.64 | 236.64 | 53.913 | 14.0607 | 67.9737 | 16085.29
7.16.2.0.2 | GOINFRA | 221102 | RODAPÉ FUNDIDO DE GRANITINA 7CM | M | 32.9 | 32.9 | 15.4143 | 0 | 15.4143 | 507.13
7.16.2.0.3 | GOINFRA | 221104 | RASPAGEM E APLICAÇÃO RESINA ACRÍLICA DUAS DE MÃOS | M2 | 238.94 | 238.94 | 28.6054 | 0 | 28.6054 | 6834.97
[7 empty] | 0 | 0 | 0 | 0
7.16.3 | SINAPI |  | PASSEIO (CALÇADA) - - |  |  |  |  | 0 | 0 | 3664.38
7.16.3.0.1. | GOINFRA | 220100 | PASSEIO PROTECAO EM CONC.DESEMPEN.5 CM 1:2,5:3,5 (INCLUSO ESPELHO DE 30CM/ESCAVAÇÃO/REATERRO/APILOAMENTO/ATERRO INTERNO) | M2 | 47.88 | 47.88 | 39.2699 | 30.2133 | 69.4832 | 3326.85
7.16.3.0.2 | GOINFRA | 220902 | RODAPE DE MASSA (ICI:3 ARMG) | M | 44.1 | 44.1 | 1.2223 | 6.4315 | 7.6538 | 337.53
[7 empty] | 0 | 0 | 0 | 0
7.17. | GOINFRA |  | FERRAGENS - - |  |  |  |  | 0 | 0 | 2177.07
7.17.0.0.1 | GOINFRA | 230174 | BARRA DE APOIO EM AÇO INOX - 40 CM | U N | 6 | 6 | 85.1928 | 10.2051 | 95.3979 | 572.38
7.17.0.0.2 | GOINFRA | 230176 | BARRA DE APOIO EM AÇO INOX - 80 CM | U N | 12 | 12 | 123.5193 | 10.2051 | 133.7244 | 1604.69
[7 empty] | 0 | 0 | 0 | 0
7.18. | GOINFRA |  | MARCENARIA - |  |  |  |  | 0 | 0 | 2199.02
7.18.0.0.1 | GOINFRA | 240106 | BATE CARTEIRA ENVERNIZADO E ASSENT. 2,5 X 12 CM | M | 61.02 | 61.02 | 23.7572 | 12.2806 | 36.0378 | 2199.02
[7 empty] | 0 | 0 | 0 | 0
7.19. | SINAPI |  | PINTURA - - |  |  |  |  | 0 | 0 | 19200.94
7.19.1. | SINAPI |  | PINTURA BARRADO - INTERNO - - |  |  |  | 0 | 0 | 0 | 3471.99
7.19.1.0.1. | GOINFRA | 261550 | PINTURA TINTA ESMALTE SINTETICO PARA PAREDES - 2 DEMÃOS C/SELADOR | M2 | 157.22 | 157.22 | 6.0049 | 6.9237 | 12.9286 | 2032.63
7.19.1.0.2. | GOINFRA | 261300 | EMASSAMENTO COM MASSA PVA DUAS DE MAOS | M2 | 157.22 | 157.22 | 1.6079 | 7.5472 | 9.1551 | 1439.36
[7 empty] | 0 | 0 | 0 | 0
7.19.2. | GOINFRA |  | PINTURA ACIMA BARRADO - INTERNO - - |  |  |  | 0 | 0 | 0 | 2830.69
7.19.2.0.1. | GOINFRA | 261300 | EMASSAMENTO COM MASSA PVA DUAS DE MAOS | M2 | 142.47 | 142.47 | 1.6079 | 7.5472 | 9.1551 | 1304.32
7.19.2.0.2. | GOINFRA | 261000 | PINTURA LATEX ACRILICA 2 DEMAOS C/SELADOR | M2 | 142.47 | 142.47 | 4.5447 | 6.169 | 10.7137 | 1526.37
[7 empty] | 0 | 0 | 0 | 0
7.19.3. | GOINFRA |  | PINTURA FORRO - |  |  |  | 0 | 0 | 0 | 4280.31
7.19.3.0.1. | GOINFRA | 261300 | EMASSAMENTO COM MASSA PVA DUAS DE MAOS | M2 | 250.73 | 250.73 | 1.6079 | 7.5472 | 9.1551 | 2295.45
7.19.3.0.2. | GOINFRA | 261307 | PINTURA PVA LATEX 2 DEMAOS SEM SELADOR | M2 | 250.73 | 250.73 | 3.4947 | 4.4217 | 7.9164 | 1984.86
[7 empty] | 0 | 0 | 0 | 0
7.19.4. | GOINFRA |  | PINTURA EXTERNA - - |  |  |  | 0 | 0 | 0 | 1270.85
7.19.4.0.1 | GOINFRA | 261000 | PINTURA LATEX ACRILICA 2 DEMAOS C/SELADOR | M2 | 118.62 | 118.62 | 4.5447 | 6.169 | 10.7137 | 1270.85
[7 empty] | 0 | 0 | 0 | 0
7.19.5 | GOINFRA |  | CALÇADA DE PROTEÇÃO - |  |  |  | 0 | 0 | 0 | 501.58
7.19.5.0.1. | GOINFRA | 261703 | PINTURA TINTA POLIESPORTIVA - 2 DEMÃOS (PISOS E CIMENTADOS) | M2 | 47.88 | 47.88 | 3.5521 | 6.9237 | 10.4758 | 501.58
[7 empty] | 0 | 0 | 0 | 0
7.19.6. | GOINFRA |  | PORTAS - - |  |  |  | 0 | 0 | 0 | 1441.25
7.19.6.0.1 | GOINFRA | 261602 | PINTURA TINTA ESMALTE PARA ESQUADRIAS DE FERRO C FUNDO ANTICORROSIVO | M2 | 71.1 | 71.1 | 8.7203 | 11.5504 | 20.2707 | 1441.25
[7 empty] | 0 | 0 | 0 | 0
7.19.7. | GOINFRA |  | JANELAS - - |  |  |  | 0 | 0 | 0 | 1678.41
7.19.7.0.1. | GOINFRA | 261602 | PINTURA TINTA ESMALTE PARA ESQUADRIAS DE FERRO C FUNDO ANTICORROSIVO | M2 | 82.8 | 82.8 | 8.7203 | 11.5504 | 20.2707 | 1678.41
[7 empty] | 0 | 0 | 0 | 0
7.19.8 | GOINFRA |  | ESTRUTURA METÁLICA - - |  |  |  | 0 | 0 | 0 | 3725.86
7.19.8.0.1 | GOINFRA | 261609 | PINTURA ESMALTE ALQUIDICO ESTRUTURA METALICA 2 DE MAOS | M2 | 310.66 | 310.66 | 8.9171 | 3.0763 | 11.9934 | 3725.86
[7 empty] | 0 | 0 | 0 | 0
7.20 | SINAPI |  | DIVERSOS - |  |  |  |  | 0 | 0 | 10533.26
7.20.1 | GOINFRA |  | GERAL - - |  |  |  | 0 | 0 | 0 | 9444.28
7.20.1.0.1 | GOINFRA | 271608 | BANCADA DE GRANITO C/ ESPELHO | M2 | 5.02 | 5.02 | 346.5381 | 39.4914 | 386.0295 | 1937.86
7.20.1.0.2 | COMP. | COMP.128 SEE | ESPELHO CRISTAL, ESPESSURA 4M, COM PARAFUSOS DE FIXAÇÃO, SEM MOLDURA (SINAPI) | M2 | 5.76 | 5.76 | 316.1444 | 45.7998 | 361.9442 | 2084.79
7.20.1.0.3 | COMP. | COMP.582 SEE | QUADRO ESCOLAR MISTO 4,20x1,25M - FÓRMICA BRANCA BRILHANTE (3,08x1,25M) E FELTRO VERDE COM FUNDO EM CORTIÇA 6MM (1,05x1,25M) (GOINFRA + SINAPI) | U N | 3 | 3 | 852.2888 | 677.0878 | 1529.3766 | 4588.12
7.201.0.4 | GOINFRA | 270501 | LIMPEZA FINAL DE OBRA - (OBRAS CIVIS) | M2 | 302.4 | 302.4 | 1.2223 | 1.534 | 2.7563 | 833.51
[7 empty] | 0 | 0 | 0 | 0
7.20.2 | GOINFRA |  | SINALIZAÇÃO - - |  |  |  | 0 | 0 | 0 | 1088.98
7.20.2.0.1 | COMP. | COMP.252 SEE | PLACA DE PAREDE P1 A P12 (COT) | U N | 7 | 7 | 84.5037 | 0 | 84.5037 | 591.52
7.20.2.0.2 | COMP. | COMP.451 SEE | PLACAS EM BRAILE PARA IDENTIFICAÇÃO DE PORTAS/NOMEAR AMBIENTES (GOINFRA + COT) | U N | 7 | 7 | 70.1477 | 0.91879 | 71.0665 | 497.46
[7 empty] | 0 | 0 | 0 | 0
8. | GOINFRA |  | SERVIÇOS PARA IMPLANTAÇÃO 01 SALA - PADRÃO SEDUC | U N | 1 | 1 |  | 0 | 0 | 781.83
8.1 | GOINFRA |  | SERVIÇOS PRELIMINARES - - |  |  |  | 0 | 0 | 0 | 131.78
8.1.1. | GOINFRA |  | LIMPEZA DO TERRENO - - |  |  |  | 0 | 0 | 0 | 131.78
8.1.1.0.1. | GOINFRA | 20202 | RASPAGEM E LIMPEZA MANUAL DO TERRENO | M2 | 64.26 | 64.26 | 0 | 2.0509 | 2.0509 | 131.78
[7 empty] | 0 | 0 | 0 | 0
8.2. | GOINFRA |  | SERVIÇO EM TERRA - - |  |  |  | 0 | 0 | 0 | 650.05
8.2.1. | AQUISIÇÃO |  | AQUISIÇÃO DE TERRA (SOMENTE ATERRO) - - |  |  |  | 0 | 0 | 0 | 252.59
8.2.1.0.1. | GOINFRA | 41004 | ESCAVACAO MECANICA | M3 | 8.33 | 8.33 | 1.5669 | 0 | 1.5669 | 13.05
8.2.1.0.2. | GOINFRA | 41005 | CARGA MECANIZADA | M3 | 8.33 | 8.33 | 1.1731 | 0 | 1.1731 | 9.77
8.2.1.0.3. | GOINFRA | 41012 | INDENIZAÇÃO DE JAZIDA | M3 | 8.33 | 8.33 | 4.1017 | 0 | 4.1017 | 34.16
8.2.1.0.4 | GOINFRA | 41006 | TRANSPORTE DE MATERIAL ESCAVADO M3.KM | M3KM | 83.3 | 83.3 | 2.2231 | 0 | 2.2231 | 185.18
8.2.1.0.5 | GOINFRA | 41009 | COMPACTAÇÃO MECÂNICA SEM CONTROLE LABORATÓRIO | M3 | 6.66 | 6.66 | 1.5669 | 0 | 1.5669 | 10.43
[7 empty] | 0 | 0 | 0 | 0
8.2.2 | GOINFRA |  | OUTROS SERVIÇOS - - |  |  |  |  | 0 | 0 | 397.46
8.2.2.0.1. | GOINFRA | 41140 | REGULARIZAÇÃO DO TERRENO SEM APILOAMENTO COM TRANSPORTE MANUAL DA TERRA ESCAVADA | M2 | 64.26 | 64.26 | 0 | 2.0919 | 2.0919 | 134.42
8.2.2.0.1. | GOINFRA | 41002 | APILOAMENTO | M2 | 64.26 | 64.26 | 0 | 4.0935 | 4.0935 | 263.04
[7 empty] | 0 | 0 | 0 | 0
9. | GOINFRA |  | BLOCO 01 SALA DE AULA - PADRÃO SEDUC |  |  |  |  | 0 | 0 | 78299.58
9.1. | GOINFRA |  | SERVIÇOS PRELIMINARES - - |  |  |  | 0 | 0 | 0 | 269.03
9.1.0.0.1 | GOINFRA | 20701 | LOCAÇÃO DA OBRA, EXECUÇÃO DE GABARITO SEM REAPROVEITAMENTO, INCLUSO PINTURA (FACE INTERNA DO RIPÃO 15CM) E PIQUETE COM TESTEMUNHA | M2 | 64.19 | 64.19 | 2.945 | 1.2462 | 4.1912 | 269.03
[7 empty] | 0 | 0 | 0 | 0
9.2. | GOINFRA |  | TRANSPORTES - - |  |  |  |  | 0 | 0 | 162.43
9.2.0.0.1 | GOINFRA | 30101 | TRANSPORTE DE ENTULHO EM CAMINHÃO INCLUSO A CARGA MANUAL | M3 | 4.49 | 4.49 | 28.8023 | 7.3749 | 36.1772 | 162.43
[7 empty] | 0 | 0 | 0 | 0
9.3. | GOINFRA |  | FUNDAÇÕES E SONDAGENS - - |  |  |  |  | 0 | 0 | 6583.75
9.3.1 | GOINFRA |  | ESTACAS - - |  |  |  | 0 | 0 | 0 | 4434.19
9.3.1.0.1 | GOINFRA | 50302 | ESTACA A TRADO DIAM.30 CM SEM FERRO | M | 42 | 42 | 26.292 | 28.7695 | 55.0615 | 2312.58
9.3.1.0.2. | GOINFRA | 52005 | ACO CA-50A - 10,0 MM (3/8") - (OBRAS CIVIS) | KG | 144 | 144 | 8.1624 | 2.3298 | 10.4922 | 1510.87
9.3.1.0.3 | GOINFRA | 52014 | ACO CA-60 - 5,0 MM - (OBRAS CIVIS) | KG | 47.09 | 47.09 | 10.927 | 2.0427 | 12.9697 | 610.74
[7 empty] | 0 | 0 | 0 | 0
[7 empty] | 0 | 0 | 0 | 0
9.3.2. | GOINFRA |  | BLOCOS - - |  |  |  | 0 | 0 | 0 | 2149.56
9.3.2.0.1 | GOINFRA | 50901 | ESCAVACAO MANUAL DE VALAS (SAPATAS/BLOCOS) | M3 | 2.93 | 2.93 | 0 | 33.265 | 33.265 | 97.46
9.3.2.0.2 | GOINFRA | 50902 | APILOAMENTO (BLOCOS/SAPATAS) | M2 | 5.04 | 5.04 | 0 | 4.0935 | 4.0935 | 20.63
9.3.2.0.3 | SINAPI | 96616 | LASTRO DE CONCRETO MAGRO, APLICADO EM BLOCOS DE COROAMENTO OU SAPATAS AF_08/2017 | M3 | 0.25 | 0.25 | 361.9196 | 171.2223 | 533.1419 | 133.28
9.3.2.0.4 | GOINFRA | 51030 | PREPARO COM BETONEIRA E TRANSPORTE MANUAL DE CONCRETO FCK=25 MPA | M3 | 2.73 | 2.73 | 360.1313 | 60.7383 | 420.8696 | 1148.97
9.3.2.0.5 | GOINFRA | 51055 | LANÇAMENTO/APLICAÇÃO/ADENSAMENTO MANUAL DE CONCRETO - (O.C.) | M3 | 2.73 | 2.73 | 0 | 37.1698 | 37.1698 | 101.47
9.3.2.0.6 | GOINFRA | 52004 | ACO CA 50-A - 8,0 MM (5/16") - (OBRAS CIVIS) | KG | 6.6 | 6.6 | 8.4742 | 2.3298 | 10.804 | 71.3
9.3.2.0.7 | GOINFRA | 60305 | ACO CA-50A - 10,0 MM (3/8") - (OBRAS CIVIS) | KG | 9.7 | 9.7 | 8.1624 | 2.3298 | 10.4922 | 101.77
9.3.2.0.8 | GOINFRA | 52014 | ACO CA-60 - 5,0 MM - (OBRAS CIVIS) | KG | 36.6 | 36.6 | 10.927 | 2.0427 | 12.9697 | 474.68
[7 empty] | 0 | 0 | 0 | 0
[7 empty] | 0 | 0 | 0 | 0
9.3.3. | GOINFRA |  | CONTROLE TECNOLÓGICO - - |  |  |  | 0 | 0 | 0 | 65.9
9.3.3.0.1 | GOINFRA | 50251 | CORPO DE PROVA | U N | 6 | 6 | 10.9844 | 0 | 10.9844 | 65.9
[7 empty] | 0 | 0 | 0 | 0
9.4 | GOINFRA |  | ESTRUTURA - - |  |  |  |  | 0 | 0 | 16270.92
9.4.1 | GOINFRA |  | VIGAS BALDRAMES - - |  |  |  | 0 | 0 | 0 | 2060.41
9.4.1.0.1. | GOINFRA | 40101 | ESCAVACAO MANUAL DE VALAS < 1 MTS. (OBRAS CIVIS) | M3 | 2.09 | 2.09 | 0 | 26.2674 | 26.2674 | 54.89
9.4.1.0.2 | GOINFRA | 50902 | APILOAMENTO (BLOCOS/SAPATAS) | M2 | 6.97 | 6.97 | 0 | 4.0935 | 4.0935 | 28.53
9.4.1.0.3 | SINAPI | 96616 | LASTRO DE CONCRETO MAGRO, APLICADO EM BLOCOS DE COROAMENTO OU SAPATAS AF_08/2017 | M3 | 0.2 | 0.2 | 361.9196 | 171.2223 | 533.1419 | 106.62
9.4.1.0.4 | GOINFRA | 60191 | FORMA DE TABUA CINTA BALDRAME U=8 VEZES | M2 | 17.42 | 17.42 | 20.7785 | 8.8843 | 29.6628 | 516.72
9.4.1.0.5 | GOINFRA | 51030 | PREPARO COM BETONEIRA E TRANSPORTE MANUAL DE CONCRETO FCK=25 MPA | M3 | 1.22 | 1.22 | 360.1313 | 60.7383 | 420.8696 | 513.46
9.4.1.0.6 | GOINFRA | 51055 | LANÇAMENTO/APLICAÇÃO/ADENSAMENTO MANUAL DE CONCRETO - (O.C.) | M3 | 1.22 | 1.22 | 0 | 37.1698 | 37.1698 | 45.34
9.4.1.0.7 | GOINFRA | 40902 | REATERRO COM APILOAMENTO | M3 | 0.87 | 0.87 | 0 | 17.4077 | 17.4077 | 15.14
9.4.1.0.8 | GOINFRA | 52004 | ACO CA 50-A - 8,0 MM (5/16") - (OBRAS CIVIS) | KG | 47.8 | 47.8 | 8.4742 | 2.3298 | 10.804 | 516.43
9.4.1.0.9 | GOINFRA | 52014 | ACO CA-60 - 5,0 MM - (OBRAS CIVIS) | KG | 20.3 | 20.3 | 10.927 | 2.0427 | 12.9697 | 263.28
[7 empty] | 0 | 0 | 0 | 0
9.4.2. | GOINFRA |  | PILARES - - |  |  |  | 0 | 0 | 0 | 3530.68
9.4.2.0.1 | GOINFRA | 60205 | FORMA CHAPA DE COMPENSADO PLASTIFICADO 17MM U=7 V - (OBRAS CIVIS) | M2 | 29.57 | 29.57 | 29.5406 | 18.0722 | 47.6128 | 1407.91
9.4.2.0.2 | GOINFRA | 51030 | PREPARO COM BETONEIRA E TRANSPORTE MANUAL DE CONCRETO FCK=25 MPA | M3 | 1.51 | 1.51 | 360.1313 | 60.7383 | 420.8696 | 635.51
9.4.2.0.3 | GOINFRA | 60801 | LANÇAMENTO/APLICAÇÃO/ADENSAMENTO MANUAL DE CONCRETO - (OBRAS CIVIS) | M3 | 1.51 | 1.51 | 0 | 37.1698 | 37.1698 | 56.12
9.4.2.0.4 | GOINFRA | 60305 | ACO CA-50A - 10,0 MM (3/8") - (OBRAS CIVIS) | KG | 89.8 | 89.8 | 8.1624 | 2.3298 | 10.4922 | 942.19
9.4.2.0.5 | GOINFRA | 60314 | ACO CA - 60 - 5,0 MM - (OBRAS CIVIS) | KG | 37.7 | 37.7 | 10.927 | 2.0427 | 12.9697 | 488.95
[7 empty] | 0 | 0 | 0 | 0
9.4.3 | GOINFRA |  | VIGAS DE COBERTURA - - |  |  |  | 0 | 0 | 0 | 4377.34
9.4.3.0.1 | GOINFRA | 60205 | FORMA CHAPA DE COMPENSADO PLASTIFICADO 17MM U=7 V - (OBRAS CIVIS) | M2 | 38.62 | 38.62 | 29.5406 | 18.0722 | 47.6128 | 1838.8
9.4.3.0.2 | GOINFRA | 51030 | PREPARO COM BETONEIRA E TRANSPORTE MANUAL DE CONCRETO FCK=25 MPA | M3 | 2.65 | 2.65 | 360.1313 | 60.7383 | 420.8696 | 1115.3
9.4.3.0.3 | GOINFRA | 60801 | LANÇAMENTO/APLICAÇÃO/ADENSAMENTO MANUAL DE CONCRETO - (OBRAS CIVIS) | M3 | 2.65 | 2.65 | 0 | 37.1698 | 37.1698 | 98.49
9.4.3.0.4 | GOINFRA | 60303 | ACO CA-50-A - 6,3 MM (1/4") - (OBRAS CIVIS) | KG | 13.6 | 13.6 | 8.671 | 2.3298 | 11.0008 | 149.61
9.4.3.0.5 | GOINFRA | 60304 | ACO CA-50 A - 8,0 MM (5/16") - (OBRAS CIVIS) | KG | 46.7 | 46.7 | 8.4742 | 2.3298 | 10.804 | 504.54
9.4.3.0.6 | GOINFRA | 60305 | ACO CA-50A - 10,0 MM (3/8") - (OBRAS CIVIS) | KG | 9.8 | 9.8 | 8.1624 | 2.3298 | 10.4922 | 102.82
9.4.3.0.7 | SINAPI | 92763 | ARMAÇÃO DE PILAR OU VIGA DE ESTRUTURA CONVENCIONAL DE CONCRETO ARMADO UTILIZANDO AÇO CA-50 DE 12,5 MM - MONTAGEM. AF_06/2022 | KG | 24.6 | 24.6 | 8.1296 | 0.55783 | 8.6874 | 213.71
9.4.3.0.8 | GOINFRA | 60314 | ACO CA - 60 - 5,0 MM - (OBRAS CIVIS) | KG | 27.3 | 27.3 | 10.927 | 2.0427 | 12.9697 | 354.07
[7 empty] | 0 | 0 | 0 | 0
9.4.4. | GOINFRA |  | LAJE - - 0,00 0,00 6.323,11 6.323,11 |  |  |  | 0 | 0 | 0 | 5187.13
9.4.4.1 | GOINFRA |  | LAJE PRÉ-MOLDADA - - 0,00 0,00 6.323,11 6.323,11 |  |  |  | 0 | 0 | 0 | 5187.13
9.4.4.1.1. | GOINFRA | 61101 | FORRO EM LAJE PRE-MOLDADA INCLUSO CAPEAMENTO/ARMADURA DE DISTRIBUIÇÃO/ESCORAMENTO E FORMA/DESFORMA | M2 | 52.64 | 52.64 | 83.0435 | 15.4963 | 98.5398 | 5187.13
[7 empty] | 0 | 0 | 0 | 0
9.4.5 | GOINFRA |  | VERGAS E CONTRAVERGAS - - 0,00 0,00 1.118,62 1.118,62 |  |  |  | 0 | 0 | 0 | 917.65
9.4.5.0.1 | GOINFRA | 60010 | VERGA/CONTRAVERGA EM CONCRETO ARMADO FCK = 20 MPA | M3 | 0.37 | 0.37 | 1896.9155 | 583.2404 | 2480.1559 | 917.65
[7 empty] | 0 | 0 | 0 | 0
9.4.6 | GOINFRA |  | CONTROLE TECNOLÓGICO - |  |  |  |  | 0 | 0 | 197.71
9.4.6.0.1 | GOINFRA | 60487 | CORPO DE PROVA | U N | 18 | 18 | 10.9844 | 0 | 10.9844 | 197.71
[7 empty] | 0 | 0 | 0 | 0
9.5 | GOINFRA |  | INSTALAÇÕES ELÉTRICAS |  |  |  |  | 0 | 0 | 5226.74
9.5.0.0.1 | GOINFRA | 71211 | ELETRODUTO EM AÇO GALVANIZADO A FOGO DIÂMETRO 3/4" - PESADO | M | 15 | 15 | 27.7769 | 8.7531 | 36.53 | 547.94
9.5.0.0.2 | GOINFRA | 71151 | CURVA DE 90 GRAUS AÇO GALVANIZADO DIAM.3/4" | U N | 3 | 3 | 5.3486 | 3.7982 | 9.1468 | 27.44
9.5.0.0.3 | GOINFRA | 70351 | BRACADEIRA METALICA TIPO "U" DIAM. 3/4" | U N | 10 | 10 | 0.5989 | 0.29532 | 0.89422 | 8.94
9.5.0.0.4 | GOINFRA | 70391 | BUCHA DE NYLON S-6 | U N | 20 | 20 | 0.1395 | 0.45939 | 0.59889 | 11.97
9.5.0.0.5 | GOINFRA | 71861 | PARAFUSO P/BUCHA S-6 | U N | 20 | 20 | 0.0902 | 0.29532 | 0.38552 | 7.71
9.5.0.0.6 | GOINFRA | 71701 | LUVA EM AÇO GALVANIZADO DIÂMETRO 3/4" | U N | 11 | 11 | 1.6407 | 1.1731 | 2.8138 | 30.95
9.5.0.0.7 | GOINFRA | 70421 | BUCHA E ARRUELA METALICA DIAM. 3/4" | PR | 3 | 3 | 1.4766 | 0.29532 | 1.7719 | 5.31
9.5.0.0.8 | SINAPI | 91844 | ELETRODUTO FLEX. CORRUGADO,PVC, DN 25 MM (3/4"),PARA CIRCUITOS TERMINAIS,INSTALADO EM LAJE - FORN. E INST. AF_12/2015 | M | 40 | 40 | 3.0599 | 2.5349 | 5.5948 | 223.79
9.5.0.0.9 | GOINFRA | 91854 | ELETRODUTO FLEXÍVEL CORRUGADO, PVC, DN 25 MM (3/4"), PARA CIRCUITOS TERMINAIS, INSTALADO EM PAREDE - FORNECIMENTO E INSTALAÇÃO. AF_12/2015 | M | 25 | 25 | 3.4208 | 4.2002 | 7.621 | 190.52
9.5.0.0.10 | GOINFRA | 70351 | BRACADEIRA METALICA TIPO "U" DIAM. 3/4" | U N | 40 | 40 | 0.5989 | 0.29532 | 0.89422 | 35.76
9.5.0.0.11 | GOINFRA | 71861 | PARAFUSO P/BUCHA S-6 | U N | 80 | 80 | 0.0902 | 0.29532 | 0.38552 | 30.84
9.5.0.0.12 | GOINFRA | 70391 | BUCHA DE NYLON S-6 | U N | 80 | 80 | 0.1395 | 0.45939 | 0.59889 | 47.91
9.5.0.0.13 | GOINFRA | 70929 | CONDULETE METÁLICO - CAIXA COM 5 ENTRADA | U N | 6 | 6 | 6.2838 | 9.918 | 16.2018 | 97.21
9.5.0.0.14 | GOINFRA | 70930 | CONDULETE METÁLICO - ADAPTADOR DE SAÍDA 3/4" | U N | 12 | 12 | 1.7391 | 2.3298 | 4.0689 | 48.82
9.5.0.0.15 | GOINFRA | 70932 | CONDULETE METÁLICO - TAMPÃO DE 3/4" | U N | 18 | 18 | 0.2051 | 0.87777 | 1.0829 | 19.49
9.5.0.0.16 | SINAPI | 91936 | CAIXA OCTOGONAL 4" X 4", PVC, INSTALADA EM LAJE - FORNECIMENTO E INSTALAÇÃO. AF_12/2015 | U N | 8 | 8 | 4.4791 | 4.1592 | 8.6382 | 69.1
9.5.0.0.17 | GOINFRA | 71622 | LUMINÁRIA DE SOBREPOR COM REFLETOR DE ALUMÍNIO E ALETAS 2X28W | U N | 10 | 10 | 115.1928 | 11.2797 | 126.4725 | 1264.72
9.5.0.0.18 | COMP. | COMP.387 SEE | LÂMPADA LED TUBULAR 18W (GOINFRA + COT) | U N | 20 | 20 | 12.5677 | 0.43478 | 13.0025 | 260.04
9.5.0.0.19 | GOINFRA | 71440 | INTERRUPTOR SIMPLES (1 SECAO) | U N | 1 | 1 | 5.9475 | 6.128 | 12.0755 | 12.07
9.5.0.0.20 | SINAPI | 91940 | CAIXA RETANGULAR 4" X 2" MÉDIA (1,30 M DO PISO), PVC, INSTALADA EM PAREDE - FORN. E INST. AF_12/2015 | U N | 1 | 1 | 3.9951 | 7.2929 | 11.288 | 11.28
9.5.0.0.21 | GOINFRA | 71441 | INTERRUPTOR SIMPLES (2 SECOES) | U N | 1 | 1 | 9.0894 | 10.7957 | 19.8851 | 19.88
9.5.0.0.22 | SINAPI | 91940 | CAIXA RETANGULAR 4" X 2" MÉDIA (1,30 M DO PISO), PVC, INSTALADA EM PAREDE - FORN. E INST. AF_12/2015 | U N | 1 | 1 | 3.9951 | 7.2929 | 11.288 | 11.28
9.5.0.0.23 | SINAPI | 92008 | TOMADA BAIXA DE EMBUTIR (2 MÓDULOS), 2P+T 10 A, INCLUINDO SUPORTE E PLACA - FORN. E INST. AF_12/2015 | U N | 2 | 2 | 19.8605 | 14.0853 | 33.9458 | 67.89
9.5.0.0.24 | SINAPI | 91941 | CAIXA RETANGULAR 4" X 2" BAIXA (0,30 M DO PISO), PVC, INSTALADA EM PAREDE - FORN. E INST. AF_12/2015 | U N | 2 | 2 | 2.9779 | 4.3314 | 7.3093 | 14.61
9.5.0.0.25 | SINAPI | 91990 | TOMADA ALTA DE EMBUTIR (1 MÓDULO), 2P+T 10 A, SEM SUPORTE E SEM PLACA -FORN. E INST. AF_12/2015 | U N | 2 | 2 | 10.8121 | 14.4381 | 25.2502 | 50.5
9.5.0.0.26 | SINAPI | 91939 | CAIXA RETANGULAR 4" X 2" ALTA (2,00 M DO PISO), PVC, INSTALADA EM PAREDE - FORN. E INST. AF_12/2015 | U N | 2 | 2 | 6.6612 | 15.2256 | 21.8868 | 43.77
9.5.0.0.27 | SINAPI | 91926 | CABO DE COBRE FLEXÍVEL ISOLADO, 2,5 MM², ANTI-CHAMA 450/750 V, PARA CIRCUITOS TERMINAIS - FORNECIMENTO E INSTALAÇÃO. AF_12/2015 | M | 250 | 250 | 2.4938 | 0.86957 | 3.3634 | 840.84
9.5.0.0.28 | GOINFRA | 70561 | CABO ISOLADO PP 3 X 2,5 MM2 | M | 20 | 20 | 7.7851 | 3.9705 | 11.7556 | 235.11
9.5.0.0.29 | SINAPI | 101883 | QUADRO DE DISTRIBUIÇÃO DE ENERGIA EM CHAPA DE AÇO GALVANIZADO, DE EMBUTIR, COM BARRAMENTO TRIFÁSICO, PARA 18 DISJUNTORES DIN 100A - FORN. E INST. AF_10/2020 | U N | 1 | 1 | 403.7162 | 17.1124 | 420.8286 | 420.82
9.5.0.0.30 | SINAPI | 93670 | DISJUNTOR TRIPOLAR TIPO DIN, CORRENTE NOMINAL DE 25A - FORN. E INST. AF_10/2020 | U N | 1 | 1 | 54.2658 | 5.767 | 60.0328 | 60.03
9.5.0.0.31 | GOINFRA | 71184 | DISPOSITIVO DE PROTEÇÃO CONTRA SURTOS (D.P.S.) 275V DE 8 A 40KA | U N | 3 | 3 | 72.0016 | 29.1715 | 101.173 | 303.51
9.5.0.0.32 | SINAPI | 93655 | DISJUNTOR MONOPOLAR TIPO DIN, CORRENTE NOMINAL DE 20A - FORN. E INST. AF_10/2020 | U N | 3 | 3 | 8.6874 | 1.9278 | 10.6152 | 31.84
9.5.0.0.33 | SINAPI | 93654 | DISJUNTOR MONOPOLAR TIPO DIN, CORRENTE NOMINAL DE 16A - FORN. E INST. AF_10/2020 | U N | 4 | 4 | 8.2855 | 1.3618 | 9.6473 | 38.58
9.5.0.0.34 | GOINFRA | 71450 | INTERRUPTOR DIFERENCIAL RESIDUAL (D.R.) BIPOLAR DE 25A-30mA | U N | 1 | 1 | 118.7777 | 17.4979 | 136.2756 | 136.27
[7 empty] | 0 | 0 | 0 | 0
9.6. | GOINFRA |  | ALVENARIAS E DIVISÓRIAS - |  |  |  |  | 0 | 0 | 2963.58
9.6.0.0.1 | GOINFRA | 100160 | ALVENARIA DE TIJOLO FURADO 1/2 VEZ 14X29X9 - 6 FUROS - ARG. (1CALH:4ARML+100KG DE CI/M3) | M2 | 69.09 | 69.09 | 19.2125 | 21.452 | 40.6645 | 2809.51
9.6.0.0.2. | SINAPI | 93201 | FIXAÇÃO (ENCUNHAMENTO) DE ALVENARIA DE VEDAÇÃO COM ARGAMASSA APLICADA COM COLHER. AF_03/2016 | M | 28.5 | 28.5 | 2.2642 | 3.1419 | 5.4061 | 154.07
[7 empty] | 0 | 0 | 0 | 0
9.7. | GOINFRA |  | IMPERMEABILIZAÇÃO - - |  |  |  |  | 0 | 0 | 591.38
9.7.1. | GOINFRA |  | VIGAS BALDRAMES - - |  |  |  | 0 | 0 | 0 | 591.38
9.7.1.0.1 | GOINFRA | 120902 | IMPERMEABILIZACAO VIGAS BALDRAMES E=2,0 CM | M2 | 21.5 | 21.5 | 10.7465 | 16.7596 | 27.5061 | 591.38
[7 empty] | 0 | 0 | 0 | 0
9.8. | GOINFRA |  | ESTRUTURAS METÁLICAS - |  |  |  |  | 0 | 0 | 15956.11
9.8.0.0.1. | SINAPI | 100775 | ESTRUTURA TRELIÇADA DE COBERTURA, TIPO FINK, COM LIGAÇÕES SOLDADAS, INCLUSOS PERFIS METÁLICOS, CHAPAS METÁLICAS, MÃO DE OBRA E TRANSPORTE COM GUINDASTE - FORN. E INST. AF_01/2020_PSA | KG | 1221 | 1221 | 12.42 | 0.64807 | 13.0681 | 15956.11
[7 empty] | 0 | 0 | 0 | 0
9.9. | GOINFRA |  | COBERTURAS - - |  |  |  |  | 0 | 0 | 3612.05
9.9.0.0.1. | GOINFRA | 160100 | COBERTURA COM TELHA AMERICANA RESINADA COR VERMELHA | M2 | 88.69 | 88.69 | 28.7449 | 3.0845 | 31.8294 | 2822.94
9.9.0.0.2. | GOINFRA | 160101 | CUMEEIRA PARA TELHA AMERICANA RESINADA COR VERMELHA | M | 9.05 | 9.05 | 15.2338 | 14.9713 | 30.2051 | 273.35
9.9.0.0.3. | GOINFRA | 160403 | EMBOCAMENTO LATERAL (OITOES) | M | 19.6 | 19.6 | 8.1952 | 8.2937 | 16.4889 | 323.18
9.9.0.0.4. | GOINFRA | 160404 | EMBOCAMENTO DE BEIRAL | M | 18.1 | 18.1 | 0.4102 | 10.2297 | 10.6399 | 192.58
[7 empty] | 0 | 0 | 0 | 0
9.10. | GOINFRA |  | ESQUADRIAS METÁLICAS - - |  |  |  |  | 0 | 0 | 3421.82
9.10.1 | GOINFRA |  | PORTA - - 0 |  |  |  | 0 | 0 | 0 | 1121.45
9.10.1.0.1 | GOINFRA | 180501 | PORTA DE ABRIR DE 01 FOLHA EM CHAPA METÁLICA PF-1 C/FERRAGENS | M2 | 1.68 | 1.68 | 632.42 | 35.1108 | 667.5308 | 1121.45
[7 empty] | 0 | 0 | 0 | 0
9.10.2. | GOINFRA |  | JANELAS - - 0 |  |  |  | 0 | 0 | 0 | 2300.37
9.10.2.0.1 | GOINFRA | 180401 | JANELA DE CORRER CHAPA/VIDRO J9/J10/J12/J13 C/FERRAGENS M2 9,60 9,60 246,36 45,74 2.804,16 2.804,16 | M2 | 9.6 | 9.6 | 202.1001 | 37.5226 | 239.6227 | 2300.37
[7 empty] | 0 | 0 | 0 | 0
9.11. | GOINFRA |  | VIDROS - - |  |  |  |  | 0 | 0 | 1606.79
9.11.0.0.1 | GOINFRA | 190102 | VIDRO LISO 4 MM - COLOCADO M2 9,60 9,60 204,03 0,00 1.958,68 1.958,68 | m2 | 9.6 | 9.6 | 167.3749 | 0 | 167.3749 | 1606.79
[7 empty] | 0 | 0 | 0 | 0
9.12. | GOINFRA |  | REVESTIMENTO DE PAREDE - - |  |  |  |  | 0 | 0 | 2758.43
9.12.0.0.1 | GOINFRA | 200150 | CHAPISCO ROLADO - (1COLA:10CI:30 ARML) | M2 | 156.47 | 156.47 | 2.7317 | 0.9516 | 3.6833 | 576.32
9.12.0.0.2 | GOINFRA | 200403 | REBOCO (1 CALH:4 ARFC+100kgCI/M3) | M2 | 156.47 | 156.47 | 2.3298 | 11.6161 | 13.9459 | 2182.11
[7 empty] | 0 | 0 | 0 | 0
9.13. | GOINFRA |  | FORROS - - |  |  |  |  | 0 | 0 | 1194.46
9.13.0.0.1. | GOINFRA | 210515 | GESSO CORRIDO EM TETO | M2 | 41.92 | 41.92 | 4.1345 | 10.8368 | 14.9713 | 627.59
9.13.0.0.2 | SINAPI | 99054 | ACABAMENTOS PARA FORRO (SANCA DE GESSO MONTADA NA OBRA). AF_05/2017_PS | M2 | 13.2 | 13.2 | 20.4758 | 22.4692 | 42.945 | 566.87
[7 empty] | 0 | 0 | 0 | 0
9.14. | GOINFRA |  | REVESTIMENTO DE PISO - - |  |  |  |  | 0 | 0 | 9935.48
9.14.1. | GOINFRA |  | LASTRO IMPERMEABILIZADO - - 0 |  |  |  | 0 | 0 | 0 | 1821.32
9.14.1.0.1. | GOINFRA | 220101 | LASTRO DE CONCRETO REGULARIZADO IMPERMEABILIZADO 1:3:6 ESP=5CM (BASE) | M2 | 60.07 | 60.07 | 21.8294 | 8.4906 | 30.32 | 1821.32
[7 empty] | 0 | 0 | 0 | 0
9.14.2. | GOINFRA |  | GRANITINA - - 0 |  |  |  |  | 0 | 0 | 6511.69
9.14.2.0.1 | GOINFRA | 221101 | GRANITINA 8MM FUNDIDA COM CONTRAPISO (1CI:3ARML) E=2CM E JUNTA PLASTICA 27MM | M2 | 60.07 | 60.07 | 54.913 | 14.0607 | 68.9737 | 4143.25
9.14.2.0.2 | GOINFRA | 221102 | RODAPÉ FUNDIDO DE GRANITINA 7CM | M | 34.03 | 34.03 | 15.4143 | 0 | 15.4143 | 524.54
9.14.2.0.3. | GOINFRA | 221104 | RASPAGEM E APLICAÇÃO RESINA ACRÍLICA DUAS DE MÃOS | M2 | 64.46 | 64.46 | 28.6054 | 0 | 28.6054 | 1843.9
[7 empty] | 0 | 0 | 0 | 0
9.14.3. | GOINFRA |  | PASSEIO (CALÇADA) - - 0 |  |  |  | 0 | 0 | 0 | 1602.47
9.14.3.0.1. | GOINFRA | 220100 | PASSEIO PROTECAO EM CONC.DESEMPEN.5 CM 1:2,5:3,5 (INCLUSO ESPELHO DE 30CM/ESCAVAÇÃO/REATERRO/APILOAMENTO/ATERRO INTERNO) | M2 | 20.7 | 20.7 | 39.2699 | 30.2133 | 69.4832 | 1438.3
9.14.3.0.2 | GOINFRA | 220902 | RODAPE DE MASSA (ICI:3 ARMG) | M | 21.45 | 21.45 | 1.2223 | 6.4315 | 7.6538 | 164.17
[7 empty] | 0 | 0 | 0 | 0
9.15 | GOINFRA |  | MARCENARIA - - |  |  |  |  | 0 | 0 | 742.73
9.15.0.0.1 | GOINFRA | 240106 | BATE CARTEIRA ENVERNIZADO E ASSENT. 2,5 X 12 CM | M | 20.61 | 20.61 | 23.7572 | 12.2806 | 36.0378 | 742.73
[7 empty] | 0 | 0 | 0 | 0
9.16. | GOINFRA |  | PINTURA - |  |  |  |  | 0 | 0 | 5076.13
9.16.1. | GOINFRA |  | PINTURA BARRADO - INTERNO - - |  |  |  | 0 | 0 | 0 | 933.25
9.16.1.0.1 | GOINFRA | 261300 | EMASSAMENTO COM MASSA PVA DUAS DEMAOS | M2 | 42.26 | 42.26 | 1.6079 | 7.5472 | 9.1551 | 386.89
9.16.1.0.2. | GOINFRA | 261550 | PINTURA TINTA ESMALTE SINTETICO PARA PAREDES - 2 DEMÃOS C/SELADOR | M2 | 42.26 | 42.26 | 6.0049 | 6.9237 | 12.9286 | 546.36
[7 empty] | 0 | 0 | 0 | 0
9.16.2 | GOINFRA |  | PINTURA ACIMA BARRADO - INTERNO - - |  |  |  | 0 | 0 | 0 | 725.99
9.16.2.0.1. | GOINFRA | 261300 | EMASSAMENTO COM MASSA PVA DUAS DE MAOS | M2 | 36.54 | 36.54 | 1.6079 | 7.5472 | 9.1551 | 334.52
9.16.2.0.2 | GOINFRA | 261000 | PINTURA LATEX ACRILICA 2 DEMAOS C/SELADOR | M2 | 36.54 | 36.54 | 4.5447 | 6.169 | 10.7137 | 391.47
[7 empty] | 0 | 0 | 0 | 0
9.16.3 | GOINFRA |  | PINTURA FORRO - - |  |  |  | 0 | 0 | 0 | 940.8
9.16.3.0.1 | GOINFRA | 261300 | EMASSAMENTO COM MASSA PVA DUAS DE MAOS | M2 | 55.11 | 55.11 | 1.6079 | 7.5472 | 9.1551 | 504.53
9.16.3.0.2 | GOINFRA | 261307 | PINTURA PVA LATEX 2 DEMAOS SEM SELADOR | M2 | 55.11 | 55.11 | 3.4947 | 4.4217 | 7.9164 | 436.27
[7 empty] | 0 | 0 | 0 | 0
9.16.4. | GOINFRA |  | PINTURA EXTERNA - - |  |  |  | 0 | 0 | 0 | 704.21
9.16.4.0.1. | GOINFRA | 261000 | PINTURA LATEX ACRILICA 2 DEMAOS C/SELADOR | M2 | 65.73 | 65.73 | 4.5447 | 6.169 | 10.7137 | 704.21
[7 empty] | 0 | 0 | 0 | 0
9.16.5. | GOINFRA |  | PINTURA CALÇADA DE PROTEÇÃO - - |  |  |  | 0 | 0 | 0 | 216.84
9.16.5.0.1 | GOINFRA | 261703 | PINTURA TINTA POLIESPORTIVA - 2 DEMÃOS (PISOS E CIMENTADOS) | M2 | 20.7 | 20.7 | 3.5521 | 6.9237 | 10.4758 | 216.84
[7 empty] | 0 | 0 | 0 | 0
9.16.6. | GOINFRA |  | PINTURA PORTAS - - 0 |  |  |  | 0 | 0 | 0 | 102.16
9.16.6.0.1 | GOINFRA | 261602 | PINTURA TINTA ESMALTE PARA ESQUADRIAS DE FERRO C FUNDO ANTICORROSIVO | M2 | 5.04 | 5.04 | 8.7203 | 11.5504 | 20.2707 | 102.16
[7 empty] | 0 | 0 | 0 | 0
9.16.7. | GOINFRA |  | PINTURA JANELAS - - |  |  |  | 0 | 0 | 0 | 389.19
9.16.7.0.1 | GOINFRA | 261602 | PINTURA TINTA ESMALTE PARA ESQUADRIAS DE FERRO C FUNDO ANTICORROSIVO | M2 | 19.2 | 19.2 | 8.7203 | 11.5504 | 20.2707 | 389.19
[7 empty] | 0 | 0 | 0 | 0
9.16.8. | GOINFRA |  | PINTURA ESTRUTURA METÁLICA - - |  |  |  | 0 | 0 | 0 | 1063.69
9.16.8.0.1 | GOINFRA | 261609 | PINTURA ESMALTE ALQUIDICO ESTRUTURA METALICA 2 DE MAOS | M2 | 88.69 | 88.69 | 8.9171 | 3.0763 | 11.9934 | 1063.69
[7 empty] | 0 | 0 | 0 | 0
9.17. | GOINFRA |  | DIVERSOS - - |  |  |  |  | 0 | 0 | 1861.85
9.17.1. | GOINFRA |  | GERAL - - |  |  |  | 0 | 0 | 0 | 1706.29
9.17.1.0.1 | COMP. | COMP.582 SEE | QUADRO ESCOLAR MISTO 4,20x1,25M - FÓRMICA BRANCA BRILHANTE (3,08x1,25M) E FELTRO VERDE COM FUNDO EM CORTIÇA 6MM (1,05x1,25M) (GOINFRA + SINAPI) | U N | 1 | 1 | 852.2888 | 677.0878 | 1529.3766 | 1529.37
9.17.1.0.2 | GOINFRA | 270501 | LIMPEZA FINAL DE OBRA - (OBRAS CIVIS) | M2 | 64.19 | 64.19 | 1.2223 | 1.534 | 2.7563 | 176.92
[7 empty] | 0 | 0 | 0 | 0
9.17.2. | GOINFRA |  | SINALIZAÇÃO - - 0 |  |  |  |  | 0 | 0 | 155.56
9.17.2.0.1 | COMP. | COMP.252 SEE | PLACA DE PAREDE P1 A P12 (COT) | U N | 1 | 1 | 84.5037 | 0 | 84.5037 | 84.5
9.17.2.0.2 | COMP. | COMP.451 SEE | PLACAS EM BRAILE PARA IDENTIFICAÇÃO DE PORTAS/NOMEAR AMBIENTES (GOINFRA + COT) | U N | 1 | 1 | 70.1477 | 0.91879 | 71.0665 | 71.06
[7 empty] | 0 | 0 | 0 | 0
10 | GOINFRA |  | PINTURA GERAL U |  |  |  |  | 0 | 0 | 90872.26
10.1 | GOINFRA |  | PINTURA - - |  |  |  | 0 | 0 | 0 | 90872.26
10.1.1 | GOINFRA |  | REMOÇÃO DE PINTURA ACINA DO BARRADO E PINTURA INTERNA ACIMA DO BARRADO E EMASSAMENTO ACIMA DO BARRADO - |  |  |  | 0 | 0 | 0 | 38530.68
10.1.1.0.1 | GOINFRA | 260104 | REMOCAO DE PINTURA ANTIGA A LATEX | M2 | 1464.45 | 1464.45 | 0 | 4.0935 | 4.0935 | 5994.75
10.1.1.0.2 | GOINFRA | 261001 | PINTURA LATEX ACRILICO 2 DE MAOS | M2 | 1964.45 | 1964.45 | 3.6013 | 6.1362 | 9.7375 | 19128.79
10.1.1.0.3. | GOINFRA | 261300 | EMASSAMENTO COM MASSA PVA DUAS DE MAOS | M2 | 1464.45 | 1464.45 | 1.6079 | 7.5472 | 9.1551 | 13407.14
[7 empty] | 0 | 0 | 0 | 0
10.1.2 | GOINFRA |  | REMOÇÃO E PINTURA DAS ESQUADRIAS - - |  |  |  |  | 0 | 0 | 15352.33
10.1.2.0.1 | GOINFRA | 260105 | REMOCAO DE PINTURA ANTIGA A OLEO OU ESMALTE | M2 | 568.5 | 568.5 | 1.6653 | 5.1189 | 6.7843 | 3856.84
10.1.2.0.2 | GOINFRA | 261602 | PINTURA TINTA ESMALTE PARA ESQUADRIAS DE FERRO C FUNDO ANTICORROSIVO | M2 | 568.5 | 568.5 | 8.7203 | 11.5005 | 20.2208 | 11495.49
[7 empty] | 0 | 0 | 0 | 0
10.1.3. | GOINFRA |  | PINTURA DA ESTRUTURA METALICA QUADRA COBERTA - - |  |  |  |  | 0 | 0 | 5161.95
10.1.3.0.1 | GOINFRA | 261609 | PINTURA ESMALTE ALQUIDICO ESTRUTURA METALICA 2 DE MAOS | M2 | 430.4 | 430.4 | 8.9171 | 3.0763 | 11.9934 | 5161.95
[7 empty] | 0 | 0 | 0 | 0
10.1.4. | GOINFRA |  | PINTURA EXTERNA - - |  |  |  |  | 0 | 0 | 13470.51
10.1.4.0.1 | GOINFRA | 261000 | PINTURA LATEX ACRILICA 2 DEMAOS C/SELADOR | M2 | 1230.78 | 1230.78 | 4.5447 | 6.4 | 10.9447 | 13470.51
[7 empty] | 0 | 0 | 0 | 0
10.1.5 | GOINFRA |  | PINTURA DO MURO - - |  |  |  |  | 0 | 0 | 17605.73
10.1.5.0.1 | GOINFRA | 261000 | PINTURA LATEX ACRILICA 2 DEMAOS C/SELADOR | M2 | 1594.5 | 1594.5 | 4.5347 | 6.5068 | 11.0415 | 17605.73
[7 empty] | 0 | 0 | 0 | 0
10.1.6. | GOINFRA |  | PINTURA DO LETREIRO - - |  |  |  |  | 0 | 0 | 751.06
10.1.6.0.1 | GOINFRA | 261620 | LETREIRO MÉDIO A GRANDE PORTE EM PAREDE FEITO A PINCEL | M2 | 7.2 | 7.2 | 1.9688 | 102.3462 | 104.315 | 751.06
[7 empty] | 0 | 0 | 0 | 0
11 | GOINFRA |  | PROJETO HIDROSSANITARIO | U N | 1 | 1 |  | 0 | 0 | 27193.81
11.1. | GOINFRA |  | SERVIÇO EM TERRA - - |  |  |  |  | 0 | 0 | 349.39
11.1.0.0.1 | GOINFRA | 40101 | ESCAVACAO MANUAL DE VALAS < 1 MTS. (OBRAS CIVIS) | M3 | 8 | 8 | 0 | 26.2674 | 26.2674 | 210.13
11.1.0.0.2 | GOINFRA | 40902 | REATERRO COM APILOAMENTO | M3 | 8 | 8 | 0 | 17.4077 | 17.4077 | 139.26
[7 empty] | 0 | 0 | 0 | 0
11.2 | SINAPI |  | INSTALAÇÕES HIDROSSANITÁRIAS - |  |  |  |  | 0 | 0 | 2859.18
11.2.1 | SINAPI |  | PEÇAS E ACESSÓRIOS - - |  |  |  | 0 | 0 | 0 | 332.08
11.2.1.1. | SINAPI |  | REGISTROS - - |  |  |  | 0 | 0 | 0 | 332.08
11.2.1.1.1. | GOINFRA | 80926 | REGISTRO DE GAVETA C/CANOPLA DIAMETRO 3/4" | U N | 1 | 1 | 59.3765 | 17.7933 | 77.1698 | 77.16
11.2.1.1.2 | GOINFRA | 80910 | REGISTRO DE GAVETA BRUTO DIAMETRO 2.1/2" | U N | 1 | 1 | 221.3782 | 33.5439 | 254.9221 | 254.92
[7 empty] | 0 | 0 | 0 | 0
11.2.2 | SINAPI |  | ÁGUA FRIA - - |  |  |  | 0 | 0 | 0 | 1593.51
11.2.2.1 | SINAPI |  | TUBOS DE PVC SOLDÁVEL - - |  |  |  | 0 | 0 | 0 | 1235.01
11.2.2.1.1 | GOINFRA | 81003 | TUBO SOLDAVEL PVC MARROM DIAM. 25 MM | M | 42 | 42 | 3.2896 | 3.5029 | 6.7925 | 285.28
11.2.2.1.2 | GOINFRA | 81008 | TUBO SOLDAVEL PVC MARROM DIAM. 75 MM | M | 21 | 21 | 33.3798 | 11.8456 | 45.2254 | 949.73
[7 empty] | 0 | 0 | 0 | 0
11.2.2.2. | SINAPI |  | ADAPTADORES DE PVC SOLDÁVEL - - |  |  |  | 0 | 0 | 0 | 51.14
11.2.2.2.1 | GOINFRA | 81066 | ADAPTADOR SOLDÁVEL CURTO C/ BOLSA E ROSCA PARA REGISTRO 25X3/4" | U N | 1 | 1 | 0.8778 | 2.6251 | 3.5029 | 3.5
11.2.2.2.2 | GOINFRA | 81071 | ADAPTADOR SOLDAVEL CURTO COM BOLSA E ROSCA PARA REGISTRO 75X2.1/2" | U N | 2 | 2 | 18.4331 | 5.3897 | 23.8228 | 47.64
[7 empty] | 0 | 0 | 0 | 0
11.2.2.3 | SINAPI |  | JOELHO - - |  |  |  | 0 | 0 | 0 | 212.28
11.2.2.3.1 | SINAPI | 89481 | JOELHO 90 GRAUS, PVC, SOLDÁVEL, DN 25MM, INSTALADO EM PRUMADA DE ÁGUA - FORN. E INST. AF_06/2022 | U N | 4 | 4 | 2.1083 | 2.0098 | 4.1181 | 16.47
11.2.2.3.2 | SINAPI | 89513 | JOELHO 90 GRAUS, PVC, SOLDÁVEL, DN 75MM, INSTALADO EM PRUMADA DE ÁGUA - FORN. E INST. AF_06/2022 | U N | 2 | 2 | 92.6579 | 5.2502 | 97.9081 | 195.81
[7 empty] | 0 | 0 | 0 | 0
11.2.2.4 | SINAPI |  | ADESIVOS - - |  |  |  | 0 | 0 | 0 | 95.08
11.2.2.4.1. | GOINFRA | 81501 | ADESIVO PLASTICO - FRASCO 850 G UN 1,00 1,00 64,93 0,00 64,93 64,93 | U N | 1 | 1 | 53.265 | 0 | 53.265 | 53.26
11.2.2.4.2. | GOINFRA | 81504 | SOLUCAO LIMPADORA 1000 CM3 UN 1,00 1,00 50,87 0,00 50,87 50,87 | U N | 1 | 1 | 41.8209 | 0 | 41.8209 | 41.82
[7 empty] | 0 | 0 | 0 | 0
11.2.3 | SINAPI |  | ESGOTO SANITÁRIO - - |  |  |  | 0 | 0 | 0 | 575.09
11.2.3.1 | SINAPI |  | TUBOS - - |  |  |  | 0 | 0 | 0 | 575.09
11.2.3.1.1 | SINAPI | 89800 | TUBO PVC, SERIE NORMAL, ESGOTO PREDIAL, DN 100 MM, FORNECIDO E INSTALADO EM PRUMADA DE ESGOTO SANITÁRIO OU VENTILAÇÃO. AF_08/2022 | M | 24 | 24 | 16.4561 | 7.5061 | 23.9622 | 575.09
[7 empty] | 0 | 0 | 0 | 0
11.2.4 | SINAPI |  | EXTRAS - - |  |  |  |  | 0 | 0 | 22111.84
11.2.4.0.1 | GOINFRA | 81825 | CAIXA DE PASSAGEM 60 X 60 CM SEM TAMPA | U N | 3 | 3 | 150.5989 | 216.8909 | 367.4898 | 1102.46
11.2.4.0.2 | GOINFRA | 81826 | TAMPA EM CONCRETO ARMADO 25 MPA E=5CM PARA A CAIXA DE PASSAGEM 60X60CM | U N | 3 | 3 | 56.4233 | 11.7391 | 68.1624 | 204.48
11.2.4.0.3 | GOINFRA | 80845 | CAIXA DE ALVENARIA 20x20x25 CM (REVESTIMENTO IMPERMEABILIZADO), FUNDO DE BRITA SEM TAMPA - PARA REGISTRO/TORNEIRA JARDIM | U N | 1 | 1 | 24.0246 | 28.1214 | 52.146 | 52.14
11.2.4.0.4 | GOINFRA | 81867 | FOSSA SEPTICA 3000 LITROS COM IMPERMEABILIZAÇÃO | U N | 1 | 1 | 2944.1263 | 1884.3396 | 4828.4659 | 4828.46
11.2.4.0.5 | GOINFRA | 81874 | SUMIDOURO COM DIÂMETRO=1,60M E PROFUNDIDADE=4,50 M | U N | 1 | 1 | 695.3076 | 1802.0837 | 2497.3913 | 2497.39
11.2.4.0.6 | COMP | COMP.400 SEE | TAMPA EM CONCRETO ARMADO 25 MPA E= 5CM (GOINFRA) | M2 | 2 | 2 | 84.5693 | 26.9155 | 111.4848 | 222.96
11.2.4.0.7 | GOINFRA | 81880 | RESERVATÓRIO METALICO TIPO TAÇA EM AÇO PATINÁVEL - V=5M3-COLUNA SECA H=6M+FUNDAÇÃO+LOGOTIPO | U N | 1 | 1 | 12084.3888 | 1057.9327 | 13142.3215 | 13142.32
11.2.4.0.8 | SINAPI | 94796 | 11.2.4.0.8. SINAPI 94796 TORNEIRA DE BOIA PARA CAIXA D'ÁGUA, ROSCÁVEL, 3/4" - FORN. E INST. AF_08/2021 | U N | 1 | 1 | 56.1034 | 5.5361 | 61.6395 | 61.63
[7 empty] | 0 | 0 | 0 | 0
11.2.5 | SINAPI |  | ÁGUA PLUVIAL - - |  |  |  |  | 0 | 0 | 2231.9
11.2.5.0.1 | GOINFRA | 81828 | CAIXA DE AREIA 60X60CM FUNDO DE BRITA COM GRELHA METÁLICA FERRO CHATO PAD GOINFRA | U N | 2 | 2 | 343.6587 | 216.4561 | 560.1148 | 1120.22
11.2.5.0.2 | SINAPI | 89849 | TUBO PVC, SERIE NORMAL, ESGOTO PREDIAL, DN 150 MM, FORNECIDO E INSTALADO EM SUBCOLETOR AEREO DE ESGOTO SAN AF 08/2022 | M | 14 | 14 | 39.7293 | 8.8679 | 48.5972 | 680.36
11.2.5.0.3 | SINAPI | 89800 | TUBO PVC, SERIE NORMAL, ESGOTO PREDIAL, DN 100 MM, FORNECIDO E INSTALADO EM PRUMADA DE ESGOTO SAN OU VENT AF 08/2022 | M | 18 | 18 | 16.4561 | 7.5061 | 23.9622 | 431.32
[8 empty] | CUSTO S/ BDI |  | 792540.4
[8 empty] | VALOR BDI |  | 166433.484
[8 empty] | CUSTO C/ BDI |  | 958973.884
[8 empty] | CUST M2 |  | 497.01
532352.3
258619.89
ITABERAI 05 DE AGOSTO DE 2023
L B CONSTRUTORA LTDA
CNPJ 20 834 760 0001-01
PROCURADOR
JOÃO FRANCISCO DE SOUZA

## Plan2
ITEM | TABELA | CODIGO | DESCRIÇÃO DOS SERVIÇOS | UNID | QUANT | Q TOTAL | MAT | material | M.ob | MO | v. total
1 | GOINFRA |  | REFORMA E AMPLIAÇÃO | UM | 1 | 1 |  |  |  |  | mat+m.ob | 41465.8776
1.1 | GOINFRA |  | SERVIÇOS PRELIMINARES | [8 empty] | 41465.8776
1.1.0.0.1 | GOINFRA | 20200 | FERRAMENTAS (MANUAIS/ELÉTRICAS) E MATERIAL DE LIMPEZA PERMANENTE DA OBRA - AREAS EDIFICADAS/COBERTAS/FECHADAS | M2 | 448.13 | 448.13 | 7.31 | 5.9967 | 0 | 0 | 5.9967 | 2687.3095
1.1.0.0.2 | GOINFRA | 20212 | BARRACÃO DE OBRAS PADRÃO GOINFRA ( BLOCOS,COBERTURAS,PASSARELAS E MÓVEIS), SEM ALOJAMENTO E LAVANDERIA, COM PINTURA,EM CONSONÂNCIA COM NR´s,EM ESPECIAL A NR-18 INCLUSO INSTALAÇÃES ELETRICAS E HIDRAULICAS -(COM REAPROVEITAMENTO 1VEZ). | M2 | 50.82 | 50.82 | 249.49 | 204.6678 | 51.6571 | 62.97 | 256.3249 | 13026.4292
1.1.0.0.3 | GOINFRA | 20600 | TAPUME EM CHAPA COMPENSADA RESINADA 6MM COM PORTÕES E FERRAGENS - PADRÃO GOINFRA | M2 | 129.1 | 129.1 | 56.68 | 46.4971 | 13.4537 | 16.4 | 59.9508 | 7739.6456
1.1.0.0.4 | GOINFRA | 20202 | RASPAGEM E LIMPEZA MANUAL DO TERRENO M2 39,93 39,93 0,00 2,50 99,82 99,82 | M2 | 39.93 | 39.93 | 0 | 0 | 2.0509 | 2.5 | 2.0509 | 81.8909
1.1.0.0.5 | GOINFRA | 21301 | PLACA DE OBRA PLOTADA EM CHAPA METÁLICA 26 , AFIXADA EM CAVALETES DE MADEIRA DE LEI (VIGOTAS 6 X 12CM) - PADRAO GOINFRA | M2 | 7.5 | 7.5 | 395.22 | 324.2166 | 2.461 | 3 | 326.6776 | 2450.082
1.1.0.0.6 | GOINFRA | 21602 | EPI/PGR/PCMSO/EXAMES/TREINAMENTOS/VISITAS - ÁREAS EDIFICADAS/ COBERTAS/FECHADAS | M2 | 448.13 | 448.13 | 42.11 | 34.5447 | 0 | 0 | 34.5447 | 15480.5203
[8 empty] | 0 | 0 |  | 0